## Мои данные
ЛОКАЛЬНЫЙ СМЕТНЫЙ РАСЧЕТ №
(локальная смета)
Видео и домофон,
на:
(наименование работ и затрат, объекта)
[5 empty] | Основание: | Проект
Сметная стоимость, руб.:
Средства на оплату труда, руб.:
Составлен(а) в текущих (прогнозных) ценах по состоянию на _______200_ г.
№ пп | Обоснование | Наименование | Ед. изм. | Кол-во | Стоимость единицы, руб |  |  |  | Общая стоимость, руб.
[5 empty] | Всего | В том числе |  |  | Всего | В том числе
[6 empty] | ОЗП | ЭММ | ЗПМ |  | ОЗП | ЭММ | ЗПМ
1 | 2 | 3 | 4 | 5 | 6 | 7 | 8 | 9 | 10 | 11 | 12 | 13
Раздел 1. Монтажные работы
Домофон
1 | ТЕРм10-09-001-02 | Аппаратура телевизионная с 1 малогабаритной беструбочной камерой; ОЗП х 4,22; ЭМ х 2,45; ЗПМ х 2,45; МАТ х 2,34 | компл. | 2
2 | ТЕРм10-08-005-02 | Провод двух- и трехжильный с разделительным основанием по стенам и потолкам, прокладываемый по основаниям кирпичным,376,11 = 2 013,73 - 966,28 x 0,0012 - 54,29 x 1,008 - 8,55 x 24 - 57,12 x 24 - 47,17 x 0,12; ОЗП х 4,46; ЭМ х 2,51; ЗПМ х 2,51; МАТ х 2,4 | 100 м | 1
3 | ТЕРм11-04-004-01 | Аппарат настенный, масса от 0,15 т до 0,2 т; ОЗП х 4,22; ЭМ х 2,45; ЗПМ х 2,45; МАТ х 2,75 | шт. | 2
4 | ТЕРм10-02-016-06 | Отдельно устанавливаемый преобразователь или блок питания,166,29 = 306,86 - 966,28 x 0,0003 - 37 517,00 x 0,0001 - 35,63 x 0,03 - 16 629,06 x 2E-5 - 27,74 x 0,01 - 17,00 x 0,3 - 23,10 x 0,02 - 11,54 x 10 - 47,17 x 0,08 - 67,66 x 0,06 - 302,75 x 0,02; ОЗП х 4,46; ЭМ х 2,51; ЗПМ х 2,51; МАТ х 2,4 | шт. | 2
Видео
5 | ТЕРм10-09-001-02 | Аппаратура телевизионная с 1 малогабаритной беструбочной камерой; ОЗП х 4,22; ЭМ х 2,45; ЗПМ х 2,45; МАТ х 2,34 | компл. | 12
6 | ТЕРм11-04-004-01 | Аппарат настенный, масса от 0,15 т до 0,2 т; ОЗП х 4,22; ЭМ х 2,45; ЗПМ х 2,45; МАТ х 2,75 | шт. | 3
7 | ТЕРм10-08-005-02 | Провод двух- и трехжильный с разделительным основанием по стенам и потолкам, прокладываемый по основаниям кирпичным,376,11 = 2 013,73 - 966,28 x 0,0012 - 54,29 x 1,008 - 8,55 x 24 - 57,12 x 24 - 47,17 x 0,12; ОЗП х 4,46; ЭМ х 2,51; ЗПМ х 2,51; МАТ х 2,4 | 100 м | 5.2
8 | ТЕРм10-02-016-06 | Отдельно устанавливаемый преобразователь или блок питания,166,29 = 306,86 - 966,28 x 0,0003 - 37 517,00 x 0,0001 - 35,63 x 0,03 - 16 629,06 x 2E-5 - 27,74 x 0,01 - 17,00 x 0,3 - 23,10 x 0,02 - 11,54 x 10 - 47,17 x 0,08 - 67,66 x 0,06 - 302,75 x 0,02; ОЗП х 4,46; ЭМ х 2,51; ЗПМ х 2,51; МАТ х 2,4 | шт. | 1
9 | ТЕРм10-08-019-01 | Коробка ответвительная на стене,5,25 = 5,41 - 966,28 x 5E-5 - 10 579,20 x 1E-5; ОЗП х 4,46; ЭМ х 2,51; ЗПМ х 2,51; МАТ х 2,4 | шт. | 12
10 | ТЕРм11-04-026-03 | Разъем штепсельный с разделкой и включением кабеля с экранированными парами, емкость: Разъем с разделкой и включением радиочастотного коаксиального импульсного кабеля, диаметр оболочки до 6 мм; ОЗП х 4,22; ЭМ х 2,45; ЗПМ х 2,45; МАТ х 2,75 | шт. | 42
Пуско-наладочные работы
11 | ТЕРп01-10-001-01 | Сбор и реализация сигналов информации устройств защиты, автоматики электрических и ; ОЗП х 4,22 | сигнал | 12
12 | ТЕРп01-10-002-01 | Схема образования участка сигнализации (центральной, технологической, местной, аварийной, предупредительной и др.) ; ОЗП х 4,22 | участок | 12
Раздел 2. Оборудование и материалы
Домофон
13 | Прайс-лист поставщика | DPV-4HP 4", 4-проводный, подкл. 2-х мониторов к одной камере, кн. упр-я замком, доп.трубка и блок памяти на 16 кадров, 220В | шт. | 1
14 | Прайс-лист поставщика | DPV-4MT 4", 4-проводный, подкл. 2-х мониторов к 2-м камерам, кн. упр-я замком, 220В | шт. | 1
15 | Прайс-лист поставщика | AVC-305 Камера Накладная (узкая), антивандал., ИК-подсветка, 4-х проводная. Размеры: 11,5х4х1,7 см. с козырьком и уголком | шт. | 2
16 | Прайс-лист поставщика | Кнопка выхода механическая металл/пластик | шт. | 2
17 | Прайс-лист поставщика | Электромагнитный замок, 12V DC, 500mA, усилие 300 кг, 250x42x25 mm, 3 кг. Офисный дизайн. | шт. | 2
18 | Прайс-лист поставщика | СКАТ 1200Д исп.2 | шт. | 2
19 | Прайс-лист поставщика | КВК-В-2 2*0.5 | м | 100
Видео
20 | Прайс-лист поставщика | PowerVN4 Pro 2 Плата видеозахвата (АЦП CX 10 bit), 4 входа реального времени /16 в режиме коммутации. Скорость ввода до 100 кадров/сек (до 50 в режиме коммутации), 8 независимых аудиовходов, 16 входов для подключения датчиков, 4 управляемых выхода. Аппаратная система предотвращения зависаний. PCI-шина PCI-X 64бита/133МГц | шт. | 3
21 | Прайс-лист поставщика | IVS-real Программное обеспечение СЕРВЕРа (локальное, удаленное наблюдение, регистрация). До 64 телевизионных камер и/или устройств управления телеметрией. Максимальный темп 25 кадров/с для каждого канала | шт. | 1
22 | Прайс-лист поставщика | Программное обеспечение КЛИЕНТа | шт. | 2
Видеокамеры уличные
23 | Прайс-лист поставщика | MTV-13W1 1/3", 600 ТВЛ, 0.015 лк (Hi), Super Dynamic, Smear Rejection, DSP, AES, BLC, цифровой ZOOM x2, OSD-меню, DD, 12B, 51x51x115 мм | шт. | 2
24 | Прайс-лист поставщика | LS-260 Light 1/3", 3:1, 3.5-10.5 мм, F1.0-360, DD | шт. | 2
25 | Прайс-лист поставщика | Термокожух, до -30°С, биметал.термостат, источник питания телекамеры 12/24В, 210х70х66мм, с кронштейном, питание кожуха АС220В, прокладки пенопропилен, крепеж оцинкованный | шт. | 2
Видеокамеры помещений
26 | Прайс-лист поставщика | MTV-13W1 1/3", 600 ТВЛ, 0.015 лк (Hi), Super Dynamic, Smear Rejection, DSP, AES, BLC, цифровой ZOOM x2, OSD-меню, DD, 12B, 51x51x115 мм | шт. | 10
27 | Прайс-лист поставщика | LS-260 Light 1/3", 3:1, 3.5-10.5 мм, F1.0-360, DD | шт. | 10
28 | Прайс-лист поставщика | ВК-140 Кронштейн для видеокамеры | шт. | 10
29 | Прайс-лист поставщика | СКАТ 1200У | шт. | 1
30 | Прайс-лист поставщика | Аккумулятор 12 В, 12 А/ч | шт. | 1
31 | Прайс-лист поставщика | КВК-В-2 2*0.5 | м | 500
32 | Прайс-лист поставщика | ШВВП 2*0.75 | м | 20
33 | Прайс-лист поставщика | УК-2П | шт. | 12
34 | Прайс-лист поставщика | Вилка СШ-5 | шт. | 12
35 | Прайс-лист поставщика | СР-50(BNC) | шт. | 30
Note on A16: <Номер позиции по смете>
Note on B16: <Обоснование (код) позиции> <Примечание>
Note on C16: <Наименование (текстовая часть) расценки> <Обоснование коэффициентов>,<Формула расчета физ. объема>,<Формула расчета стоимости единицы> Индексы: ПЗ х<Индекс к СМР>; ОЗП х <Индекс к позиции на ОЗП>; ЭМ х <Индекс к позиции на ЭМ>; ЗПМ х <Индекс к позиции на ЗПМ>; МАТ х <Индекс к позиции на МАТ>
Note on D4: <Наименование локальной сметы>,<Наименование объекта>
Note on D16: <Ед. измерения по расценке>
Note on E16: <Количество всего (физ. объем) по позиции>
Note on F16: <ПЗ по позиции на единицу после применения индекса>
Note on G8: <Основание>
Note on G9: <Итого по расчету> руб.
Note on G10: <Итого ФОТ> руб.
Note on G16: <ОЗП по позиции на единицу после применения индекса>
Note on H16: <ЭММ по позиции на единицу после применения индекса>
Note on I16: <ЗПМ по позиции на единицу после применения индекса>
Note on J1: <Индекс/ЛН локальной сметы>
Note on J16: <ИТОГО ПЗ по позиции для БИМ>
Note on K16: <ИТОГО ОЗП по позиции для БИМ>
Note on L16: <ИТОГО ЭММ по позиции для БИМ>
Note on M16: <ИТОГО ЗПМ по позиции для БИМ>