## Локальная смета
СОГЛАСОВАНО: | [8 empty] | УТВЕРЖДАЮ:
_______________ | [8 empty] | __________________
" _____ " ________________ 2012 г. | [8 empty] | "______ " _______________2012 г.
(наименование стройки)
ЛОКАЛЬНЫЙ СМЕТНЫЙ РАСЧЕТ №
(локальная смета)
на | Электрооборудование
(наименование работ и затрат, наименование объекта)
Основание:
| Сметная стоимость _______________________________________________________________________________________________ |  | ___________________________303,968 |  | тыс. руб.
| строительных работ _______________________________________________________________________________________________ |  | _______________________________________________________________________________________________0,343 |  | тыс. руб.
| монтажных работ _______________________________________________________________________________________________ |  | _______________________________________________________________________________________________257,257 |  | тыс. руб.
| Средства на оплату труда _______________________________________________________________________________________________ |  | ___________________________39,971 |  | тыс. руб.
| Сметная трудоемкость _______________________________________________________________________________________________ |  | _______________________________________________________________________________________________2489,44 |  | чел.час
Составлен(а) в текущих (прогнозных) ценах по состоянию на ______________
№ пп | Шифр и номер позиции норматива | Наименование работ и затрат, единица измерения | Количество | Стоимость единицы, руб. |  |  | Общая стоимость, руб. |  |  |  | Затраты труда рабочих, чел.-ч, не занятых обслуживанием машин
|  |  |  | всего | эксплуата- ции машин | мате- риалы | Всего | оплаты труда | эксплуата- ции машин | мате- риалы
|  |  |  | оплаты труда | в т.ч. оплаты труда |  |  |  | в т.ч. оплаты труда |  | на единицу | всего
1 | 2 | 3 | 4 | 5 | 6 | 7 | 8 | 9 | 10 | 11 | 12 | 13
Раздел 1. Электрооборудование
Низковольтная аппаратура
1 | ТЕРм08-03-545-01 | Коробка (ящик) с зажимами для кабелей и проводов сечением до 6 мм2, устанавливаемая на конструкции на стене или колонне, количество зажимов, до: 10 (шт.) | 4 | 194,56 32,37 | 2,34 0,03 | 159.85 | 778.24 | 129.48 | 9,36 0,12 | 639.4 | 3.31 | 13.24
2 | Прайс | Корпус бокс распределительный 380/220В, 50 Гц, IP30 навесного исполнения на 12 модуля ЩРН-12 (шт) | 4 | 347.46 |  | 347.46 | 1389.84 |  |  | 1389.84
3 | ТЕРм08-03-545-02 | Коробка (ящик) с зажимами для кабелей и проводов сечением до 6 мм2, устанавливаемая на конструкции на стене или колонне, количество зажимов, до: 20 (шт.) | 2 | 293,66 51,13 | 3,37 0,06 | 239.16 | 587.32 | 102.26 | 6,74 0,12 | 478.32 | 5.17 | 10.34
4 | Прайс | Корпус бокс распределительный 380/220В, 50 Гц, IP30 навесного исполнения на 12 модуля ЩРН-24 (шт) | 2 | 440.68 |  | 440.68 | 881.36 |  |  | 881.36
5 | ТЕРм08-03-545-03 | Коробка (ящик) с зажимами для кабелей и проводов сечением до 6 мм2, устанавливаемая на конструкции на стене или колонне, количество зажимов, до: 32 (шт.) | 1 | 327,09 69,23 | 3,24 0,09 | 254.62 | 327.09 | 69.23 | 3,24 0,09 | 254.62 | 7 | 7
6 | Прайс | Корпус бокс распределительный 380/220В, 50 Гц, IP30 навесного исполнения на 12 модуля ЩРН-36 (шт) | 1 | 605.93 |  | 605.93 | 605.93 |  |  | 605.93
7 | ТЕРм08-03-571-02 | Щит, собираемый из отдельных панелей и блоков управления, однорядный или двухрядный без блоков резисторов глубиной до 800 мм: шкафного исполнения (м ширины по фронту) | 0.8 | 2261,5 244,11 | 371,59 33,24 | 1645.8 | 1809.2 | 195.29 | 297,27 26,59 | 1316.64 | 23.7 | 18.96
8 |  | Шкаф ЩАП 53М с АВР-80А (шт) | 1
9 | ТЕРм08-03-600-02 | Счетчики, устанавливаемые на готовом основании: трехфазные (шт.) | 2 | 11,82 8,96 | 2,26 0,15 | 0.6 | 23.64 | 17.92 | 4,52 0,30 | 1.2 | 0.87 | 1.74
10 |  | Счетчик активной энергии прямого включения 10-100А (шт) | 2
11 | ТЕРм08-03-526-01 | Выключатели установочные автоматические (автоматы) или неавтоматические. Автомат одно-, двух-, трехполюсный, устанавливаемый на конструкции на стене или колонне, на ток, А, до: 25 (шт.) | 34 | 209,57 15,43 | 1,47 0,03 | 192.67 | 7125.38 | 524.62 | 49,98 1,02 | 6550.78 | 1.56 | 53.04
12 |  | Автоматический выключатель 220В, 6А, ВА 47-29-1Р (шт) | 4
13 |  | Автоматический выключатель 220В, 16А, ВА47-29-1Р (шт) | 27
14 |  | Автоматический выключатель 380В, 16А, ВА47-29-3Р (шт) | 3
15 | ТЕРм08-03-526-02 | Выключатели установочные автоматические (автоматы) или неавтоматические. Автомат одно-, двух-, трехполюсный, устанавливаемый на конструкции на стене или колонне, на ток, А, до: 100 (шт.) | 8 | 248,88 22,94 | 2,46 0,07 | 223.48 | 1991.04 | 183.52 | 19,68 0,56 | 1787.84 | 2.32 | 18.56
16 |  | Автоматический выключатель 380В, 80А, ВА47-29-3Р (шт) | 2
17 |  | Автоматический выключатель 380В, 32А, ВА47-29-3Р (шт) | 4
18 |  | Автоматический выключатель 220В, ,63А, ВА47-29-1Р (шт) | 2
19 | ТЕРм08-03-526-06 | Выключатели установочные автоматические (автоматы) или неавтоматические. Автомат одно-,двух-, трехполюсный, устанавливаемый на конструкции на полу, на ток, А, до: 25 (шт.) | 5 | 217,58 16,02 | 1,91 0,04 | 199.65 | 1087.9 | 80.1 | 9,55 0,20 | 998.25 | 1.62 | 8.1
20 |  | Выключатели диференциальные 220D на ток 25А АД-12 (шт) | 5
21 | ТЕРм08-03-529-01 | Контактор постоянного тока на конструкции на ток, А, до: 160 (шт.) | 1 | 357,12 35,23 | 3,13 0,1 | 318.76 | 357.12 | 35.23 | 3,13 0,10 | 318.76 | 3.42 | 3.42
22 |  | Расцепитель независимый РН47 (шт) | 1
23 | ТЕРм08-03-603-01 | Ящик с понижающим трансформатором (шт.) | 1 | 33,72 14,73 | 5 0,29 | 13.99 | 33.72 | 14.73 | 5 0,29 | 13.99 | 1.43 | 1.43
24 |  | Ящик с понижающим трансформатором ЯТП-025 (шт) | 1
Установочные изделия
27 | ТЕРм08-03-591-09 | Розетка штепсельная: утопленного типа при скрытой проводке (100 шт.) | 2.55 | 594,94 392,43 | 9,04 0,58 | 193.47 | 1517.1 | 1000.7 | 23,05 1,48 | 493.35 | 38.1 | 97.16
28 |  | Розетка штепсельная Legrand (шт) | 255
29 | ТЕРм08-03-591-02 | Выключатель: одноклавишный утопленного типа при скрытой проводке (100 шт.) | 0.42 | 373,88 331,66 | 9,04 0,58 | 33.18 | 157.03 | 139.3 | 3,8 0,24 | 13.93 | 32.2 | 13.52
30 |  | Выключатель одноклавишный Legrand (шт) | 42
31 | ТЕРм10-06-034-12 | Коробка распределительная настенная на кабеле с пластмассовой оболочкой (коробка) | 96 | 74,82 20 | 42,28 4,26 | 12.54 | 7182.72 | 1920 | 4058,88 408,96 | 1203.84 | 2 | 192
Трубы и кабельные каналы
32 | ТЕРм08-02-410-01 | Труба полиэтиленовая по основанию пола, диаметр, мм, до: 25 (100 м) | 15.2 | 756,89 163,33 | 27,61 1,6 | 565.95 | 11504.73 | 2482.62 | 419,67 24,32 | 8602.44 | 16.7 | 253.84
33 |  | Труба гофр д20мм (м) | 1500
34 |  | Труба гофр д25мм (м) | 50
35 | ТЕРм08-02-410-02 | Труба полиэтиленовая по основанию пола, диаметр, мм, до: 50 (100 м) | 0.5 | 795,59 186,8 | 35,17 2,04 | 573.62 | 397.8 | 93.4 | 17,59 1,02 | 286.81 | 19.1 | 9.55
36 |  | Труба гофр д50мм (м) | 50
37 | ТЕРм08-02-396-05 | Короб по стенам и потолкам, длина, м: 2 (100 м) | 1.5 | 1724,49 367,73 | 660,91 162,76 | 695.85 | 2586.74 | 551.6 | 991,37 244,14 | 1043.77 | 37.6 | 56.4
38 |  | Кабельный канал 100*50 Legrand (м) | 170
39 |  | Кабельный канал 20*10 Legrand (м) | 80
40 | ТЕР16-02-001-02 | Прокладка трубопроводов отопления из стальных водогазопроводных неоцинкованных труб диаметром: 20 мм (100 м трубопровода) | 0.1 | 2700,53 329,7 | 49,08 2,19 | 2321.75 | 270.05 | 32.97 | 4,91 0,22 | 232.17 | 32.97 | 3.3
41 |  | Труба стальная электросварная д20мм (м) | 10
Провода и кабели
42 | ТЕРм08-02-401-01 | Кабели с креплением накладными скобами, полосками с установкой ответвительных коробок. Кабель 2-4-жильный сечением жилы до 16 мм2 (100 м) | 27.6 | 4359,65 504,65 | 854,96 313,14 | 3000.04 | 120326.34 | 13928.34 | 23596,9 8642,66 | 82801.1 | 51.6 | 1424.16
43 |  | Кабель ВВГнг 2*1,5 (м) | 200
43.1 |  | Кабель ВВГнг 3*1,5 (м) | 1250
45 |  | Кабель ВВГнг 3*2,5 (м) | 1100
46 |  | Кабель ВВГнг 5*2,5 (м) | 210
47 | ТЕРм08-02-399-02 | Провод в коробах, сечение, мм2, до: 35 (100 м) | 0.9 | 268,72 45,97 | 74,47 28 | 148.28 | 241.85 | 41.37 | 67,02 25,20 | 133.46 | 4.7 | 4.23
48 |  | Кабель ВВГнг 3*10 (м) | 60
49 |  | Кабель ВВГнг 5*6 (м) | 30
50 | ТЕРм08-02-399-04 | Провод в коробах, сечение, мм2, до: 120 (100 м) | 0.15 | 386,73 80,39 | 150,32 44,18 | 156.02 | 58.01 | 12.06 | 22,55 6,63 | 23.4 | 8.22 | 1.23
51 |  | Кабель ВВГнг 5*25 (м) | 10
52 |  | Кабель ВВГнг 4*25 (м) | 5
53 | ТЕРм10-08-005-03 | Провод двух- и трехжильный с разделительным основанием по стенам и потолкам, прокладываемый по основаниям: бетонным и металлическим (100 м) | 1 | 2506,62 340 | 18.4 | 2148.22 | 2506.62 | 340 | 18.4 | 2148.22 | 34 | 34
54 |  | Провод ПВ 3*1,5 (м) | 60
55 |  | Провод ПВ 3*2,5 (м) | 40
56 | ТЕРм08-04-744-01 | Кабель силовой с креплением в местах изменения трассы, масса 1 м, кг, до: 1 (100 м) | 0.15 | 564,59 427 | 24,23 1,88 | 113.36 | 84.69 | 64.05 | 3,63 0,28 | 17.01 | 42.7 | 6.41
57 |  | КВВГ 4*1,5 (м) | 15
Заземление
58 | ТЕРм08-02-472-09 | Проводник заземляющий открыто по строительным основаниям из круглой стали, диаметр, мм: 12 (100 м) | 0.18 | 2363,65 208,31 | 67,28 2,77 | 2088.06 | 425.46 | 37.5 | 12,11 0,50 | 375.85 | 21.3 | 3.83
59 |  | Сталь круглая д10мм (м) | 9
60 |  | Сталь круглая д22мм (м) | 9
61 | ТЕРм08-02-472-06 | Проводник заземляющий открыто по строительным основаниям из полосовой стали, сечение, мм2: 100 (100 м) | 0.2 | 2317,95 185,82 | 67,28 2,77 | 2064.85 | 463.59 | 37.16 | 13,46 0,55 | 412.97 | 19 | 3.8
62 |  | Сталь полосовая 25*4мм (м) | 20
Освещение
63 | ТЕРм08-03-594-11 | Светильники с люминесцентными лампами в подвесных потолках, устанавливаемый на подвесках, количество ламп в светильнике до: 4 (100 шт.) | 0.76 | 21611,45 3265,1 | 2645,94 951,07 | 15700.41 | 16424.7 | 2481.48 | 2010,91 722,81 | 11932.31 | 317 | 240.92
64 |  | Светильник с люминесцентными лампами 220В,50Гц. 4х18 Вт DPL/R-418 (шт.) | 92
65 |  | Лампа люминесцентная 220В, 50Гц, мощностью 18 Вт ЛБ-18 (шт.) | 368
66 | ТЕРм08-03-593-01 | Светильник для ламп накаливания с подвеской на крюк для помещений с: нормальными условиями среды (100 шт.) | 0.07 | 4177,27 496,46 | 1322,72 532,44 | 2358.09 | 292.41 | 34.75 | 92,59 37,27 | 165.07 | 48.2 | 3.37
67 |  | Светильник с лампой накаливания, 220В. 50Гц, 60 Вт НПП03х60 IP 54 (шт.) | 7
68 |  | Лампа накаливания 220В, 50Гц, мощностью 60 ВТ ЛОН-60 (шт.) | 7
69 | ТЕРм08-03-593-10 | Световые настенные указатели (100 шт.) | 0.06 | 3347,85 1011,46 | 438,61 16,33 | 1897.78 | 200.87 | 60.69 | 26,32 0,98 | 113.86 | 98.2 | 5.89
70 |  | Световые указатели "Выход" с аккумулятором СЭУ 3.1 Люкс (шт.) | 6
Итого прямые затраты по смете в ценах 2001г. | [6 empty] | 181638.49 | 24610.37 | 31791,63 10146,65 | 125236.49 |  | 2489.44
Итого прямые затраты по смете с учетом коэффициентов к итогам (Районный к-т 15% (Поз. 40, 1-24, 27-30, 32-39, 41-43.1, 45-52, 54-70, 31, 53)) | [6 empty] | 186852.04 | 28301.93 | 33313,62 11668,64 | 125236.49 |  | 2489.44
Накладные расходы | [6 empty] | 44767.04
Сметная прибыль | [6 empty] | 25980.88
Итоги по смете:
Итого Строительные работы | [6 empty] | 342.59 |  |  |  |  | 3.3
Итого Монтажные работы | [6 empty] | 257257.37 |  |  |  |  | 2486.14
Итого | [6 empty] | 257599.96 |  |  |  |  | 2489.44
В том числе:
Материалы | [6 empty] | 125236.49
Машины и механизмы | [6 empty] | 33313.62
ФОТ | [6 empty] | 39970.57
Накладные расходы | [6 empty] | 44767.04
Сметная прибыль | [6 empty] | 25980.88
НДС 18% | [6 empty] | 46367.99
ВСЕГО по смете | [6 empty] | 303967.95 |  |  |  |  | 2489.44