## Локальная смета
СОГЛАСОВАНО: | [11 empty] | УТВЕРЖДАЮ:
_____________________________ | [11 empty] | _____________________________
" _____ " ________________ 200_ г. | [11 empty] | "______ " _______________200_ г.
(наименование стройки)
ЛОКАЛЬНЫЙ СМЕТНЫЙ РАСЧЕТ
(локальная смета)
|  | на | Автоматическая пожарная сигнализация
(наименование работ и затрат, наименование объекта)
Основание:
|  |  | Сметная стоимость _______________________________________________________________________________________________ | [7 empty] | тыс.руб.
|  |  | монтажных работ _______________________________________________________________________________________________ | [7 empty] | тыс.руб.
|  |  | оборудования _______________________________________________________________________________________________ | [7 empty] | тыс.руб.
|  |  | Средства на оплату труда _______________________________________________________________________________________________ | [7 empty] | тыс.руб.
|  |  | Сметная трудоемкость _______________________________________________________________________________________________ | [7 empty] | чел.час
|  |  | Трудозатраты механизаторов _______________________________________________________________________________________________ | [7 empty] | чел.час
№ пп | Обоснова-ние | Наименование | Ед. изм. | Кол. | Стоимость единицы, руб. |  |  |  | Общая стоимость, руб. |  |  |  |  | Т/з осн. раб.на ед. | Т/з осн. раб. Всего | Общая масса обору-дования, т
[5 empty] | Всего | В том числе |  |  | Обору-дование | Всего | В том числе
[6 empty] | Осн.З/п | Эк.Маш | З/пМех |  |  | Осн.З/п | Эк.Маш | З/пМех
1 | 2 | 3 | 4 | 5 | 6 | 7 | 8 | 9 | 10 | 11 | 12 | 13 | 14 | 15 | 16 | 17
Раздел 1. Монтажные работы
1 | ТЕРм10-08-002-03 | Извещатели ПС автоматические: тепловой, дымовой, световой во взрывозащищенном исполнении | шт. | 5
2 | ТЕРм10-08-002-01 | Извещатели ПС автоматические: тепловой электро-контактный, магнитоконтактный в нормальном исполнении | шт. | 1
3 | ТЕРм10-08-001-02 | Приборы ПС приемно-контрольные, пусковые: концентратор - блок базовый на 20 лучей | шт. | 4
4 | ТЕРм08-03-536-01 | Контроллер кулачковый постоянного или переменного тока на ток до 63 А, устанавливаемый на конструкции на полу | шт. | 3
5 | ТЕРм10-08-001-02 | Приборы ПС приемно-контрольные, пусковые: концентратор - блок базовый на 20 лучей | шт. | 21
6 | ТЕРм10-03-001-01 | Стойка, полустойка, каркас стойки или шкаф, масса, кг: до 100 | шт. | 3
7 | ТЕРм10-02-016-06 | Отдельно устанавливаемый: преобразователь или блок питания | шт. | 3
8 | ТЕРм08-01-121-06 | Аккумуляторы кислотные стационарные, тип: С-10, СК-10, С-12, СК-12 | шт. | 6
9 | ТЕРм10-08-001-02 | Приборы ПС приемно-контрольные, пусковые: концентратор - блок базовый на 20 лучей | шт. | 1
10 | ТЕРм10-08-002-03 | Извещатели ПС автоматические: тепловой, дымовой, световой во взрывозащищенном исполнении | шт. | 14
11 | ТЕРм10-08-002-01 | Извещатели ПС автоматические: тепловой электро-контактный, магнитоконтактный в нормальном исполнении | шт. | 12
12 | ТЕРм10-08-002-06 | Конструкция для установки извещателя | шт. | 11
13 | ТЕРм10-06-034-12 | Коробка распределительная настенная на кабеле с пластмассовой оболочкой | коробка | 18
14 | ТЕРм10-08-002-03 | Извещатели ПС автоматические: тепловой, дымовой, световой во взрывозащищенном исполнении | шт. | 10
15 | ТЕРм08-03-591-12 | Блоки с тремя выключателямии и одной штепсельной розеткой утопленного типа при скрытой проводке | 100 шт. | 0.01
16 | ТЕРм08-01-121-06 | Аккумуляторы кислотные стационарные, тип: С-10, СК-10, С-12, СК-12 | шт. | 6
17 | ТЕРм10-08-003-04 | Устройства ультразвуковые: преобразователь (излучатель или приемник) | шт. | 8
18 | ТЕРм10-02-016-06 | Отдельно устанавливаемый: преобразователь или блок питания | шт. | 1
19 | ТЕРм08-01-121-06 | Аккумуляторы кислотные стационарные, тип: С-10, СК-10, С-12, СК-12 | шт. | 4
20 | ТЕРм08-02-411-01 | Рукав металлический, наружный диаметр, мм, до: 48 | 100 м | 10.7
21 | ТЕРм08-02-412-01 | Затягивание проводов в проложенные трубы и металлические рукава. Провод первый одножильный или многожильный в общей оплетке, суммарное сечение, мм2, до: 2,5 | 100 м | 12.34
22 | ТЕРм10-06-034-12 | Коробка распределительная настенная на кабеле с пластмассовой оболочкой | коробка | 10
23 | ТЕРм08-02-396-05 | Короб по стенам и потолкам, длина, м: 2 | 100 м | 1.92
24 | ТЕРм08-02-148-01 | Кабели до 35 кв в проложенных трубах, блоках и коробах, масса 1 м, кг, до: 1 | 100 м кабеля | 12.6
25 | ТЕРм08-02-399-01 | Провод в коробах, сечение, мм2, до: 6 | 100 м | 0.3
Раздел 2. Оборудование
26 |  | Извещатель пожарный ручной адресный ИПР513-ЗА | шт | 5
27 |  | Пульт контроля и управления охранно-пожарный С-2000М | шт | 1
28 |  | Блок сигнально-пусковой С2000-СП1 | шт | 4
29 |  | Контроллер двухпроводной линии связи С-2000-КДЛ | шт | 3
30 |  | Блок контрольно-пусковой С2000-КПБ | шт | 2
31 |  | Адресный двухзоппый расширитель С-2000-АР2 | шт | 19
32 |  | Шкаф пожарный сигнализации ШПС | шт | 3
33 |  | Плата "РИП-121?5"-резервируемый источник питания =12В,ЗА | шт | 3
34 |  | Аккумуляторная батарея 12В 17А/ч | шт | 3
35 |  | Блок индикации С-2000-БИ | шт | 1
36 |  | Извещатель пожарный дымовой адресно-аналоговый ДИП 34А | шт | 14
37 |  | Извещатель пламени ИПЭС-ИК/УФ | шт | 12
38 |  | Козырек для ИПЭС-ИК/УФ | шт | 11
39 |  | Коробка универсальная для сети проводного вещання,па 2 абонента ТУ 400-28275-77 | шт | 18
40 |  | Извещатель пожарный ручной ИПРЭС во взывозащищеппом исполнении ИПРЭС | шт | 8
41 |  | Оповещатель пожарный звуковой АС-24 | шт | 2
42 |  | Бокс под аккумуляторы 2х17А/ч-24В | шт | 1
43 |  | Аккумуляторная батарея 12В 17А/ч | шт | 6
44 |  | Преобразователь интерфейса С2000-ГШ | шт | 8
45 |  | Блок защитный коммутационный UBX.-Ю...ЗОВ БЭК | шт | 1
46 |  | Резервированный источник питания 12 В,3 А | шт | 4
Раздел 3. Материалы
47 |  | Металлорукав Ф 48 мм | м | 1070
48 |  | Кабель для пожарной сигнализации КСВЭВнг-LS 2x2x1,0мм2 | м | 800
49 |  | Кабель для пожарной сигнализации KCCBBnr-LS 1x2x1,0мм2 | м | 120
50 |  | Кабель для пожарной сигнализации KCCBBnr-LS 1x4x1,0мм2 | м | 120
51 |  | Кабель для пожарной сигнализации КССВВнг-LS 1 х2х0,75мм2 | м | 200
52 |  | Кабель огнестойкий КПСЭнг-FRLS 1х2х0,75мм2 | м | 20
53 |  | Кабель огнестойкий КПСЭнг-FRLS 1х2х0,75мм2 | м | 100
54 |  | Провод из ПВХ пластиката 1x1,4 | м | 30
55 |  | Короб электротехнический 10x15 | м | 50
56 |  | Короб электротехнический 40x20 | м | 10
57 |  | Кабель-канал DPL с разделителем 50x100 | м | 15
58 |  | Коробка универсальная для сети проводного вещания,на 2 абонента ТУ 400-28275-77 | шт | 10
Итого прямые затраты по смете в ценах 2001г.
Итого прямые затраты по смете с учетом коэффициентов к итогам