## Локальная смета
СОГЛАСОВАНО: | [8 empty] | УТВЕРЖДАЮ:
________________ | [8 empty] | ________________
" _____ " ________________ 2013 г. | [8 empty] | "______ " _______________2013 г.
ул. Шлюзовая, 2
(наименование стройки)
ЛОКАЛЬНЫЙ СМЕТНЫЙ РАСЧЕТ №
(локальная смета)
| на | установку общедомовых приборов учета тепла, ХВС и ГВС в подвале жилого дома
(наименование работ и затрат, наименование объекта)
Основание:
|  | Сметная стоимость _______________________________________________________________________________________________ |  | ___________________________396,392 |  | тыс. руб.
|  | строительных работ _______________________________________________________________________________________________ |  | _______________________________________________________________________________________________270,565 |  | тыс. руб.
|  | монтажных работ _______________________________________________________________________________________________ |  | _______________________________________________________________________________________________31,351 |  | тыс. руб.
|  | прочих _______________________________________________________________________________________________ |  | _______________________________________________________________________________________________34,009 |  | тыс. руб.
|  | Средства на оплату труда _______________________________________________________________________________________________ |  | ___________________________42,818 |  | тыс. руб.
|  | Сметная трудоемкость _______________________________________________________________________________________________ |  | _______________________________________________________________________________________________293,56 |  | чел.час
Составлен(а) в текущих (прогнозных) ценах по состоянию на _______201_ г.
№ пп | Обоснование | Наименование | Ед. изм. | Кол. | Стоимость единицы, руб. |  |  |  | Общая стоимость, руб.
[5 empty] | Всего | В том числе |  |  | Всего | В том числе
[6 empty] | Осн.З/п | Эк.Маш. | З/пМех |  | Осн.З/п | Эк.Маш. | З/пМех
1 | 2 | 3 | 4 | 5 | 6 | 7 | 8 | 9 | 10 | 11 | 12 | 13
Раздел 1. Подготовительные работы
1 | ТЕРр65-14-4 Пр. Минстроя Новосиб.обл. от 07.12.2010 №141 | Разборка трубопроводов из водогазопроводных труб в зданиях и сооружениях на сварке диаметром до 100 мм ИНДЕКС К ПОЗИЦИИ: ТЕРр65-14-4 Индекс выпуск №4, июнь 2013 ОЗП=10,58; ЭМ=4,43; ЗПМ=10,58; МАТ=5,109 | 100 м трубопровода | 0,0589 5,89/100 | 7226.9 | 6957.09 | 81.33 |  | 425.66 | 409.77 | 4.79
|  | Накладные расходы от ФОТ Сметная прибыль от ФОТ Всего с НР и СП |  | 63%=74%*0.85 40%=50%*0.8 |  |  |  |  | 258,16 163,91 847,73
2 | ТЕРр65-14-3 Пр. Минстроя Новосиб.обл. от 07.12.2010 №141 | Разборка трубопроводов из водогазопроводных труб в зданиях и сооружениях на сварке диаметром до 50 мм ИНДЕКС К ПОЗИЦИИ: ТЕРр65-14-3 Индекс выпуск №4, июнь 2013 ОЗП=10,58; ЭМ=4,428; ЗПМ=10,58; МАТ=5,192 | 100 м трубопровода | 0,04275 (0,405+3,87)/100 | 4756.35 | 4645.15 | 32.59 |  | 203.33 | 198.58 | 1.39
|  | Накладные расходы от ФОТ Сметная прибыль от ФОТ Всего с НР и СП |  | 63%=74%*0.85 40%=50%*0.8 |  |  |  |  | 125,11 79,43 407,87
3 | ТЕР16-05-001-03 Пр. Минстроя Новосиб.обл. от 07.12.2010 №141 | Установка вентилей, задвижек, затворов, клапанов обратных, кранов проходных на трубопроводах из стальных труб диаметром до 100 мм ИНДЕКС К ПОЗИЦИИ: ТЕР16-05-001-03 Индекс выпуск №4, июнь 2013 ОЗП=10,58; ЭМ=5,42; ЗПМ=10,58; МАТ=4,842 | 1 шт. | 2 | 1049.67 | 329.78 | 53.39 | 3.6 | 2099.34 | 659.56 | 106.78 | 7.2
|  | Накладные расходы от ФОТ Сметная прибыль от ФОТ Всего с НР и СП |  | 98%=128%*(0.9*0.85) 56%=83%*(0.85*0.8) |  |  |  |  | 653,42 373,39 3126,15
4 | Прайс лист ООО "Мегаполис" | Кран шаровый Ду80 фланцевый LD КОЭФ. К ПОЗИЦИИ: Новый коэффициент МАТ=МАТ/1,18-МАТ | шт | 2 | 3482.2 |  |  |  | 6964.4
5 | ТЕР16-05-001-03 Пр. Минстроя Новосиб.обл. от 07.12.2010 №141 | Установка вентилей, задвижек, затворов, клапанов обратных, кранов проходных на трубопроводах из стальных труб диаметром до 100 мм ИНДЕКС К ПОЗИЦИИ: ТЕР16-05-001-03 Индекс выпуск №4, июнь 2013 ОЗП=10,58; ЭМ=5,42; ЗПМ=10,58; МАТ=4,842 | 1 шт. | 1 | 1049.67 | 329.78 | 53.39 | 3.6 | 1049.67 | 329.78 | 53.39 | 3.6
|  | Накладные расходы от ФОТ Сметная прибыль от ФОТ Всего с НР и СП |  | 98%=128%*(0.9*0.85) 56%=83%*(0.85*0.8) |  |  |  |  | 326,71 186,69 1563,07
6 | ТСЦ-509-0967 Пр. Минстроя Новосиб.обл. от 07.12.2010 №141 | Прокладки из паронита марки ПМБ, толщиной 1 мм, диаметром 100 мм ИНДЕКС К ПОЗИЦИИ: ТСЦ-509-0967 Прокладки из паронита марки ПМБ, толщиной 1 мм, диаметром 100 мм МАТ=3,3798 | 1000 шт. | -0.002 | 19487.18 |  |  |  | -38.97
7 | ТСЦ-507-0986 Пр. Минстроя Новосиб.обл. от 07.12.2010 №141 | Фланцы стальные плоские приварные из стали ВСт3сп2, ВСт3сп3, давлением 1,0 МПа (10 кгс/см2), диаметром 100 мм ИНДЕКС К ПОЗИЦИИ: ТСЦ-507-0986 Фланцы стальные плоские приварные из стали ВСт3сп2, ВСт3сп3, давлением 1,0 МПа (10 кгс/см2), диаметром 100 мм МАТ=6,1948 | шт. | -2 | 253.12 |  |  |  | -506.24
8 | ТСЦ-101-2576 Пр. Минстроя Новосиб.обл. от 07.12.2010 №141 | Болты с гайками и шайбами для санитарно-технических работ диаметром 16 мм ИНДЕКС К ПОЗИЦИИ: ТСЦ-101-2576 Болты с гайками и шайбами для санитарно-технических работ диаметром 16 мм МАТ=2,6972 | т | -0.0021 | 52488.59 |  |  |  | -110.23
9 | Прайс лист ООО "Мегаполис" | Кран шаровый Ду 80 LD под приварку КОЭФ. К ПОЗИЦИИ: Новый коэффициент МАТ=МАТ/1,18-МАТ | шт | 1 | 2611.86 |  |  |  | 2611.86
10 | ТЕР16-05-001-02 Пр. Минстроя Новосиб.обл. от 07.12.2010 №141 | Установка вентилей, задвижек, затворов, клапанов обратных, кранов проходных на трубопроводах из стальных труб диаметром до 50 мм ИНДЕКС К ПОЗИЦИИ: ТЕР16-05-001-02 Индекс выпуск №4, июнь 2013 ОЗП=10,58; ЭМ=5,638; ЗПМ=10,58; МАТ=4,378 | 1 шт. | 3 | 550.98 | 166.53 | 29.88 |  | 1652.94 | 499.59 | 89.64
|  | Накладные расходы от ФОТ Сметная прибыль от ФОТ Всего с НР и СП |  | 98%=128%*(0.9*0.85) 56%=83%*(0.85*0.8) |  |  |  |  | 489,6 279,77 2422,31
11 | ТСЦ-509-0966 Пр. Минстроя Новосиб.обл. от 07.12.2010 №141 | Прокладки из паронита марки ПМБ, толщиной 1 мм, диаметром 50 мм ИНДЕКС К ПОЗИЦИИ: ТСЦ-509-0966 Прокладки из паронита марки ПМБ, толщиной 1 мм, диаметром 50 мм МАТ=2,8896 | 1000 шт. | -0.006 | 10173.5 |  |  |  | -61.04
12 | ТСЦ-507-0983 Пр. Минстроя Новосиб.обл. от 07.12.2010 №141 | Фланцы стальные плоские приварные из стали ВСт3сп2, ВСт3сп3, давлением 1,0 МПа (10 кгс/см2), диаметром 50 мм ИНДЕКС К ПОЗИЦИИ: ТСЦ-507-0983 Фланцы стальные плоские приварные из стали ВСт3сп2, ВСт3сп3, давлением 1,0 МПа (10 кгс/см2), диаметром 50 мм МАТ=5,3374 | шт. | -6 | 135.57 |  |  |  | -813.42
13 | ТСЦ-101-2576 Пр. Минстроя Новосиб.обл. от 07.12.2010 №141 | Болты с гайками и шайбами для санитарно-технических работ диаметром 16 мм ИНДЕКС К ПОЗИЦИИ: ТСЦ-101-2576 Болты с гайками и шайбами для санитарно-технических работ диаметром 16 мм МАТ=2,6972 | т | -0.0033 | 52488.59 |  |  |  | -173.21
14 | Прайс лист ООО "Мегаполис" | Кран шаровый Ду 40 LD под приварку КОЭФ. К ПОЗИЦИИ: Новый коэффициент МАТ=МАТ/1,18-МАТ | шт | 2 | 1197.46 |  |  |  | 2394.92
15 | Прайс лист ООО "Мегаполис" | Клапан обратный Ду 40 Tecofi КОЭФ. К ПОЗИЦИИ: Новый коэффициент МАТ=МАТ/1,18-МАТ | шт | 1 | 1857.63 |  |  |  | 1857.63
Итого прямые затраты по разделу в текущих ценах | [8 empty] | 17556.64 | 2097.28 | 255.99 | 10.8
Накладные расходы | [8 empty] | 1853
Сметная прибыль | [8 empty] | 1083.19
Итоги по разделу 1 Подготовительные работы :
Внутренние санитарно-технические работы: демонтаж и разборка (ремонтно-строительные) | [8 empty] | 1255.59
Сантехнические работы - внутренние (трубопроводы, водопровод, канализация, отопление, газоснабжение, вентиляция и кондиционирование воздуха) | [8 empty] | 19237.24
Итого | [8 empty] | 20492.83
В том числе:
Материалы | [8 empty] | 15203.37
Машины и механизмы | [8 empty] | 255.99
ФОТ | [8 empty] | 2108.08
Накладные расходы | [8 empty] | 1853
Сметная прибыль | [8 empty] | 1083.19
Итого по разделу 1 Подготовительные работы | [8 empty] | 20492.83
Раздел 2. Демонтаж имитатора
16 | ТЕРр65-03-2 Пр. Минстроя Новосиб.обл. от 07.12.2010 №141 | Снятие клапанов фланцевых приемных диаметром до 50 мм ИНДЕКС К ПОЗИЦИИ: ТЕРр65-3-2 Индекс выпуск №4, июнь 2013 ОЗП=10,58; ЭМ=6,807; ЗПМ=10,58 | 100 шт. арматуры | 0,05 5/100 | 3149.17 | 3089.68 | 59.49 | 36.82 | 157.46 | 154.49 | 2.97 | 1.84
|  | Накладные расходы от ФОТ Сметная прибыль от ФОТ Всего с НР и СП |  | 63%=74%*0.85 40%=50%*0.8 |  |  |  |  | 98,49 62,53 318,48
Итого прямые затраты по разделу в текущих ценах | [8 empty] | 157.46 | 154.49 | 2.97 | 1.84
Накладные расходы | [8 empty] | 98.49
Сметная прибыль | [8 empty] | 62.53
Итоги по разделу 2 Демонтаж имитатора :
Внутренние санитарно-технические работы: демонтаж и разборка (ремонтно-строительные) | [8 empty] | 318.48
Итого | [8 empty] | 318.48
В том числе:
Машины и механизмы | [8 empty] | 2.97
ФОТ | [8 empty] | 156.33
Накладные расходы | [8 empty] | 98.49
Сметная прибыль | [8 empty] | 62.53
Итого по разделу 2 Демонтаж имитатора | [8 empty] | 318.48
Раздел 3. Сантехмонтажные работы
17 | ТЕР16-05-001-02 Пр. Минстроя Новосиб.обл. от 07.12.2010 №141 | Установка вентилей, задвижек, затворов, клапанов обратных, кранов проходных на трубопроводах из стальных труб диаметром до 50 мм ИНДЕКС К ПОЗИЦИИ: ТЕР16-05-001-02 Индекс выпуск №4, июнь 2013 ОЗП=10,58; ЭМ=5,638; ЗПМ=10,58; МАТ=4,378 | 1 шт. | 5 | 550.98 | 166.53 | 29.88 |  | 2754.9 | 832.65 | 149.4
|  | Накладные расходы от ФОТ Сметная прибыль от ФОТ Всего с НР и СП |  | 98%=128%*(0.9*0.85) 56%=83%*(0.85*0.8) |  |  |  |  | 816 466,28 4037,18
18 | ТСЦ-101-2576 Пр. Минстроя Новосиб.обл. от 07.12.2010 №141 | Болты с гайками и шайбами для санитарно-технических работ диаметром 16 мм ИНДЕКС К ПОЗИЦИИ: ТСЦ-101-2576 Болты с гайками и шайбами для санитарно-технических работ диаметром 16 мм МАТ=2,6972 | т | -0.0055 | 52488.59 |  |  |  | -288.69
19 | ТСЦ-507-0983 Пр. Минстроя Новосиб.обл. от 07.12.2010 №141 | Фланцы стальные плоские приварные из стали ВСт3сп2, ВСт3сп3, давлением 1,0 МПа (10 кгс/см2), диаметром 50 мм ИНДЕКС К ПОЗИЦИИ: ТСЦ-507-0983 Фланцы стальные плоские приварные из стали ВСт3сп2, ВСт3сп3, давлением 1,0 МПа (10 кгс/см2), диаметром 50 мм МАТ=5,3374 | шт. | -10 | 135.57 |  |  |  | -1355.7
20 | Прайс лист ООО "Мегаполис" | ИП Ду 32 КОЭФ. К ПОЗИЦИИ: Новый коэффициент МАТ=МАТ/1,18-МАТ | шт | 4 | 838.98 |  |  |  | 3355.92
21 | Прайс лист ООО "Мегаполис" | МК-3-32 КОЭФ. К ПОЗИЦИИ: Новый коэффициент МАТ=МАТ/1,18-МАТ | шт | 4 | 889.83 |  |  |  | 3559.32
22 | Прайс лист ООО "Мегаполис" | ИП Ду 20 КОЭФ. К ПОЗИЦИИ: Новый коэффициент МАТ=МАТ/1,18-МАТ | шт | 1 | 809.32 |  |  |  | 809.32
23 | Прайс лист ООО "Мегаполис" | МК-3-20 КОЭФ. К ПОЗИЦИИ: Новый коэффициент МАТ=МАТ/1,18-МАТ | шт | 1 | 635.59 |  |  |  | 635.59
24 | ТЕРм11-02-022-03 Пр. Минстроя Новосиб.обл. от 07.12.2010 №141 | Ротаметр, счетчик, преобразователь, устанавливаемые на фланцевых соединениях, диаметр условного прохода до 32 мм ИНДЕКС К ПОЗИЦИИ: ТЕРм11-02-022-03 Индекс выпуск №4, июнь 2013 ОЗП=10,58; ЗПМ=10,58; МАТ=4,262 | 1 шт. | 4 | 144.39 | 112.47 |  |  | 577.56 | 449.88
|  | Накладные расходы от ФОТ Сметная прибыль от ФОТ Всего с НР и СП |  | 68%=80%*0.85 48%=60%*0.8 |  |  |  |  | 305,92 215,94 1099,42
25 | Прайс лист ООО "Мегаполис" | ПРЭМ-32-0-D КОЭФ. К ПОЗИЦИИ: Новый коэффициент МАТ=МАТ/1,18-МАТ | шт | 4 | 13248.31 |  |  |  | 52993.24
26 | ТЕРм11-02-022-02 Пр. Минстроя Новосиб.обл. от 07.12.2010 №141 | Ротаметр, счетчик, преобразователь, устанавливаемые на фланцевых соединениях, диаметр условного прохода до 20 мм ИНДЕКС К ПОЗИЦИИ: ТЕРм11-02-022-02 Индекс выпуск №4, июнь 2013 ОЗП=10,58; ЗПМ=10,58; МАТ=4,245 | 1 шт. | 1 | 134.33 | 112.47 |  |  | 134.33 | 112.47
|  | Накладные расходы от ФОТ Сметная прибыль от ФОТ Всего с НР и СП |  | 68%=80%*0.85 48%=60%*0.8 |  |  |  |  | 76,48 53,99 264,8
27 | Прайс лист ООО "Мегаполис" | ПРЭМ-20-0-D КОЭФ. К ПОЗИЦИИ: Новый коэффициент МАТ=МАТ/1,18-МАТ | шт | 1 | 12635.59 |  |  |  | 12635.59
28 | Прайс лист ООО "Мегаполис" | Крышка индикации к ПРЭМ КОЭФ. К ПОЗИЦИИ: Новый коэффициент МАТ=МАТ/1,18-МАТ | шт | 3 | 2152.54 |  |  |  | 6457.62
29 | ТЕРм11-02-001-01 Пр. Минстроя Новосиб.обл. от 07.12.2010 №141 | Прибор, устанавливаемый на резьбовых соединениях, масса до 1,5 кг ИНДЕКС К ПОЗИЦИИ: ТЕРм11-02-001-01 Индекс выпуск №4, июнь 2013 ОЗП=10,58; ЗПМ=10,58; МАТ=9,623 | 1 шт. | 4 | 140.87 | 127.59 |  |  | 563.48 | 510.36
|  | Накладные расходы от ФОТ Сметная прибыль от ФОТ Всего с НР и СП |  | 68%=80%*0.85 48%=60%*0.8 |  |  |  |  | 347,04 244,97 1155,49
30 | Прайс лист ООО "Мегаполис" | КТПТР-01 L=80 КОЭФ. К ПОЗИЦИИ: Новый коэффициент МАТ=МАТ/1,18-МАТ | компл | 2 | 1779.66 |  |  |  | 3559.32
31 | Прайс лист ООО "Мегаполис" | Гильза КОЭФ. К ПОЗИЦИИ: Новый коэффициент МАТ=МАТ/1,18-МАТ | шт | 4 | 300 |  |  |  | 1200
32 | Прайс лист ООО "Мегаполис" | Бобышка КОЭФ. К ПОЗИЦИИ: Новый коэффициент МАТ=МАТ/1,18-МАТ | шт | 4 | 100 |  |  |  | 400
33 | ТЕР16-02-005-04 Пр. Минстроя Новосиб.обл. от 07.12.2010 №141 | Прокладка трубопроводов отопления и водоснабжения из стальных электросварных труб диаметром 80 мм ИНДЕКС К ПОЗИЦИИ: ТЕР16-02-005-04 Индекс выпуск №4, июнь 2013 ОЗП=10,58; ЭМ=5,959; ЗПМ=10,58; МАТ=6,082 | 100 м трубопровода | 0,0589 4,1/100+4*0,08/100+9*0,075/100+1*0,075/100+0,12*6/100 | 45824.89 | 9728.52 | 1535.28 | 66.13 | 2699.09 | 573.01 | 90.43 | 3.9
|  | Накладные расходы от ФОТ Сметная прибыль от ФОТ Всего с НР и СП |  | 98%=128%*(0.9*0.85) 56%=83%*(0.85*0.8) |  |  |  |  | 565,37 323,07 3587,53
34 | ТЕР16-02-005-02 Пр. Минстроя Новосиб.обл. от 07.12.2010 №141 | Прокладка трубопроводов отопления и водоснабжения из стальных электросварных труб диаметром 50 мм ИНДЕКС К ПОЗИЦИИ: ТЕР16-02-005-02 Индекс выпуск №4, июнь 2013 ОЗП=10,58; ЭМ=6,015; ЗПМ=10,58; МАТ=5,48 | 100 м трубопровода | 0,00405 00,045*1/100+8*0,045/100 | 29074.38 | 7420.49 | 914.88 | 33.96 | 117.75 | 30.05 | 3.71 | 0.14
|  | Накладные расходы от ФОТ Сметная прибыль от ФОТ Всего с НР и СП |  | 98%=128%*(0.9*0.85) 56%=83%*(0.85*0.8) |  |  |  |  | 29,59 16,91 164,25
35 | ТЕР16-02-005-01 Пр. Минстроя Новосиб.обл. от 07.12.2010 №141 | Прокладка трубопроводов отопления и водоснабжения из стальных электросварных труб диаметром до 40 мм ИНДЕКС К ПОЗИЦИИ: ТЕР16-02-005-01 Индекс выпуск №4, июнь 2013 ОЗП=10,58; ЭМ=6,015; ЗПМ=10,58; МАТ=4,931 | 100 м трубопровода | 0,0387 2,6/100+0,8/100+0,2/100+1*0,03/100+0,06*4/100 | 22630.1 | 7420.49 | 914.88 | 33.96 | 875.78 | 287.17 | 35.41 | 1.31
|  | Накладные расходы от ФОТ Сметная прибыль от ФОТ Всего с НР и СП |  | 98%=128%*(0.9*0.85) 56%=83%*(0.85*0.8) |  |  |  |  | 282,71 161,55 1320,04
36 | ТСЦ-301-1224 Пр. Минстроя Новосиб.обл. от 07.12.2010 №141 | Крепления для трубопроводов: кронштейны, планки, хомуты ИНДЕКС К ПОЗИЦИИ: ТСЦ-301-1224 Крепления для трубопроводов: кронштейны, планки, хомуты МАТ=2,6465 | кг | 37,7 10*3,77 | 28.82 |  |  |  | 1086.51
37 | ТЕР16-05-001-01 Пр. Минстроя Новосиб.обл. от 07.12.2010 №141 | Установка вентилей, задвижек, затворов, клапанов обратных, кранов проходных на трубопроводах из стальных труб диаметром до 25 мм ИНДЕКС К ПОЗИЦИИ: ТЕР16-05-001-01 Индекс выпуск №4, июнь 2013 ОЗП=10,58; ЭМ=5,375; ЗПМ=10,58; МАТ=3,716 | 1 шт. | 19 12+7 | 424.87 | 166.53 | 21.93 |  | 8072.53 | 3164.07 | 416.67
|  | Накладные расходы от ФОТ Сметная прибыль от ФОТ Всего с НР и СП |  | 98%=128%*(0.9*0.85) 56%=83%*(0.85*0.8) |  |  |  |  | 3100,79 1771,88 12945,2
38 | ТСЦ-101-2575 Пр. Минстроя Новосиб.обл. от 07.12.2010 №141 | Болты с гайками и шайбами для санитарно-технических работ диаметром 12 мм ИНДЕКС К ПОЗИЦИИ: ТСЦ-101-2575 Болты с гайками и шайбами для санитарно-технических работ диаметром 12 мм МАТ=2,3474 | т | -0.0209 | 52055.1 |  |  |  | -1087.95
39 | ТСЦ-507-0980 Пр. Минстроя Новосиб.обл. от 07.12.2010 №141 | Фланцы стальные плоские приварные из стали ВСт3сп2, ВСт3сп3, давлением 1,0 МПа (10 кгс/см2), диаметром 25 мм ИНДЕКС К ПОЗИЦИИ: ТСЦ-507-0980 Фланцы стальные плоские приварные из стали ВСт3сп2, ВСт3сп3, давлением 1,0 МПа (10 кгс/см2), диаметром 25 мм МАТ=5,0414 | шт. | -38 | 76.73 |  |  |  | -2915.74
40 | ТСЦ-509-0966 Пр. Минстроя Новосиб.обл. от 07.12.2010 №141 | Прокладки из паронита марки ПМБ, толщиной 1 мм, диаметром 50 мм ИНДЕКС К ПОЗИЦИИ: ТСЦ-509-0966 Прокладки из паронита марки ПМБ, толщиной 1 мм, диаметром 50 мм МАТ=2,8896 | 1000 шт. | -0.038 | 10173.5 |  |  |  | -386.59
41 | ТСЦ-302-0471 Пр. Минстроя Новосиб.обл. от 07.12.2010 №141 | Краны регулирующие трехходовые КРТПП, латунные диаметром 15 мм ИНДЕКС К ПОЗИЦИИ: ТСЦ-302-0471 Краны регулирующие трехходовые КРТПП, латунные диаметром 15 мм МАТ=4,2854 | шт. | 12 | 103.15 |  |  |  | 1237.8
42 | ТСЦ-302-1483 Пр. Минстроя Новосиб.обл. от 07.12.2010 №141 | Кран шаровой В-В размером 1/2" ИНДЕКС К ПОЗИЦИИ: ТСЦ-302-1483 Кран шаровой В-В размером 1/2" МАТ=3,4293 | шт. | 7 | 179.9 |  |  |  | 1259.3
43 | ТЕР13-03-002-04 Пр. Минстроя Новосиб.обл. от 07.12.2010 №141 | Огрунтовка металлических поверхностей за один раз грунтовкой ГФ-021 ИНДЕКС К ПОЗИЦИИ: ТЕР13-03-002-04 Индекс выпуск №4, июнь 2013 ОЗП=10,58; ЭМ=4,656; ЗПМ=10,58; МАТ=3,08 | 100 м2 окрашиваемой поверхности | 0,023 2,3/100 | 1371.1 | 706.22 | 50.8 | 1.38 | 31.54 | 16.24 | 1.17 | 0.03
|  | Накладные расходы от ФОТ Сметная прибыль от ФОТ Всего с НР и СП |  | 69%=90%*(0.9*0.85) 48%=70%*(0.85*0.8) |  |  |  |  | 11,23 7,81 50,58
44 | ТЕР13-03-004-23 Пр. Минстроя Новосиб.обл. от 07.12.2010 №141 | Окраска металлических огрунтованных поверхностей краской БТ-177 серебристой КОЭФ. К ПОЗИЦИИ: За 2 раза ПЗ=2 (ОЗП=2; ЭМ=2 к расх.; ЗПМ=2; МАТ=2 к расх.; ТЗ=2; ТЗМ=2) ИНДЕКС К ПОЗИЦИИ: ТЕР13-03-004-23 Индекс выпуск №4, июнь 2013 ОЗП=10,58; ЭМ=4,764; ЗПМ=10,58; МАТ=3,548 | 100 м2 окрашиваемой поверхности | 0,023 2,3/100 | 2183.85 | 652.57 | 136.06 | 2.75 | 50.23 | 15.01 | 3.13 | 0.06
|  | Накладные расходы от ФОТ Сметная прибыль от ФОТ Всего с НР и СП |  | 69%=90%*(0.9*0.85) 48%=70%*(0.85*0.8) |  |  |  |  | 10,4 7,23 67,86
45 | ТЕР16-07-005-02 Пр. Минстроя Новосиб.обл. от 07.12.2010 №141 | Гидравлическое испытание трубопроводов систем отопления, водопровода и горячего водоснабжения диаметром до 100 мм ИНДЕКС К ПОЗИЦИИ: ТЕР16-07-005-02 Индекс выпуск №4, июнь 2013 ОЗП=10,58; ЭМ=4,304; ЗПМ=10,58; МАТ=5,77 | 100 м трубопровода | 0,0589 5,89/100 | 987.03 | 728.86 | 212.36 |  | 58.14 | 42.93 | 12.51
|  | Накладные расходы от ФОТ Сметная прибыль от ФОТ Всего с НР и СП |  | 98%=128%*(0.9*0.85) 56%=83%*(0.85*0.8) |  |  |  |  | 42,07 24,04 124,25
46 | ТЕР16-07-005-01 Пр. Минстроя Новосиб.обл. от 07.12.2010 №141 | Гидравлическое испытание трубопроводов систем отопления, водопровода и горячего водоснабжения диаметром до 50 мм ИНДЕКС К ПОЗИЦИИ: ТЕР16-07-005-01 Индекс выпуск №4, июнь 2013 ОЗП=10,58; ЭМ=4,304; ЗПМ=10,58; МАТ=4,494 | 100 м трубопровода | 0,04275 (0,405+3,87)/100 | 957.48 | 728.86 | 212.36 |  | 40.93 | 31.16 | 9.08
|  | Накладные расходы от ФОТ Сметная прибыль от ФОТ Всего с НР и СП |  | 98%=128%*(0.9*0.85) 56%=83%*(0.85*0.8) |  |  |  |  | 30,54 17,45 88,92
47 | ТЕР26-01-017-01 Пр. Минстроя Новосиб.обл. от 07.12.2010 №141 | Изоляция трубопроводов изделиями из вспененного каучука («Армофлекс»), вспененного полиэтилена («Термофлекс») трубками ИНДЕКС К ПОЗИЦИИ: ТЕР26-01-017-01 Индекс выпуск №4, июнь 2013 ОЗП=10,58; ЭМ=6,429; ЗПМ=10,58; МАТ=1,186 | 10 м трубопровода | 1,0165 (5,89+0,405+3,87)/10 | 3943.76 | 436.11 | 202.9 |  | 4008.83 | 443.31 | 206.25
|  | Накладные расходы от ФОТ Сметная прибыль от ФОТ Всего с НР и СП |  | 77%=100%*(0.9*0.85) 48%=70%*(0.85*0.8) |  |  |  |  | 341,35 212,79 4562,97
48 | ТСЦ-506-0879 Пр. Минстроя Новосиб.обл. от 07.12.2010 №141 | Листы алюминиевые марки АД1Н, толщиной 0,5 мм ИНДЕКС К ПОЗИЦИИ: ТСЦ-506-0879 Листы алюминиевые марки АД1Н, толщиной 0,5 мм МАТ=4,2322 | кг | -0.0335 | 234.97 |  |  |  | -7.87
49 | ТСЦ-101-2466 Пр. Минстроя Новосиб.обл. от 07.12.2010 №141 | Краска «Армофиниш» ИНДЕКС К ПОЗИЦИИ: ТСЦ-101-2466 Краска "Армофиниш" МАТ=2,0962 | л | -1.462 | 744.32 |  |  |  | -1088.2
50 | ТСЦ-104-0162 Пр. Минстроя Новосиб.обл. от 07.12.2010 №141 | Трубки из вспененного полиэтилена (пенополиэтилен) «Термофлекс» диаметром 108х13 мм ИНДЕКС К ПОЗИЦИИ: ТСЦ-104-0162 Трубки из вспененного полиэтилена (пенополиэтилен) "Термофлекс" диаметром 108х13 мм МАТ=0,8245 | м | -11.18 | 158.78 |  |  |  | -1775.16
51 | Прайс лист ООО "Мегаполис" | ROCKWOOL кашированный алюмин. фольгой толщ 30 мм Ду 40 мм КОЭФ. К ПОЗИЦИИ: Новый коэффициент МАТ=МАТ/1,18-МАТ | м | 4,257 3,87*1,1 | 211.86 |  |  |  | 901.89
52 | Прайс лист ООО "Мегаполис" | ROCKWOOL кашированный алюмин. фольгой толщ 30 мм Ду 50 мм КОЭФ. К ПОЗИЦИИ: Новый коэффициент МАТ=МАТ/1,18-МАТ | м | 0,4455 0,405*1,1 | 244.92 |  |  |  | 109.11
53 | Прайс лист ООО "Мегаполис" | ROCKWOOL кашированный алюмин. фольгой толщ 30 мм Ду 80 мм КОЭФ. К ПОЗИЦИИ: Новый коэффициент МАТ=МАТ/1,18-МАТ | м | 6,479 5,89*1,1 | 325.42 |  |  |  | 2108.4
Итого прямые затраты по разделу в текущих ценах | [8 empty] | 103388.12 | 6508.31 | 927.76 | 5.44
Накладные расходы | [8 empty] | 5959.47
Сметная прибыль | [8 empty] | 3523.91
Итоги по разделу 3 Сантехмонтажные работы :
Итого Строительные работы | [8 empty] | 110351.79
Итого Монтажные работы | [8 empty] | 2519.71
Итого | [8 empty] | 112871.5
В том числе:
Материалы | [8 empty] | 95952.05
Машины и механизмы | [8 empty] | 927.76
ФОТ | [8 empty] | 6513.75
Накладные расходы | [8 empty] | 5959.47
Сметная прибыль | [8 empty] | 3523.91
Итого по разделу 3 Сантехмонтажные работы | [8 empty] | 112871.5
Раздел 4. Контрольные сети
54 | ТЕРм08-02-412-01 Пр. Минстроя Новосиб.обл. от 07.12.2010 №141 | Затягивание провода в проложенные трубы и металлические рукава первого одножильного или многожильного в общей оплетке, суммарное сечение до 2,5 мм2 ИНДЕКС К ПОЗИЦИИ: ТЕРм08-02-412-01 Индекс выпуск №4, июнь 2013 ОЗП=10,58; ЭМ=5,771; ЗПМ=10,58; МАТ=3,476 | 100 м | 1 | 1459.15 | 658.82 | 16.91 | 1.8 | 1459.15 | 658.82 | 16.91 | 1.8
|  | Накладные расходы от ФОТ Сметная прибыль от ФОТ Всего с НР и СП |  | 81%=95%*0.85 52%=65%*0.8 |  |  |  |  | 535,1 343,52 2337,77
55 | ТЕРм08-02-412-09 Пр. Минстроя Новосиб.обл. от 07.12.2010 №141 | Затягивание провода в проложенные трубы и металлические рукава каждого последующего одножильного или многожильного в общей оплетке, суммарное сечение до 6 мм2 ИНДЕКС К ПОЗИЦИИ: ТЕРм08-02-412-09 Индекс выпуск №4, июнь 2013 ОЗП=10,58; ЭМ=5,771; ЗПМ=10,58; МАТ=3,147 | 100 м | 1,1 (70+40+50+50-100)/100 | 918.15 | 268.94 | 16.91 | 1.8 | 1009.97 | 295.83 | 18.6 | 1.98
|  | Накладные расходы от ФОТ Сметная прибыль от ФОТ Всего с НР и СП |  | 81%=95%*0.85 52%=65%*0.8 |  |  |  |  | 241,23 154,86 1406,06
56 | Прайс лист ООО "Мегаполис" | Кабель КММ2х0,35 КОЭФ. К ПОЗИЦИИ: МАТ=МАТ/1,18-МАТ | м | 70 | 18.64 |  |  |  | 1304.8
57 | Прайс лист ООО "Мегаполис" | Кабель КММ4х0,35 КОЭФ. К ПОЗИЦИИ: МАТ=МАТ/1,18-МАТ | м | 40 | 27.97 |  |  |  | 1118.8
58 | Прайс лист ООО "Мегаполис" | Кабель ШВВП2х0,5 КОЭФ. К ПОЗИЦИИ: МАТ=МАТ/1,18-МАТ | м | 50 | 9.75 |  |  |  | 487.5
59 | Прайс лист ООО "Мегаполис" | Кабель ВВГ 3х1,5 КОЭФ. К ПОЗИЦИИ: МАТ=МАТ/1,18-МАТ | м | 50 | 19.32 |  |  |  | 966
60 | Прайс лист ООО "Мегаполис" | Трубка импульсная КОЭФ. К ПОЗИЦИИ: Новый коэффициент МАТ=МАТ/1,18-МАТ | шт | 1 | 508.47 |  |  |  | 508.47
61 | ТЕРм08-02-409-01 Пр. Минстроя Новосиб.обл. от 07.12.2010 №141 | Труба винипластовая по установленным конструкциям, по стенам и колоннам с креплением скобами, диаметр до 25 мм ИНДЕКС К ПОЗИЦИИ: ТЕРм08-02-409-01 Индекс выпуск №4, июнь 2013 ОЗП=10,58; ЭМ=6,887; ЗПМ=10,58; МАТ=2,445 | 100 м | 1 (60+40)/100 | 11155.36 | 2795.02 | 4381.51 | 2444.09 | 11155.36 | 2795.02 | 4381.51 | 2444.09
|  | Накладные расходы от ФОТ Сметная прибыль от ФОТ Всего с НР и СП |  | 81%=95%*0.85 52%=65%*0.8 |  |  |  |  | 4243,68 2724,34 18123,38
62 | Прайс лист ООО "Мегаполис" | Труба гибкая гофрированная Ду20 КОЭФ. К ПОЗИЦИИ: Новый коэффициент МАТ=МАТ/1,18-МАТ | м | 60 | 7.63 |  |  |  | 457.8
63 | Прайс лист ООО "Мегаполис" | Труба гибкая гофрированная Ду 25 КОЭФ. К ПОЗИЦИИ: Новый коэффициент МАТ=МАТ/1,18-МАТ | м | 40 | 10.47 |  |  |  | 418.8
Итого прямые затраты по разделу в текущих ценах | [8 empty] | 18886.65 | 3749.67 | 4417.02 | 2447.87
Накладные расходы | [8 empty] | 5020.01
Сметная прибыль | [8 empty] | 3222.72
Итоги по разделу 4 Контрольные сети :
Итого Строительные работы | [8 empty] | 5262.17
Итого Монтажные работы | [8 empty] | 21867.21
Итого | [8 empty] | 27129.38
В том числе:
Материалы | [8 empty] | 10719.96
Машины и механизмы | [8 empty] | 4417.02
ФОТ | [8 empty] | 6197.54
Накладные расходы | [8 empty] | 5020.01
Сметная прибыль | [8 empty] | 3222.72
Итого по разделу 4 Контрольные сети | [8 empty] | 27129.38
Раздел 5. Силовые сети
64 | ТЕРм11-06-001-01 Пр. Минстроя Новосиб.обл. от 07.12.2010 №141 | Щиты и пульты, масса до 50 кг ИНДЕКС К ПОЗИЦИИ: ТЕРм11-06-001-01 Индекс выпуск №4, июнь 2013 ОЗП=10,58; ЭМ=5,48; ЗПМ=10,58; МАТ=4,154 | 1 шт. | 1 | 1042.84 | 569.94 | 72.12 | 7.19 | 1042.84 | 569.94 | 72.12 | 7.19
|  | Накладные расходы от ФОТ Сметная прибыль от ФОТ Всего с НР и СП |  | 68%=80%*0.85 48%=60%*0.8 |  |  |  |  | 392,45 277,02 1712,31
65 | Прайс лист ООО "Мегаполис" | Бокс 3-1-н КОЭФ. К ПОЗИЦИИ: Новый коэффициент МАТ=МАТ/1,18-МАТ | шт | 1 | 1398.31 |  |  |  | 1398.31
66 | ТЕРм10-06-037-08 Пр. Минстроя Новосиб.обл. от 07.12.2010 №141 | Ящик для трубных проводок протяжной или коробка, размер до 200х200 мм ИНДЕКС К ПОЗИЦИИ: ТЕРм10-06-037-08 Индекс выпуск №4, июнь 2013 ОЗП=10,58; ЭМ=4,4; ЗПМ=10,58; МАТ=4,138 | 1 шт. | 1 | 123.49 | 116.17 | 1.32 |  | 123.49 | 116.17 | 1.32
|  | Накладные расходы от ФОТ Сметная прибыль от ФОТ Всего с НР и СП |  | 85%=100%*0.85 52%=65%*0.8 |  |  |  |  | 98,74 60,41 282,64
67 | Прайс лист ООО "Мегаполис" | Бокс Legrand КОЭФ. К ПОЗИЦИИ: МАТ=МАТ/1,18-МАТ | шт | 1 | 59.32 |  |  |  | 59.32
68 | ТЕРм08-03-526-01 Пр. Минстроя Новосиб.обл. от 07.12.2010 №141 | Автомат одно-, двух-, трехполюсный, устанавливаемый на конструкции на стене или колонне, на ток до 25 А КОЭФ. К ПОЗИЦИИ: МАТ=0 к расх. ИНДЕКС К ПОЗИЦИИ: ТЕРм08-03-526-01 Индекс выпуск №4, июнь 2013 ОЗП=10,58; ЭМ=4,877; ЗПМ=10,58; МАТ=3,828 | 1 шт. | 7 | 190.92 | 185.36 | 5.56 |  | 1336.44 | 1297.52 | 38.92
|  | Накладные расходы от ФОТ Сметная прибыль от ФОТ Всего с НР и СП |  | 81%=95%*0.85 52%=65%*0.8 |  |  |  |  | 1050,99 674,71 3062,14
69 | Прайс лист ООО "Мегаполис" | ВА-47-29-2(С4) КОЭФ. К ПОЗИЦИИ: Новый коэффициент МАТ=МАТ/1,18-МАТ | шт | 6 | 101.7 |  |  |  | 610.2
70 | Прайс лист ООО "Мегаполис" | ВА-47-29-2(В10) КОЭФ. К ПОЗИЦИИ: Новый коэффициент МАТ=МАТ/1,18-МАТ | шт | 1 | 88.98 |  |  |  | 88.98
71 | ТЕРм11-04-008-01 Пр. Минстроя Новосиб.обл. от 07.12.2010 №141 | Съемные и выдвижные блоки (модули, ячейки, ТЭЗ), масса до 5 кг ИНДЕКС К ПОЗИЦИИ: ТЕРм11-04-008-01 Индекс выпуск №4, июнь 2013 ОЗП=10,58; ЭМ=6,516; ЗПМ=10,58; МАТ=10,58 | 1 шт. | 1 | 121.37 | 111.2 | 7.95 |  | 121.37 | 111.2 | 7.95
|  | Накладные расходы от ФОТ Сметная прибыль от ФОТ Всего с НР и СП |  | 78%=92%*0.85 52%=65%*0.8 |  |  |  |  | 86,74 57,82 265,93
72 | Прайс лист ООО "Мегаполис" | СПТ-943.1 КОЭФ. К ПОЗИЦИИ: Новый коэффициент МАТ=МАТ/1,18-МАТ | шт | 1 | 13860.17 |  |  |  | 13860.17
73 | ТЕРм11-04-008-01 Пр. Минстроя Новосиб.обл. от 07.12.2010 №141 | Съемные и выдвижные блоки (модули, ячейки, ТЭЗ), масса до 5 кг ИНДЕКС К ПОЗИЦИИ: ТЕРм11-04-008-01 Индекс выпуск №4, июнь 2013 ОЗП=10,58; ЭМ=6,516; ЗПМ=10,58; МАТ=10,58 | 1 шт. | 4 | 121.37 | 111.2 | 7.95 |  | 485.48 | 444.8 | 31.8
|  | Накладные расходы от ФОТ Сметная прибыль от ФОТ Всего с НР и СП |  | 78%=92%*0.85 52%=65%*0.8 |  |  |  |  | 346,94 231,3 1063,72
74 | Прайс лист ООО "Мегаполис" | Модем МС-35i и антенна на магнитном основании КОЭФ. К ПОЗИЦИИ: Новый коэффициент МАТ=МАТ/1,18-МАТ | шт | 1 | 4950 |  |  |  | 4950
75 | Прайс лист ООО "Мегаполис" | Блоки питания БП КОЭФ. К ПОЗИЦИИ: Новый коэффициент МАТ=МАТ/1,18-МАТ | шт | 2 | 750 |  |  |  | 1500
76 | Прайс лист ООО "Мегаполис" | Блок питания 5ВР220-224Д КОЭФ. К ПОЗИЦИИ: Новый коэффициент МАТ=МАТ/1,18-МАТ | шт | 1 | 660.17 |  |  |  | 660.17
77 | ТЕРм11-02-001-01 Пр. Минстроя Новосиб.обл. от 07.12.2010 №141 | Прибор, устанавливаемый на резьбовых соединениях, масса до 1,5 кг ИНДЕКС К ПОЗИЦИИ: ТЕРм11-02-001-01 Индекс выпуск №4, июнь 2013 ОЗП=10,58; ЗПМ=10,58; МАТ=9,623 | 1 шт. | 2 | 140.87 | 127.59 |  |  | 281.74 | 255.18
|  | Накладные расходы от ФОТ Сметная прибыль от ФОТ Всего с НР и СП |  | 68%=80%*0.85 48%=60%*0.8 |  |  |  |  | 173,52 122,49 577,75
78 | Прайс лист ООО "Мегаполис" | Датчик давления СДВ КОЭФ. К ПОЗИЦИИ: Новый коэффициент МАТ=МАТ/1,18-МАТ | шт | 2 | 2640.68 |  |  |  | 5281.36
Итого прямые затраты по разделу в текущих ценах | [8 empty] | 31799.87 | 2794.81 | 152.11 | 7.19
Накладные расходы | [8 empty] | 2149.38
Сметная прибыль | [8 empty] | 1423.75
Итоги по разделу 5 Силовые сети :
Итого Строительные работы | [8 empty] | 28408.51
Итого Монтажные работы | [8 empty] | 6964.49
Итого | [8 empty] | 35373
В том числе:
Материалы | [8 empty] | 28852.95
Машины и механизмы | [8 empty] | 152.11
ФОТ | [8 empty] | 2802
Накладные расходы | [8 empty] | 2149.38
Сметная прибыль | [8 empty] | 1423.75
Итого по разделу 5 Силовые сети | [8 empty] | 35373
Раздел 6. Пусконаладочные работы
79 | ТЕРп02-01-002-01 Пр. Минстроя Новосиб.обл. от 07.12.2010 №141 | Автоматизированная система управления II категории технической сложности с количеством каналов (Кобщ) 2 КОЭФ. К ПОЗИЦИИ: Новый коэффициент ПЗ=0,8 (ОЗП=0,8; ЭМ=0,8 к расх.; ЗПМ=0,8; МАТ=0,8 к расх.; ТЗ=0,8; ТЗМ=0,8) ИНДЕКС К ПОЗИЦИИ: ТЕРп02-01-002-01 Индексы выпуск №4, июнь 2013 ОЗП=10,58 | 1 система | 1 | 2603.36 | 2603.36 |  |  | 2603.36 | 2603.36
|  | Накладные расходы от ФОТ Сметная прибыль от ФОТ Всего с НР и СП |  | 55%=65%*0.85 32%=40%*0.8 |  |  |  |  | 1431,85 833,08 4868,29
80 | ТЕРп02-01-002-02 Пр. Минстроя Новосиб.обл. от 07.12.2010 №141 | Автоматизированная система управления II категории технической сложности с количеством каналов (Кобщ) за каждый канал свыше 2 до 9 добавлять к расценке 02-01-002-01 КОЭФ. К ПОЗИЦИИ: Новый коэффициент ПЗ=0,8 (ОЗП=0,8; ЭМ=0,8 к расх.; ЗПМ=0,8; МАТ=0,8 к расх.; ТЗ=0,8; ТЗМ=0,8) ИНДЕКС К ПОЗИЦИИ: ТЕРп02-01-002-02 Индексы выпуск №4, июнь 2013 ОЗП=10,58 | 1 канал | 10 | 1252.84 | 1252.84 |  |  | 12528.4 | 12528.4
|  | Накладные расходы от ФОТ Сметная прибыль от ФОТ Всего с НР и СП |  | 55%=65%*0.85 32%=40%*0.8 |  |  |  |  | 6890,62 4009,09 23428,11
Итого прямые затраты по разделу в текущих ценах | [8 empty] | 15131.76 | 15131.76
Накладные расходы | [8 empty] | 8322.47
Сметная прибыль | [8 empty] | 4842.16
Итоги по разделу 6 Пусконаладочные работы :
Пусконаладочные работы: 'вхолостую' - 80%, 'под нагрузкой' - 20% | [8 empty] | 28296.39
Итого | [8 empty] | 28296.39
В том числе:
ФОТ | [8 empty] | 15131.76
Накладные расходы | [8 empty] | 8322.47
Сметная прибыль | [8 empty] | 4842.16
Итого по разделу 6 Пусконаладочные работы | [8 empty] | 28296.39
Раздел 7. Электрические испытания
81 | ТЕРп01-11-010-01 Пр. Минстроя Новосиб.обл. от 07.12.2010 №141 | Измерение сопротивления растеканию тока заземлителя КОЭФ. К ПОЗИЦИИ: Новый коэффициент ПЗ=0,8 (ОЗП=0,8; ЭМ=0,8 к расх.; ЗПМ=0,8; МАТ=0,8 к расх.; ТЗ=0,8; ТЗМ=0,8) ИНДЕКС К ПОЗИЦИИ: ТЕРп01-11-010-01 Индексы выпуск №4, июнь 2013 ОЗП=10,58 | 1 измерение | 2 | 191.96 | 191.96 |  |  | 383.92 | 383.92
|  | Накладные расходы от ФОТ Сметная прибыль от ФОТ Всего с НР и СП |  | 55%=65%*0.85 32%=40%*0.8 |  |  |  |  | 211,16 122,85 717,93
82 | ТЕРп01-11-013-01 Пр. Минстроя Новосиб.обл. от 07.12.2010 №141 | Замер полного сопротивления цепи «фаза-нуль» КОЭФ. К ПОЗИЦИИ: Новый коэффициент ПЗ=0,8 (ОЗП=0,8; ЭМ=0,8 к расх.; ЗПМ=0,8; МАТ=0,8 к расх.; ТЗ=0,8; ТЗМ=0,8) ИНДЕКС К ПОЗИЦИИ: ТЕРп01-11-013-01 Индексы выпуск №4, июнь 2013 ОЗП=10,58 | 1 токоприемник | 3 | 191.96 | 191.96 |  |  | 575.88 | 575.88
|  | Накладные расходы от ФОТ Сметная прибыль от ФОТ Всего с НР и СП |  | 55%=65%*0.85 32%=40%*0.8 |  |  |  |  | 316,73 184,28 1076,89
83 | ТЕРп01-11-011-01 Пр. Минстроя Новосиб.обл. от 07.12.2010 №141 | Проверка наличия цепи между заземлителями и заземленными элементами КОЭФ. К ПОЗИЦИИ: Новый коэффициент ПЗ=0,8 (ОЗП=0,8; ЭМ=0,8 к расх.; ЗПМ=0,8; МАТ=0,8 к расх.; ТЗ=0,8; ТЗМ=0,8) ИНДЕКС К ПОЗИЦИИ: ТЕРп01-11-011-01 Индексы выпуск №4, июнь 2013 ОЗП=10,58 | 100 точек | 0.02 | 2047.61 | 2047.61 |  |  | 40.95 | 40.95
|  | Накладные расходы от ФОТ Сметная прибыль от ФОТ Всего с НР и СП |  | 55%=65%*0.85 32%=40%*0.8 |  |  |  |  | 22,52 13,1 76,57
84 | ТЕРп01-11-028-01 Пр. Минстроя Новосиб.обл. от 07.12.2010 №141 | Измерение сопротивления изоляции мегаомметром кабельных и других линий напряжением до 1 кВ, предназначенных для передачи электроэнергии к распределительным устройствам, щитам, шкафам, коммутационным аппаратам и электропотребителям КОЭФ. К ПОЗИЦИИ: Новый коэффициент ПЗ=0,8 (ОЗП=0,8; ЭМ=0,8 к расх.; ЗПМ=0,8; МАТ=0,8 к расх.; ТЗ=0,8; ТЗМ=0,8) ИНДЕКС К ПОЗИЦИИ: ТЕРп01-11-028-01 Индексы выпуск №4, июнь 2013 ОЗП=10,58 | 1 линия | 7 | 51.21 | 51.21 |  |  | 358.47 | 358.47
|  | Накладные расходы от ФОТ Сметная прибыль от ФОТ Всего с НР и СП |  | 55%=65%*0.85 32%=40%*0.8 |  |  |  |  | 197,16 114,71 670,34
85 | ТЕРп01-12-021-01 Пр. Минстроя Новосиб.обл. от 07.12.2010 №141 | Испытание аппарата коммутационного напряжением до 1 кВ (силовых цепей) КОЭФ. К ПОЗИЦИИ: Новый коэффициент ПЗ=0,8 (ОЗП=0,8; ЭМ=0,8 к расх.; ЗПМ=0,8; МАТ=0,8 к расх.; ТЗ=0,8; ТЗМ=0,8) ИНДЕКС К ПОЗИЦИИ: ТЕРп01-12-021-01 Индексы выпуск №4, июнь 2013 ОЗП=10,58 | 1 испытание | 7 | 242.24 | 242.24 |  |  | 1695.68 | 1695.68
|  | Накладные расходы от ФОТ Сметная прибыль от ФОТ Всего с НР и СП |  | 55%=65%*0.85 32%=40%*0.8 |  |  |  |  | 932,62 542,62 3170,92
Итого прямые затраты по разделу в текущих ценах | [8 empty] | 3054.9 | 3054.9
Накладные расходы | [8 empty] | 1680.2
Сметная прибыль | [8 empty] | 977.57
Итоги по разделу 7 Электрические испытания :
Пусконаладочные работы: 'вхолостую' - 80%, 'под нагрузкой' - 20% | [8 empty] | 5712.67
Итого | [8 empty] | 5712.67
В том числе:
ФОТ | [8 empty] | 3054.9
Накладные расходы | [8 empty] | 1680.2
Сметная прибыль | [8 empty] | 977.57
Итого по разделу 7 Электрические испытания | [8 empty] | 5712.67
Раздел 8. Установка регулятора температуры ГВС
86 | ТЕР18-05-001-01 Пр. Минстроя Новосиб.обл. от 07.12.2010 №141 | Установка насосов центробежных с электродвигателем, масса агрегата до 0,1 т ИНДЕКС К ПОЗИЦИИ: ТЕР18-05-001-01 Индекс выпуск №4, июнь 2013 ОЗП=10,58; ЭМ=5,547; ЗПМ=10,58; МАТ=3,905 | 1 насос | 1 | 11520.67 | 1644.56 | 79.88 | 8.89 | 11520.67 | 1644.56 | 79.88 | 8.89
|  | Накладные расходы от ФОТ Сметная прибыль от ФОТ Всего с НР и СП |  | 98%=128%*(0.9*0.85) 56%=83%*(0.85*0.8) |  |  |  |  | 1620,38 925,93 14066,98
87 | ТСЦ-507-0983 Пр. Минстроя Новосиб.обл. от 07.12.2010 №141 | Фланцы стальные плоские приварные из стали ВСт3сп2, ВСт3сп3, давлением 1,0 МПа (10 кгс/см2), диаметром 50 мм ИНДЕКС К ПОЗИЦИИ: ТСЦ-507-0983 Фланцы стальные плоские приварные из стали ВСт3сп2, ВСт3сп3, давлением 1,0 МПа (10 кгс/см2), диаметром 50 мм МАТ=5,3374 | шт. | -1 | 135.57 |  |  |  | -135.57
88 | ТСЦ-507-0982 Пр. Минстроя Новосиб.обл. от 07.12.2010 №141 | Фланцы стальные плоские приварные из стали ВСт3сп2, ВСт3сп3, давлением 1,0 МПа (10 кгс/см2), диаметром 40 мм ИНДЕКС К ПОЗИЦИИ: ТСЦ-507-0982 Фланцы стальные плоские приварные из стали ВСт3сп2, ВСт3сп3, давлением 1,0 МПа (10 кгс/см2), диаметром 40 мм МАТ=5,573 | шт. | -1 | 125.56 |  |  |  | -125.56
89 | ТСЦ-301-1494 Пр. Минстроя Новосиб.обл. от 07.12.2010 №141 | Насосы центробежные 8/18 с электродвигателем 4А 180 А2 массой агрегата до 0,1 т ИНДЕКС К ПОЗИЦИИ: ТСЦ-301-1494 Насосы центробежные 8/18 с электродвигателем 4А 180 А2 массой агрегата до 0,1 т МАТ=3,8581 | компл. | -1 | 9262.49 |  |  |  | -9262.49
90 | Прайс лист ООО "Мегаполис" | Насос 32/6 Wilo КОЭФ. К ПОЗИЦИИ: Новый коэффициент МАТ=МАТ/1,18-МАТ | шт | 1 | 4237.29 |  |  |  | 4237.29
91 | ТЕР16-05-001-03 Пр. Минстроя Новосиб.обл. от 07.12.2010 №141 | Установка вентилей, задвижек, затворов, клапанов обратных, кранов проходных на трубопроводах из стальных труб диаметром до 100 мм ИНДЕКС К ПОЗИЦИИ: ТЕР16-05-001-03 Индекс выпуск №4, июнь 2013 ОЗП=10,58; ЭМ=5,42; ЗПМ=10,58; МАТ=4,842 | 1 шт. | 4 | 1049.67 | 329.78 | 53.39 | 3.6 | 4198.68 | 1319.12 | 213.56 | 14.4
|  | Накладные расходы от ФОТ Сметная прибыль от ФОТ Всего с НР и СП |  | 98%=128%*(0.9*0.85) 56%=83%*(0.85*0.8) |  |  |  |  | 1306,85 746,77 6252,3
92 | ТСЦ-509-0967 Пр. Минстроя Новосиб.обл. от 07.12.2010 №141 | Прокладки из паронита марки ПМБ, толщиной 1 мм, диаметром 100 мм ИНДЕКС К ПОЗИЦИИ: ТСЦ-509-0967 Прокладки из паронита марки ПМБ, толщиной 1 мм, диаметром 100 мм МАТ=3,3798 | 1000 шт. | -0.008 | 19487.18 |  |  |  | -155.9
93 | ТСЦ-507-0986 Пр. Минстроя Новосиб.обл. от 07.12.2010 №141 | Фланцы стальные плоские приварные из стали ВСт3сп2, ВСт3сп3, давлением 1,0 МПа (10 кгс/см2), диаметром 100 мм ИНДЕКС К ПОЗИЦИИ: ТСЦ-507-0986 Фланцы стальные плоские приварные из стали ВСт3сп2, ВСт3сп3, давлением 1,0 МПа (10 кгс/см2), диаметром 100 мм МАТ=6,1948 | шт. | -8 | 253.12 |  |  |  | -2024.96
94 | ТСЦ-101-2576 Пр. Минстроя Новосиб.обл. от 07.12.2010 №141 | Болты с гайками и шайбами для санитарно-технических работ диаметром 16 мм ИНДЕКС К ПОЗИЦИИ: ТСЦ-101-2576 Болты с гайками и шайбами для санитарно-технических работ диаметром 16 мм МАТ=2,6972 | т | -0.0083 | 52488.59 |  |  |  | -435.66
95 | Прайс лист ООО "Мегаполис" | Кран шаровый Ду 80 LD под приварку КОЭФ. К ПОЗИЦИИ: Новый коэффициент МАТ=МАТ/1,18-МАТ | шт | 3 | 2611.86 |  |  |  | 7835.58
96 | Прайс лист ООО "Мегаполис" | Клапан обратный Ду80 "Teccoffi" КОЭФ. К ПОЗИЦИИ: Новый коэффициент МАТ=МАТ/1,18-МАТ | шт | 1 | 3231.36 |  |  |  | 3231.36
97 | ТЕР16-05-001-02 Пр. Минстроя Новосиб.обл. от 07.12.2010 №141 | Установка вентилей, задвижек, затворов, клапанов обратных, кранов проходных на трубопроводах из стальных труб диаметром до 50 мм ИНДЕКС К ПОЗИЦИИ: ТЕР16-05-001-02 Индекс выпуск №4, июнь 2013 ОЗП=10,58; ЭМ=5,638; ЗПМ=10,58; МАТ=4,378 | 1 шт. | 1 | 550.98 | 166.53 | 29.88 |  | 550.98 | 166.53 | 29.88
|  | Накладные расходы от ФОТ Сметная прибыль от ФОТ Всего с НР и СП |  | 98%=128%*(0.9*0.85) 56%=83%*(0.85*0.8) |  |  |  |  | 163,2 93,26 807,44
98 | ТСЦ-509-0966 Пр. Минстроя Новосиб.обл. от 07.12.2010 №141 | Прокладки из паронита марки ПМБ, толщиной 1 мм, диаметром 50 мм ИНДЕКС К ПОЗИЦИИ: ТСЦ-509-0966 Прокладки из паронита марки ПМБ, толщиной 1 мм, диаметром 50 мм МАТ=2,8896 | 1000 шт. | -0.002 | 10173.5 |  |  |  | -20.35
99 | ТСЦ-507-0983 Пр. Минстроя Новосиб.обл. от 07.12.2010 №141 | Фланцы стальные плоские приварные из стали ВСт3сп2, ВСт3сп3, давлением 1,0 МПа (10 кгс/см2), диаметром 50 мм ИНДЕКС К ПОЗИЦИИ: ТСЦ-507-0983 Фланцы стальные плоские приварные из стали ВСт3сп2, ВСт3сп3, давлением 1,0 МПа (10 кгс/см2), диаметром 50 мм МАТ=5,3374 | шт. | -2 | 135.57 |  |  |  | -271.14
100 | ТСЦ-101-2576 Пр. Минстроя Новосиб.обл. от 07.12.2010 №141 | Болты с гайками и шайбами для санитарно-технических работ диаметром 16 мм ИНДЕКС К ПОЗИЦИИ: ТСЦ-101-2576 Болты с гайками и шайбами для санитарно-технических работ диаметром 16 мм МАТ=2,6972 | т | -0.0011 | 52488.59 |  |  |  | -57.74
101 | Прайс лист ООО "Мегаполис" | Кран шаровый Ду 40 LD КОЭФ. К ПОЗИЦИИ: Новый коэффициент МАТ=МАТ/1,18-МАТ | шт | 1 | 1197.46 |  |  |  | 1197.46
102 | ТЕР16-05-001-02 Пр. Минстроя Новосиб.обл. от 07.12.2010 №141 | Установка вентилей, задвижек, затворов, клапанов обратных, кранов проходных на трубопроводах из стальных труб диаметром до 50 мм ИНДЕКС К ПОЗИЦИИ: ТЕР16-05-001-02 Индекс выпуск №4, июнь 2013 ОЗП=10,58; ЭМ=5,638; ЗПМ=10,58; МАТ=4,378 | 1 шт. | 1 | 550.98 | 166.53 | 29.88 |  | 550.98 | 166.53 | 29.88
|  | Накладные расходы от ФОТ Сметная прибыль от ФОТ Всего с НР и СП |  | 98%=128%*(0.9*0.85) 56%=83%*(0.85*0.8) |  |  |  |  | 163,2 93,26 807,44
103 | ТСЦ-509-0966 Пр. Минстроя Новосиб.обл. от 07.12.2010 №141 | Прокладки из паронита марки ПМБ, толщиной 1 мм, диаметром 50 мм ИНДЕКС К ПОЗИЦИИ: ТСЦ-509-0966 Прокладки из паронита марки ПМБ, толщиной 1 мм, диаметром 50 мм МАТ=2,8896 | 1000 шт. | -0.002 | 10173.5 |  |  |  | -20.35
104 | ТСЦ-507-0983 Пр. Минстроя Новосиб.обл. от 07.12.2010 №141 | Фланцы стальные плоские приварные из стали ВСт3сп2, ВСт3сп3, давлением 1,0 МПа (10 кгс/см2), диаметром 50 мм ИНДЕКС К ПОЗИЦИИ: ТСЦ-507-0983 Фланцы стальные плоские приварные из стали ВСт3сп2, ВСт3сп3, давлением 1,0 МПа (10 кгс/см2), диаметром 50 мм МАТ=5,3374 | шт. | -2 | 135.57 |  |  |  | -271.14
105 | ТСЦ-101-2576 Пр. Минстроя Новосиб.обл. от 07.12.2010 №141 | Болты с гайками и шайбами для санитарно-технических работ диаметром 16 мм ИНДЕКС К ПОЗИЦИИ: ТСЦ-101-2576 Болты с гайками и шайбами для санитарно-технических работ диаметром 16 мм МАТ=2,6972 | т | -0.0011 | 52488.59 |  |  |  | -57.74
106 | Прайс лист ООО "Мегаполис" | Кран шаровый 1 1/4 КОЭФ. К ПОЗИЦИИ: Новый коэффициент МАТ=МАТ/1,18-МАТ | шт | 1 | 586.44 |  |  |  | 586.44
107 | ТЕР18-06-007-06 Пр. Минстроя Новосиб.обл. от 07.12.2010 №141 | Установка фильтров диаметром 80 мм ИНДЕКС К ПОЗИЦИИ: ТЕР18-06-007-06 Индекс выпуск №4, июнь 2013 ОЗП=10,58; ЭМ=5,674; ЗПМ=10,58; МАТ=3,182 | 10 фильтров | 0,2 2/10 | 34776.43 | 1745.59 | 868.52 | 39.25 | 6955.29 | 349.12 | 173.7 | 7.85
|  | Накладные расходы от ФОТ Сметная прибыль от ФОТ Всего с НР и СП |  | 98%=128%*(0.9*0.85) 56%=83%*(0.85*0.8) |  |  |  |  | 349,83 199,9 7505,02
108 | ТСЦ-301-1218 Пр. Минстроя Новосиб.обл. от 07.12.2010 №141 | Фильтры для очистки воды в трубопроводах систем отопления диаметром 80 мм ИНДЕКС К ПОЗИЦИИ: ТСЦ-301-1218 Фильтры для очистки воды в трубопроводах систем отопления диаметром 80 мм МАТ=3,1822 | шт. | -2 | 3208.9 |  |  |  | -6417.8
109 | Прайс лист ООО "Мегаполис" | Фильтр сетчатый Ду80мм КОЭФ. К ПОЗИЦИИ: Новый коэффициент МАТ=МАТ/1,18-МАТ | шт | 2 | 3555.08 |  |  |  | 7110.16
110 | Прайс лист ООО "Мегаполис" | Фланец Ду80мм КОЭФ. К ПОЗИЦИИ: Новый коэффициент МАТ=МАТ/1,18-МАТ | шт | 6 | 364.07 |  |  |  | 2184.42
111 | ТЕР16-05-001-02 Пр. Минстроя Новосиб.обл. от 07.12.2010 №141 | Установка вентилей, задвижек, затворов, клапанов обратных, кранов проходных на трубопроводах из стальных труб диаметром до 50 мм ИНДЕКС К ПОЗИЦИИ: ТЕР16-05-001-02 Индекс выпуск №4, июнь 2013 ОЗП=10,58; ЭМ=5,638; ЗПМ=10,58; МАТ=4,378 | 1 шт. | 4 | 550.98 | 166.53 | 29.88 |  | 2203.92 | 666.12 | 119.52
|  | Накладные расходы от ФОТ Сметная прибыль от ФОТ Всего с НР и СП |  | 98%=128%*(0.9*0.85) 56%=83%*(0.85*0.8) |  |  |  |  | 652,8 373,03 3229,75
112 | ТСЦ-509-0966 Пр. Минстроя Новосиб.обл. от 07.12.2010 №141 | Прокладки из паронита марки ПМБ, толщиной 1 мм, диаметром 50 мм ИНДЕКС К ПОЗИЦИИ: ТСЦ-509-0966 Прокладки из паронита марки ПМБ, толщиной 1 мм, диаметром 50 мм МАТ=2,8896 | 1000 шт. | -0.008 | 10173.5 |  |  |  | -81.39
113 | ТСЦ-507-0983 Пр. Минстроя Новосиб.обл. от 07.12.2010 №141 | Фланцы стальные плоские приварные из стали ВСт3сп2, ВСт3сп3, давлением 1,0 МПа (10 кгс/см2), диаметром 50 мм ИНДЕКС К ПОЗИЦИИ: ТСЦ-507-0983 Фланцы стальные плоские приварные из стали ВСт3сп2, ВСт3сп3, давлением 1,0 МПа (10 кгс/см2), диаметром 50 мм МАТ=5,3374 | шт. | -8 | 135.57 |  |  |  | -1084.56
114 | ТСЦ-101-2576 Пр. Минстроя Новосиб.обл. от 07.12.2010 №141 | Болты с гайками и шайбами для санитарно-технических работ диаметром 16 мм ИНДЕКС К ПОЗИЦИИ: ТСЦ-101-2576 Болты с гайками и шайбами для санитарно-технических работ диаметром 16 мм МАТ=2,6972 | т | -0.0044 | 52488.59 |  |  |  | -230.95
115 | Прайс лист ООО "Мегаполис" | Клапан Балорекс Ду 40 КОЭФ. К ПОЗИЦИИ: Новый коэффициент МАТ=МАТ/1,18-МАТ | шт | 1 | 4915.25 |  |  |  | 4915.25
116 | Прайс лист ООО "Мегаполис" | Клапан Балорекс Ду 32 КОЭФ. К ПОЗИЦИИ: Новый коэффициент МАТ=МАТ/1,18-МАТ | шт | 1 | 2857.63 |  |  |  | 2857.63
117 | Прайс лист ООО "Мегаполис" | Регулятор температуры "Danfoss AVT" Ду 32 КОЭФ. К ПОЗИЦИИ: Новый коэффициент МАТ=МАТ/1,18-МАТ | шт | 1 | 18908.47 |  |  |  | 18908.47
118 | Прайс лист ООО "Мегаполис" | Клапан "Danfoss VG2" Ду 32мм КОЭФ. К ПОЗИЦИИ: Новый коэффициент МАТ=МАТ/1,18-МАТ | шт | 1 | 27898.31 |  |  |  | 27898.31
119 | ТЕР18-07-001-04 Пр. Минстроя Новосиб.обл. от 07.12.2010 №141 | Установка термометров в оправе прямых и угловых ИНДЕКС К ПОЗИЦИИ: ТЕР18-07-001-04 Индекс выпуск №4, июнь 2013 ОЗП=10,58; ЗПМ=10,58; МАТ=2,591 | 1 компл. | 2 | 884.84 | 36.4 |  |  | 1769.68 | 72.8
|  | Накладные расходы от ФОТ Сметная прибыль от ФОТ Всего с НР и СП |  | 98%=128%*(0.9*0.85) 56%=83%*(0.85*0.8) |  |  |  |  | 71,34 40,77 1881,79
120 | ТСЦ-301-1467 Пр. Минстроя Новосиб.обл. от 07.12.2010 №141 | Термометр прямой (угловой) ртутный (ножка 66 мм) до 160 град С в оправе ИНДЕКС К ПОЗИЦИИ: ТСЦ-301-1467 Термометр прямой (угловой) ртутный (ножка 66 мм) до 160 град С в оправе МАТ=2,5863 | компл. | -2 | 841.87 |  |  |  | -1683.74
121 | Прайс лист ООО "Мегаполис" | Термометр жидкостный КОЭФ. К ПОЗИЦИИ: МАТ=МАТ/1,18-МАТ | шт | 2 | 296.61 |  |  |  | 593.22
122 | ТЕР18-07-001-02 Пр. Минстроя Новосиб.обл. от 07.12.2010 №141 | Установка манометров с трехходовым краном ИНДЕКС К ПОЗИЦИИ: ТЕР18-07-001-02 Индекс выпуск №4, июнь 2013 ОЗП=10,58; ЗПМ=10,58; МАТ=4,214 | 1 компл. | 4 | 951.89 | 27.3 |  |  | 3807.56 | 109.2
|  | Накладные расходы от ФОТ Сметная прибыль от ФОТ Всего с НР и СП |  | 98%=128%*(0.9*0.85) 56%=83%*(0.85*0.8) |  |  |  |  | 107,02 61,15 3975,73
123 | ТСЦ-301-1465 Пр. Минстроя Новосиб.обл. от 07.12.2010 №141 | Манометр для неагрессивных сред (класс точности 1.5) с резьбовым присоединением марка МП-3У-16 с трехходовым краном 11П18пкРу16 ИНДЕКС К ПОЗИЦИИ: ТСЦ-301-1465 Манометр для неагрессивных сред (класс точности 1.5) с резьбовым присоединением марка МП-3У-16 с трехходовым краном 11П18пкРу16 МАТ=4,2209 | компл. | -4 | 922.14 |  |  |  | -3688.56
124 | Прайс лист ООО "Мегаполис" | Манометр технический 0-16 Атм КОЭФ. К ПОЗИЦИИ: МАТ=МАТ/1,18-МАТ | шт | 4 | 305.08 |  |  |  | 1220.32
125 | ТЕР16-05-001-01 Пр. Минстроя Новосиб.обл. от 07.12.2010 №141 | Установка вентилей, задвижек, затворов, клапанов обратных, кранов проходных на трубопроводах из стальных труб диаметром до 25 мм ИНДЕКС К ПОЗИЦИИ: ТЕР16-05-001-01 Индекс выпуск №4, июнь 2013 ОЗП=10,58; ЭМ=5,375; ЗПМ=10,58; МАТ=3,716 | 1 шт. | 10 | 424.87 | 166.53 | 21.93 |  | 4248.7 | 1665.3 | 219.3
|  | Накладные расходы от ФОТ Сметная прибыль от ФОТ Всего с НР и СП |  | 98%=128%*(0.9*0.85) 56%=83%*(0.85*0.8) |  |  |  |  | 1631,99 932,57 6813,26
126 | ТСЦ-509-0966 Пр. Минстроя Новосиб.обл. от 07.12.2010 №141 | Прокладки из паронита марки ПМБ, толщиной 1 мм, диаметром 50 мм ИНДЕКС К ПОЗИЦИИ: ТСЦ-509-0966 Прокладки из паронита марки ПМБ, толщиной 1 мм, диаметром 50 мм МАТ=2,8896 | 1000 шт. | -0.02 | 10173.5 |  |  |  | -203.47
127 | ТСЦ-507-0980 Пр. Минстроя Новосиб.обл. от 07.12.2010 №141 | Фланцы стальные плоские приварные из стали ВСт3сп2, ВСт3сп3, давлением 1,0 МПа (10 кгс/см2), диаметром 25 мм ИНДЕКС К ПОЗИЦИИ: ТСЦ-507-0980 Фланцы стальные плоские приварные из стали ВСт3сп2, ВСт3сп3, давлением 1,0 МПа (10 кгс/см2), диаметром 25 мм МАТ=5,0414 | шт. | -20 | 76.73 |  |  |  | -1534.6
128 | ТСЦ-101-2575 Пр. Минстроя Новосиб.обл. от 07.12.2010 №141 | Болты с гайками и шайбами для санитарно-технических работ диаметром 12 мм ИНДЕКС К ПОЗИЦИИ: ТСЦ-101-2575 Болты с гайками и шайбами для санитарно-технических работ диаметром 12 мм МАТ=2,3474 | т | -0.011 | 52055.1 |  |  |  | -572.61
129 | ТСЦ-302-0471 Пр. Минстроя Новосиб.обл. от 07.12.2010 №141 | Краны регулирующие трехходовые КРТПП, латунные диаметром 15 мм ИНДЕКС К ПОЗИЦИИ: ТСЦ-302-0471 Краны регулирующие трехходовые КРТПП, латунные диаметром 15 мм МАТ=4,2854 | шт. | 10 | 103.15 |  |  |  | 1031.5
130 | ТЕР16-02-005-04 Пр. Минстроя Новосиб.обл. от 07.12.2010 №141 | Прокладка трубопроводов отопления и водоснабжения из стальных электросварных труб диаметром 80 мм ИНДЕКС К ПОЗИЦИИ: ТЕР16-02-005-04 Индекс выпуск №4, июнь 2013 ОЗП=10,58; ЭМ=5,959; ЗПМ=10,58; МАТ=6,082 | 100 м трубопровода | 0,0372 3/100+0,12*6/100 | 45824.89 | 9728.52 | 1535.28 | 66.13 | 1704.69 | 361.9 | 57.11 | 2.46
|  | Накладные расходы от ФОТ Сметная прибыль от ФОТ Всего с НР и СП |  | 98%=128%*(0.9*0.85) 56%=83%*(0.85*0.8) |  |  |  |  | 357,07 204,04 2265,8
131 | ТЕР16-02-005-01 Пр. Минстроя Новосиб.обл. от 07.12.2010 №141 | Прокладка трубопроводов отопления и водоснабжения из стальных электросварных труб диаметром до 40 мм ИНДЕКС К ПОЗИЦИИ: ТЕР16-02-005-01 Индекс выпуск №4, июнь 2013 ОЗП=10,58; ЭМ=6,015; ЗПМ=10,58; МАТ=4,931 | 100 м трубопровода | 0,0074 0,5/100+0,06*4/100 | 22630.1 | 7420.49 | 914.88 | 33.96 | 167.46 | 54.91 | 6.77 | 0.25
|  | Накладные расходы от ФОТ Сметная прибыль от ФОТ Всего с НР и СП |  | 98%=128%*(0.9*0.85) 56%=83%*(0.85*0.8) |  |  |  |  | 54,06 30,89 252,41
132 | ТЕР13-03-002-04 Пр. Минстроя Новосиб.обл. от 07.12.2010 №141 | Огрунтовка металлических поверхностей за один раз грунтовкой ГФ-021 ИНДЕКС К ПОЗИЦИИ: ТЕР13-03-002-04 Индекс выпуск №4, июнь 2013 ОЗП=10,58; ЭМ=4,656; ЗПМ=10,58; МАТ=3,08 | 100 м2 окрашиваемой поверхности | 0,012 1,2/100 | 1371.1 | 706.22 | 50.8 | 1.38 | 16.45 | 8.47 | 0.61 | 0.02
|  | Накладные расходы от ФОТ Сметная прибыль от ФОТ Всего с НР и СП |  | 69%=90%*(0.9*0.85) 48%=70%*(0.85*0.8) |  |  |  |  | 5,86 4,08 26,39
133 | ТЕР13-03-004-23 Пр. Минстроя Новосиб.обл. от 07.12.2010 №141 | Окраска металлических огрунтованных поверхностей краской БТ-177 серебристой КОЭФ. К ПОЗИЦИИ: За 2 раза ПЗ=2 (ОЗП=2; ЭМ=2 к расх.; ЗПМ=2; МАТ=2 к расх.; ТЗ=2; ТЗМ=2) ИНДЕКС К ПОЗИЦИИ: ТЕР13-03-004-23 Индекс выпуск №4, июнь 2013 ОЗП=10,58; ЭМ=4,764; ЗПМ=10,58; МАТ=3,548 | 100 м2 окрашиваемой поверхности | 0,012 1,2/100 | 2183.85 | 652.57 | 136.06 | 2.75 | 26.21 | 7.83 | 1.63 | 0.03
|  | Накладные расходы от ФОТ Сметная прибыль от ФОТ Всего с НР и СП |  | 69%=90%*(0.9*0.85) 48%=70%*(0.85*0.8) |  |  |  |  | 5,42 3,77 35,4
134 | ТЕР16-07-005-01 Пр. Минстроя Новосиб.обл. от 07.12.2010 №141 | Гидравлическое испытание трубопроводов систем отопления, водопровода и горячего водоснабжения диаметром до 50 мм ИНДЕКС К ПОЗИЦИИ: ТЕР16-07-005-01 Индекс выпуск №4, июнь 2013 ОЗП=10,58; ЭМ=4,304; ЗПМ=10,58; МАТ=4,494 | 100 м трубопровода | 0,0074 0,74/100 | 957.48 | 728.86 | 212.36 |  | 7.09 | 5.39 | 1.57
|  | Накладные расходы от ФОТ Сметная прибыль от ФОТ Всего с НР и СП |  | 98%=128%*(0.9*0.85) 56%=83%*(0.85*0.8) |  |  |  |  | 5,28 3,02 15,39
135 | ТЕР16-07-005-02 Пр. Минстроя Новосиб.обл. от 07.12.2010 №141 | Гидравлическое испытание трубопроводов систем отопления, водопровода и горячего водоснабжения диаметром до 100 мм ИНДЕКС К ПОЗИЦИИ: ТЕР16-07-005-02 Индекс выпуск №4, июнь 2013 ОЗП=10,58; ЭМ=4,304; ЗПМ=10,58; МАТ=5,77 | 100 м трубопровода | 0,0372 3,72/100 | 987.03 | 728.86 | 212.36 |  | 36.72 | 27.11 | 7.9
|  | Накладные расходы от ФОТ Сметная прибыль от ФОТ Всего с НР и СП |  | 98%=128%*(0.9*0.85) 56%=83%*(0.85*0.8) |  |  |  |  | 26,57 15,18 78,47
136 | ТЕР26-01-017-01 Пр. Минстроя Новосиб.обл. от 07.12.2010 №141 | Изоляция трубопроводов изделиями из вспененного каучука («Армофлекс»), вспененного полиэтилена («Термофлекс») трубками ИНДЕКС К ПОЗИЦИИ: ТЕР26-01-017-01 Индекс выпуск №4, июнь 2013 ОЗП=10,58; ЭМ=6,429; ЗПМ=10,58; МАТ=1,186 | 10 м трубопровода | 0,446 (3,72+0,74)/10 | 3943.76 | 436.11 | 202.9 |  | 1758.92 | 194.51 | 90.49
|  | Накладные расходы от ФОТ Сметная прибыль от ФОТ Всего с НР и СП |  | 77%=100%*(0.9*0.85) 48%=70%*(0.85*0.8) |  |  |  |  | 149,77 93,36 2002,05
137 | ТСЦ-101-2466 Пр. Минстроя Новосиб.обл. от 07.12.2010 №141 | Краска «Армофиниш» ИНДЕКС К ПОЗИЦИИ: ТСЦ-101-2466 Краска "Армофиниш" МАТ=2,0962 | л | -0.6413 | 744.32 |  |  |  | -477.33
138 | ТСЦ-506-0879 Пр. Минстроя Новосиб.обл. от 07.12.2010 №141 | Листы алюминиевые марки АД1Н, толщиной 0,5 мм ИНДЕКС К ПОЗИЦИИ: ТСЦ-506-0879 Листы алюминиевые марки АД1Н, толщиной 0,5 мм МАТ=4,2322 | кг | -0.0147 | 234.97 |  |  |  | -3.45
139 | ТСЦ-104-0162 Пр. Минстроя Новосиб.обл. от 07.12.2010 №141 | Трубки из вспененного полиэтилена (пенополиэтилен) «Термофлекс» диаметром 108х13 мм ИНДЕКС К ПОЗИЦИИ: ТСЦ-104-0162 Трубки из вспененного полиэтилена (пенополиэтилен) "Термофлекс" диаметром 108х13 мм МАТ=0,8245 | м | -4.906 | 158.78 |  |  |  | -778.97
140 | Прайс лист ООО "Мегаполис" | ROCKWOOL кашированный алюмин. фольгой толщ 30 мм Ду 80 мм КОЭФ. К ПОЗИЦИИ: Новый коэффициент МАТ=МАТ/1,18-МАТ | м | 4,092 3,72*1,1 | 325.42 |  |  |  | 1331.62
141 | Прайс лист ООО "Мегаполис" | ROCKWOOL кашированный алюмин. фольгой толщ 30 мм Ду 40 мм КОЭФ. К ПОЗИЦИИ: Новый коэффициент МАТ=МАТ/1,18-МАТ | м | 0,814 0,74*1,1 | 211.86 |  |  |  | 172.45
Итого прямые затраты по разделу в текущих ценах | [8 empty] | 95239.45 | 6819.4 | 1031.8 | 33.9
Накладные расходы | [8 empty] | 6670.64
Сметная прибыль | [8 empty] | 3820.98
Итоги по разделу 8 Установка регулятора температуры ГВС :
Сантехнические работы - внутренние (трубопроводы, водопровод, канализация, отопление, газоснабжение, вентиляция и кондиционирование воздуха) | [8 empty] | 47502.28
57424.7
Защита строительных конструкций и оборудования от коррозии | [8 empty] | 61.79
Теплоизоляционные работы | [8 empty] | 742.3
Итого | [8 empty] | 105731.07
В том числе:
Материалы | [8 empty] | 87388.25
Машины и механизмы | [8 empty] | 1031.8
ФОТ | [8 empty] | 6853.3
Накладные расходы | [8 empty] | 6670.64
Сметная прибыль | [8 empty] | 3820.98
Итого по разделу 8 Установка регулятора температуры ГВС | [8 empty] | 105731.07
ИТОГИ ПО СМЕТЕ:
Итого прямые затраты по смете в текущих ценах | [8 empty] | 285214.85 | 40310.62 | 6787.65 | 2507.04
Накладные расходы | [8 empty] | 31753.66
Сметная прибыль | [8 empty] | 18956.8
Итоги по смете:
Итого Строительные работы | [8 empty] | 270564.85
Итого Монтажные работы | [8 empty] | 31351.41
Итого Прочие затраты | [8 empty] | 34009.05
Итого | [8 empty] | 335925.31
В том числе:
Материалы | [8 empty] | 238116.58
Машины и механизмы | [8 empty] | 6787.65
ФОТ | [8 empty] | 42817.66
Накладные расходы | [8 empty] | 31753.66
Сметная прибыль | [8 empty] | 18956.8
НДС 18% | [8 empty] | 60466.56
ВСЕГО по смете | [8 empty] | 396391.87
Составил: ___________________________
(должность, подпись, расшифровка)