## Локальная смета
СОГЛАСОВАНО: | [8 empty] | УТВЕРЖДАЮ:
________________ | [8 empty] | ________________
" _____ " ________________ 2013 г. | [8 empty] | "______ " _______________2013 г.
ул.Морской проспект,6
(наименование стройки)
ЛОКАЛЬНЫЙ СМЕТНЫЙ РАСЧЕТ №
(локальная смета)
| на | Капитальный ремонт общедовых сетей электроснабжения с заменой отключающих аппаратов в этажных щитках, замена ВРУ, освещение МОП
(наименование работ и затрат, наименование объекта)
Основание:
|  | Сметная стоимость _______________________________________________________________________________________________ |  | ___________________________534,131 |  | тыс. руб.
|  | строительных работ _______________________________________________________________________________________________ |  | _______________________________________________________________________________________________124,781 |  | тыс. руб.
|  | монтажных работ _______________________________________________________________________________________________ |  | _______________________________________________________________________________________________260,825 |  | тыс. руб.
|  | прочих _______________________________________________________________________________________________ |  | _______________________________________________________________________________________________67,047 |  | тыс. руб.
|  | Средства на оплату труда _______________________________________________________________________________________________ |  | ___________________________104,776 |  | тыс. руб.
|  | Сметная трудоемкость _______________________________________________________________________________________________ |  | _______________________________________________________________________________________________821,15 |  | чел.час
Составлен(а) в текущих (прогнозных) ценах по состоянию на _______201_ г.
№ пп | Обоснование | Наименование | Ед. изм. | Кол. | Стоимость единицы, руб. |  |  |  | Общая стоимость, руб.
[5 empty] | Всего | В том числе |  |  | Всего | В том числе
[6 empty] | Осн.З/п | Эк.Маш. | З/пМех |  | Осн.З/п | Эк.Маш. | З/пМех
1 | 2 | 3 | 4 | 5 | 6 | 7 | 8 | 9 | 10 | 11 | 12 | 13
Раздел 1. Новый Раздел
1 | ТЕРм08-03-572-07 Пр. Минстроя Новосиб.обл. от 07.12.2010 №141 | Демонтаж ВРУ КОЭФ. К ПОЗИЦИИ: ПЗ=0,3 (ОЗП=0,3; ЭМ=0,3 к расх.; ЗПМ=0,3; МАТ=0 к расх.; ТЗ=0,3; ТЗМ=0,3) ИНДЕКС К ПОЗИЦИИ: ТЕРм08-03-572-07 Индексы, декабрь 2012 ОЗП=10,26; ЭМ=5,238; ЗПМ=10,26; МАТ=4,199 Электромонтажные работы на других объектах: НР (153,31 руб.): 81%=95%*0.85 от ФОТ СП (98,42 руб.): 52%=65%*0.8 от ФОТ | 1 шт. | 1 | 370.21 | 167.97 | 202.24 | 21.3 | 370.21 | 167.97 | 202.24 | 21.3
3 | ТЕРр67-02-2 Пр. Минстроя Новосиб.обл. от 07.12.2010 №141 | Демонтаж проводов из труб суммарным сечением до 16 мм2 ИНДЕКС К ПОЗИЦИИ: ТЕРр67-2-2 Индексы, декабрь 2012 ОЗП=10,26; ЗПМ=10,26 Электромонтажные работы (ремонтно-строительные): НР (630,27 руб.): 72%=85%*0.85 от ФОТ СП (455,19 руб.): 52%=65%*0.8 от ФОТ | 100 м пучка проводов | 3 | 291.79 | 291.79 |  |  | 875.37 | 875.37
4 | ТЕРр67-04-6 Пр. Минстроя Новосиб.обл. от 07.12.2010 №141 | Демонтаж электросчетчиков ИНДЕКС К ПОЗИЦИИ: ТЕРр67-4-6 Индексы, декабрь 2012 ОЗП=10,26; ЭМ=6,522; ЗПМ=10,26 Электромонтажные работы (ремонтно-строительные): НР (19,2 руб.): 72%=85%*0.85 от ФОТ СП (13,87 руб.): 52%=65%*0.8 от ФОТ | 100 шт. | 0.01 | 2673.97 | 2657.34 | 16.63 | 10.47 | 26.74 | 26.57 | 0.17 | 0.1
Раздел 2. Новый Раздел
5 | ТЕРм08-03-526-01 Пр. Минстроя Новосиб.обл. от 07.12.2010 №141 | Демонтаж автомат одно-, двух-, трехполюсный, устанавливаемый на конструкции на стене или колонне, на ток до 25 А КОЭФ. К ПОЗИЦИИ: ПЗ=0,3 (ОЗП=0,3; ЭМ=0,3 к расх.; ЗПМ=0,3; МАТ=0 к расх.; ТЗ=0,3; ТЗМ=0,3) ИНДЕКС К ПОЗИЦИИ: ТЕРм08-03-526-01 Индексы, декабрь 2012 ОЗП=10,26; ЭМ=4,693; ЗПМ=10,26; МАТ=3,708 Электромонтажные работы на других объектах: НР (4193,6 руб.): 81%=95%*0.85 от ФОТ СП (2692,19 руб.): 52%=65%*0.8 от ФОТ | 1 шт. | 96 | 55.53 | 53.93 | 1.6 |  | 5330.88 | 5177.28 | 153.6
6 | ТЕРм08-03-526-01 Пр. Минстроя Новосиб.обл. от 07.12.2010 №141 | Автомат одно-, двух-, трехполюсный, устанавливаемый на конструкции на стене или колонне, на ток до 25 А ИНДЕКС К ПОЗИЦИИ: ТЕРм08-03-526-01 Индексы, декабрь 2012 ОЗП=10,26; ЭМ=4,693; ЗПМ=10,26; МАТ=3,708 Электромонтажные работы на других объектах: НР (13978,14 руб.): 81%=95%*0.85 от ФОТ СП (8973,62 руб.): 52%=65%*0.8 от ФОТ | 1 шт. | 96 | 1061.49 | 179.76 | 5.35 |  | 101903.04 | 17256.96 | 513.6
7 | ТСЦ-509-0038 Пр. Минстроя Новосиб.обл. от 07.12.2010 №141 | Наконечники кабельные для электротехнических установок ИНДЕКС К ПОЗИЦИИ: ТСЦ-509-0038 Наконечники кабельные для электротехнических установок МАТ=3,9467 Электромонтажные работы на других объектах | шт. | -585.6 | 99.97 |  |  |  | -58542.43
8 | Прайс-лист | ВА 47-29-1Р С25 25А | шт | 32 | 46 |  |  |  | 1472
9 | Прайс-лист | ВА 47-29-1Р С16 16А | шт | 64 | 46 |  |  |  | 2944
10 | ТЕРм08-03-526-02 Пр. Минстроя Новосиб.обл. от 07.12.2010 №141 | Демонтаж автомат одно-, двух-, трехполюсный, устанавливаемый на конструкции на стене или колонне, на ток до 100 А КОЭФ. К ПОЗИЦИИ: ПЗ=0,3 (ОЗП=0,3; ЭМ=0,3 к расх.; ЗПМ=0,3; МАТ=0 к расх.; ТЗ=0,3; ТЗМ=0,3) ИНДЕКС К ПОЗИЦИИ: ТЕРм08-03-526-02 Индексы, декабрь 2012 ОЗП=10,26; ЭМ=5,065; ЗПМ=10,26; МАТ=3,707 Электромонтажные работы на других объектах: НР (2092 руб.): 81%=95%*0.85 от ФОТ СП (1343,01 руб.): 52%=65%*0.8 от ФОТ | 1 шт. | 32 | 86.75 | 80.19 | 6.56 | 0.52 | 2776 | 2566.08 | 209.92 | 16.64
11 | ТЕРм08-03-526-02 Пр. Минстроя Новосиб.обл. от 07.12.2010 №141 | Автомат одно-, двух-, трехполюсный, устанавливаемый на конструкции на стене или колонне, на ток до 100 А ИНДЕКС К ПОЗИЦИИ: ТЕРм08-03-526-02 Индексы, декабрь 2012 ОЗП=10,26; ЭМ=5,065; ЗПМ=10,26; МАТ=3,707 Электромонтажные работы на других объектах: НР (6972,74 руб.): 81%=95%*0.85 от ФОТ СП (4476,33 руб.): 52%=65%*0.8 от ФОТ | 1 шт. | 32 | 1233.66 | 267.27 | 21.88 | 1.74 | 39477.12 | 8552.64 | 700.16 | 55.68
12 | ТСЦ-509-0038 Пр. Минстроя Новосиб.обл. от 07.12.2010 №141 | Наконечники кабельные для электротехнических установок ИНДЕКС К ПОЗИЦИИ: ТСЦ-509-0038 Наконечники кабельные для электротехнических установок МАТ=3,9467 Электромонтажные работы на других объектах | шт. | -195.2 | 99.97 |  |  |  | -19514.14
13 | Прайс-лист | ВА 47-29-2Р С40 40А | шт | 32 | 117 |  |  |  | 3744
25 | Прайс-лист | Провод ПВ1 1х6 | м | 160 | 81.61 |  |  |  | 13057.6
32 | ТЕРм08-03-574-01 Пр. Минстроя Новосиб.обл. от 07.12.2010 №141 | Разводка по устройствам и подключение жил кабелей или проводов сечением до 10 мм2 ИНДЕКС К ПОЗИЦИИ: ТЕРм08-03-574-01 Индексы, декабрь 2012 ОЗП=10,26; ЭМ=5,276; ЗПМ=10,26; МАТ=4,049 Электромонтажные работы на других объектах: НР (261,82 руб.): 81%=95%*0.85 от ФОТ СП (168,08 руб.): 52%=65%*0.8 от ФОТ | 100 жил | 0.16 | 12985.64 | 2018.45 | 15.46 | 1.74 | 2077.7 | 322.95 | 2.47 | 0.28
46 | Прайс-лист | Наконечники Т25 Электромонтажные работы на других объектах | нт | 16 | 38.61 |  |  |  | 617.76
2 | ТЕРм08-03-572-07 Пр. Минстроя Новосиб.обл. от 07.12.2010 №141 | Монтаж ВРУ ИНДЕКС К ПОЗИЦИИ: ТЕРм08-03-572-07 Индексы, декабрь 2012 ОЗП=10,26; ЭМ=5,238; ЗПМ=10,26; МАТ=4,199 Электромонтажные работы на других объектах: НР (511,02 руб.): 81%=95%*0.85 от ФОТ СП (328,06 руб.): 52%=65%*0.8 от ФОТ | 1 шт. | 1 | 2564.51 | 559.89 | 674.13 | 71 | 2564.51 | 559.89 | 674.13 | 71
14 | Прайс-лист | ВРУ | шт. | 1 | 25639.19 |  |  |  | 25639.19
15 | ТЕРм08-02-409-01 Пр. Минстроя Новосиб.обл. от 07.12.2010 №141 | Труба винипластовая по установленным конструкциям, по стенам и колоннам с креплением скобами, диаметр до 25 мм ИНДЕКС К ПОЗИЦИИ: ТЕРм08-02-409-01 Индексы, декабрь 2012 ОЗП=10,26; ЭМ=6,387; ЗПМ=10,26; МАТ=2,404 Электромонтажные работы на других объектах: НР (4115,33 руб.): 81%=95%*0.85 от ФОТ СП (2641,94 руб.): 52%=65%*0.8 от ФОТ | 100 м | 1 | 10686 | 2710.49 | 4063.41 | 2370.16 | 10686 | 2710.49 | 4063.41 | 2370.16
16 | Прайс-лист | Гофротруба ф20мм | м | 100 | 21.19 |  |  |  | 2119
17 | ТЕРм08-02-397-01 Пр. Минстроя Новосиб.обл. от 07.12.2010 №141 | Профиль перфорированный монтажный длиной 2 м ИНДЕКС К ПОЗИЦИИ: ТЕРм08-02-397-01 Индексы, декабрь 2012 ОЗП=10,26; ЭМ=5,815; ЗПМ=10,26; МАТ=3,462 Электромонтажные работы на других объектах: НР (571,47 руб.): 81%=95%*0.85 от ФОТ СП (366,87 руб.): 52%=65%*0.8 от ФОТ | 100 м | 0.4 | 4798.99 | 1218.58 | 1424.38 | 545.22 | 1919.6 | 487.43 | 569.75 | 218.09
18 | Прайс-лист | Кабель канал 10х15 Электромонтажные работы на других объектах | м | 20 | 15 |  |  |  | 300
45 | Прайс-лист | Кабель канал 25*16 Электромонтажные работы на других объектах | м | 20 | 17 |  |  |  | 340
20 | ТЕРм08-02-407-03 Пр. Минстроя Новосиб.обл. от 07.12.2010 №141 | Труба стальная по установленным конструкциям, по стенам с креплением скобами, диаметр до 50 мм ИНДЕКС К ПОЗИЦИИ: ТЕРм08-02-407-03 Индексы, декабрь 2012 ОЗП=10,26; ЭМ=6,252; ЗПМ=10,26; МАТ=2,797 Электромонтажные работы на других объектах: НР (2053,03 руб.): 81%=95%*0.85 от ФОТ СП (1318 руб.): 52%=65%*0.8 от ФОТ | 100 м | 0.25 | 17207.63 | 5398.2 | 8949.05 | 4740.22 | 4301.91 | 1349.55 | 2237.26 | 1185.06
22 | ТСЦ-103-0054 Пр. Минстроя Новосиб.обл. от 07.12.2010 №141 | Трубы стальные сварные водогазопроводные с резьбой оцинкованные обыкновенные, диаметр условного прохода 50 мм, толщина стенки 3,5 мм ИНДЕКС К ПОЗИЦИИ: ТСЦ-103-0054 Трубы стальные сварные водогазопроводные с резьбой оцинкованные обыкновенные, диаметр условного прохода 50 мм, толщина стенки 3,5 мм МАТ=3,4908 Электромонтажные работы на других объектах | м | 25 | 221.18 |  |  |  | 5529.5
23 | ТЕРм08-02-404-02 Пр. Минстроя Новосиб.обл. от 07.12.2010 №141 | Провод магистралей, стояков и силовых сетей в готовых каналах или асбестоцементных трубах, количество и сечение до 4х16 мм2 ИНДЕКС К ПОЗИЦИИ: ТЕРм08-02-404-02 Индексы, декабрь 2012 ОЗП=10,26; ЭМ=6,258; ЗПМ=10,26; МАТ=3,078 Электромонтажные работы на других объектах: НР (12272,31 руб.): 81%=95%*0.85 от ФОТ СП (7878,52 руб.): 52%=65%*0.8 от ФОТ | 100 м трассы | 4.3 | 5181.88 | 2619.38 | 1718.82 | 904.11 | 22282.08 | 11263.33 | 7390.93 | 3887.67
31 | ТЕРм08-02-405-01 Пр. Минстроя Новосиб.обл. от 07.12.2010 №141 | Провод по установленным стальным конструкциям и панелям, сечение до 16 мм2 ИНДЕКС К ПОЗИЦИИ: ТЕРм08-02-405-01 Индексы, декабрь 2012 ОЗП=10,26; ЭМ=4,965; ЗПМ=10,26; МАТ=2,921 Электромонтажные работы на других объектах: НР (1070,45 руб.): 81%=95%*0.85 от ФОТ СП (687,2 руб.): 52%=65%*0.8 от ФОТ | 100 м | 0.3 | 8257.01 | 4361.83 | 677.72 | 43.3 | 2477.1 | 1308.55 | 203.32 | 12.99
24 | Прайс-лист | Провод ПВ3 1х25 | м | 460 | 157.2 |  |  |  | 72312
26 | ТЕРм08-02-412-03 Пр. Минстроя Новосиб.обл. от 07.12.2010 №141 | Затягивание провода в проложенные трубы и металлические рукава первого одножильного или многожильного в общей оплетке, суммарное сечение до 16 мм2 ИНДЕКС К ПОЗИЦИИ: ТЕРм08-02-412-03 Индексы, декабрь 2012 ОЗП=10,26; ЭМ=5,275; ЗПМ=10,26; МАТ=3,475 Электромонтажные работы на других объектах: НР (1753,82 руб.): 81%=95%*0.85 от ФОТ СП (1125,91 руб.): 52%=65%*0.8 от ФОТ | 100 м | 2.4 | 1809.03 | 895.19 | 61.88 | 6.98 | 4341.67 | 2148.46 | 148.51 | 16.75
27 | Прайс-лист | Кабель ВВГ нг LS 3х1,5 Электромонтажные работы на других объектах | м | 100 | 33 |  |  |  | 3300
28 | Прайс-лист | ВВГнг 3*2,5 мм2 | м | 70 | 49.9 |  |  |  | 3493
29 | ТЕРм08-02-147-10 Пр. Минстроя Новосиб.обл. от 07.12.2010 №141 | Кабель до 35 кВ по установленным конструкциям и лоткам с креплением по всей длине, масса 1 м кабеля до 1 кг ИНДЕКС К ПОЗИЦИИ: ТЕРм08-02-147-10 Индексы, декабрь 2012 ОЗП=10,26; ЭМ=4,817; ЗПМ=10,26; МАТ=1,737 Электромонтажные работы на других объектах: НР (1540,17 руб.): 81%=95%*0.85 от ФОТ СП (988,75 руб.): 52%=65%*0.8 от ФОТ | 100 м кабеля | 0.7 | 6584.75 | 2051.38 | 3290.97 | 664.95 | 4609.33 | 1435.97 | 2303.68 | 465.47
30 | Прайс-лист | Кабель ВВГ нг-LS 2х1,5 Электромонтажные работы на других объектах | м | 70 | 22 |  |  |  | 1540
33 | ТЕРм08-03-594-01 Пр. Минстроя Новосиб.обл. от 07.12.2010 №141 | Светильник отдельно устанавливаемый на штырях с количеством ламп в светильнике 1 ИНДЕКС К ПОЗИЦИИ: ТЕРм08-03-594-01 Индексы, декабрь 2012 ОЗП=10,26; ЭМ=6,193; ЗПМ=10,26; МАТ=3,486 Электромонтажные работы на других объектах: НР (3018,42 руб.): 81%=95%*0.85 от ФОТ СП (1937,75 руб.): 52%=65%*0.8 от ФОТ | 100 шт. | 0.24 | 29856.3 | 10572.72 | 9858.82 | 4954.14 | 7165.51 | 2537.45 | 2366.12 | 1188.99
21 | ТСЦ-503-0472 Пр. Минстроя Новосиб.обл. от 07.12.2010 №141 | Розетка потолочная ИНДЕКС К ПОЗИЦИИ: ТСЦ-503-0472 Розетка потолочная МАТ=4,6279 Электромонтажные работы на других объектах | 100 шт. | -0.4896 | 1695.25 |  |  |  | -829.99
34 | Прайс-лист | светильник НПП 1401 Электромонтажные работы на других объектах | шт | 12 | 276 |  |  |  | 3312
35 | Прайс-лист | Лампа накаливания Электромонтажные работы на других объектах | шт | 12 | 6 |  |  |  | 72
36 | Прайс-лист | светильник светодиодный 6Вт Электромонтажные работы на других объектах | шт | 10 | 820 |  |  |  | 8200
37 | Прайс-лист | светильник светодиодный70Вт Электромонтажные работы на других объектах | шт | 2 | 5200 |  |  |  | 10400
38 | ТЕРм08-03-591-01 Пр. Минстроя Новосиб.обл. от 07.12.2010 №141 | Выключатель одноклавишный неутопленного типа при открытой проводке ИНДЕКС К ПОЗИЦИИ: ТЕРм08-03-591-01 Индексы, декабрь 2012 ОЗП=10,26; ЭМ=4,622; ЗПМ=10,26; МАТ=3,084 Электромонтажные работы на других объектах: НР (538,76 руб.): 81%=95%*0.85 от ФОТ СП (345,87 руб.): 52%=65%*0.8 от ФОТ | 100 шт. | 0.14 | 5932.2 | 4745.76 | 102.47 | 5.23 | 830.51 | 664.41 | 14.35 | 0.73
39 | ТСЦ-509-1201 Пр. Минстроя Новосиб.обл. от 07.12.2010 №141 | Выключатель одноклавишный для скрытой проводки ИНДЕКС К ПОЗИЦИИ: ТСЦ-509-1201 Выключатель одноклавишный для скрытой проводки МАТ=5,8944 Электромонтажные работы на других объектах | шт. | 14 | 35.72 |  |  |  | 500.08
Раздел 3. Электроизмерения
40 | ТЕРп01-11-028-01 Пр. Минстроя Новосиб.обл. от 07.12.2010 №141 | Измерение сопротивления изоляции мегаомметром кабельных и других линий напряжением до 1 кВ, предназначенных для передачи электроэнергии к распределительным устройствам, щитам, шкафам, коммутационным аппаратам и электропотребителям КОЭФ. К ПОЗИЦИИ: ПЗ=0,8 (ОЗП=0,8; ЭМ=0,8 к расх.; ЗПМ=0,8; МАТ=0,8 к расх.; ТЗ=0,8; ТЗМ=0,8) ИНДЕКС К ПОЗИЦИИ: ТЕРп01-11-028-01 Индексы, декабрь 2012 ОЗП=10,26 Пусконаладочные работы: 'вхолостую' - 80%, 'под нагрузкой' - 20%: НР (901,33 руб.): 55%=65%*0.85 от ФОТ СП (524,41 руб.): 32%=40%*0.8 от ФОТ | 1 линия | 33 | 49.66 | 49.66 |  |  | 1638.78 | 1638.78
41 | ТЕРп01-11-011-01 Пр. Минстроя Новосиб.обл. от 07.12.2010 №141 | Проверка наличия цепи между заземлителями и заземленными элементами КОЭФ. К ПОЗИЦИИ: ПЗ=0,8 (ОЗП=0,8; ЭМ=0,8 к расх.; ЗПМ=0,8; МАТ=0,8 к расх.; ТЗ=0,8; ТЗМ=0,8) ИНДЕКС К ПОЗИЦИИ: ТЕРп01-11-011-01 Индексы, декабрь 2012 ОЗП=10,26 Пусконаладочные работы: 'вхолостую' - 80%, 'под нагрузкой' - 20%: НР (21,84 руб.): 55%=65%*0.85 от ФОТ СП (12,71 руб.): 32%=40%*0.8 от ФОТ | 100 точек | 0.02 | 1985.68 | 1985.68 |  |  | 39.71 | 39.71
42 | ТЕРп01-11-013-01 Пр. Минстроя Новосиб.обл. от 07.12.2010 №141 | Замер полного сопротивления цепи «фаза-нуль» КОЭФ. К ПОЗИЦИИ: ПЗ=0,8 (ОЗП=0,8; ЭМ=0,8 к расх.; ЗПМ=0,8; МАТ=0,8 к расх.; ТЗ=0,8; ТЗМ=0,8) ИНДЕКС К ПОЗИЦИИ: ТЕРп01-11-013-01 Индексы, декабрь 2012 ОЗП=10,26 Пусконаладочные работы: 'вхолостую' - 80%, 'под нагрузкой' - 20%: НР (819,1 руб.): 55%=65%*0.85 от ФОТ СП (476,57 руб.): 32%=40%*0.8 от ФОТ | 1 токоприемник | 8 | 186.16 | 186.16 |  |  | 1489.28 | 1489.28
43 | ТЕРп01-11-024-01 Пр. Минстроя Новосиб.обл. от 07.12.2010 №141 | Фазировка электрической линии или трансформатора с сетью напряжением до 1 кВ КОЭФ. К ПОЗИЦИИ: ПЗ=0,8 (ОЗП=0,8; ЭМ=0,8 к расх.; ЗПМ=0,8; МАТ=0,8 к расх.; ТЗ=0,8; ТЗМ=0,8) ИНДЕКС К ПОЗИЦИИ: ТЕРп01-11-024-01 Индексы, декабрь 2012 ОЗП=10,26 Пусконаладочные работы: 'вхолостую' - 80%, 'под нагрузкой' - 20%: НР (955,65 руб.): 55%=65%*0.85 от ФОТ СП (556,01 руб.): 32%=40%*0.8 от ФОТ | 1 фазировка | 14 | 124.11 | 124.11 |  |  | 1737.54 | 1737.54
19 | ТЕРп01-03-001-02 Пр. Минстроя Новосиб.обл. от 07.12.2010 №141 | Выключатель однополюсный напряжением до 1 кВ с устройством защитного отключения КОЭФ. К ПОЗИЦИИ: ПЗ=0,8 (ОЗП=0,8; ЭМ=0,8 к расх.; ЗПМ=0,8; МАТ=0,8 к расх.; ТЗ=0,8; ТЗМ=0,8) ИНДЕКС К ПОЗИЦИИ: ТЕРп01-03-001-02 Индексы, декабрь 2012 ОЗП=10,26 Пусконаладочные работы: 'вхолостую' - 80%, 'под нагрузкой' - 20%: НР (9612,24 руб.): 55%=65%*0.85 от ФОТ СП (5592,58 руб.): 32%=40%*0.8 от ФОТ | 1 шт. | 96 | 182.05 | 182.05 |  |  | 17476.8 | 17476.8
44 | ТЕРп01-03-002-18 Пр. Минстроя Новосиб.обл. от 07.12.2010 №141 | Выключатель трехполюсный напряжением до 1 кВ с устройством защитного отключения КОЭФ. К ПОЗИЦИИ: ПЗ=0,8 (ОЗП=0,8; ЭМ=0,8 к расх.; ЗПМ=0,8; МАТ=0,8 к расх.; ТЗ=0,8; ТЗМ=0,8) ИНДЕКС К ПОЗИЦИИ: ТЕРп01-03-002-18 Индексы, декабрь 2012 ОЗП=10,26 Пусконаладочные работы: 'вхолостую' - 80%, 'под нагрузкой' - 20%: НР (7409,64 руб.): 55%=65%*0.85 от ФОТ СП (4311,06 руб.): 32%=40%*0.8 от ФОТ | 1 шт. | 37 | 364.11 | 364.11 |  |  | 13472.07 | 13472.07
Итого прямые затраты по смете в текущих ценах | [8 empty] | 329875.03 | 95265.53 | 21753.62 | 9510.91
Накладные расходы | [8 empty] | 75465.65
Сметная прибыль | [8 empty] | 47312.91
Итоги по смете:
Итого Строительные работы | [8 empty] | 124780.79
Итого Монтажные работы | [8 empty] | 260825.48
Итого Прочие затраты | [8 empty] | 67047.32
Итого | [8 empty] | 452653.59
В том числе:
Материалы | [8 empty] | 212855.88
Машины и механизмы | [8 empty] | 21753.62
ФОТ | [8 empty] | 104776.44
Накладные расходы | [8 empty] | 75465.65
Сметная прибыль | [8 empty] | 47312.91
НДС 18% | [8 empty] | 81477.65
ВСЕГО по смете | [8 empty] | 534131.24
Составил: ___________________________
(должность, подпись, расшифровка)
Проверил: ___________________________
(должность, подпись, расшифровка)