## Локальная смета
СОГЛАСОВАНО: | [15 empty] | УТВЕРЖДАЮ:
_________________ | [15 empty] | _________________
" _____ " ________________ 2013 г. | [15 empty] | "____" ______________2013 г.
ЛОКАЛЬНЫЙ СМЕТНЫЙ РАСЧЕТ №
(локальная смета)
|  | на | Строительство водовода Ду1000 мм от насосной станции II-го подъема до насосной станции III-го подъема Ново-Сакмарского водозабора в г. Оренбурге. Участок ВК2,4.
(наименование работ и затрат, наименование объекта)
Основание: 13213.0.00-АС1-96
|  |  | Сметная стоимость _______________________________________________________________________________________________ | [5 empty] | ___________________________3726508,44 |  | руб.
|  |  | строительных работ _______________________________________________________________________________________________ | [5 empty] | _______________________________________________________________________________________________2002,269 |  | тыс. руб.
|  |  | монтажных работ _______________________________________________________________________________________________ | [5 empty] | _______________________________________________________________________________________________32,189 |  | тыс. руб.
|  |  | оборудования _______________________________________________________________________________________________ | [5 empty] | _______________________________________________________________________________________________961,958 |  | тыс. руб.
|  |  | Средства на оплату труда _______________________________________________________________________________________________ | [5 empty] | ___________________________136,514 |  | тыс. руб.
|  |  | Сметная трудоемкость _______________________________________________________________________________________________ | [5 empty] | _______________________________________________________________________________________________962,49 |  | чел.час
Составлен(а) в текущих (прогнозных) ценах по состоянию на 2 квартал 2013г.
№ пп | Обосно- вание | Наименование | Ед. изм. | Кол. | Стоимость единицы, руб. |  |  |  | Общая стоимость, руб. |  |  |  | Т/з осн. раб.на ед. | Т/з осн. раб. Всего | Т/з мех. на ед. | Т/з мех. Всего
[5 empty] | Всего | В том числе |  |  | Всего | В том числе
[6 empty] | Осн.З/п | Эк.Маш | З/пМех |  | Осн.З/п | Эк.Маш | З/пМех
1 | 2 | 3 | 4 | 5 | 6 | 7 | 8 | 9 | 10 | 11 | 12 | 13 | 14 | 15 | 16 | 17
Раздел 1. Камера №2. Земляные работы
1 | ТЕР01-01-003-14 | Разработка грунта в отвал экскаваторами «драглайн» или «обратная лопата» с ковшом вместимостью: 0,5 (0,5-0,63) м3, группа грунтов 2 | 1000 м3 грунта | 0.0772 | 20688.93 | 1287.46 | 19401.47 | 4844.05 | 1597 | 99 | 1498 | 374 | 13.57 | 1.05 | 29.5 | 2.28
2 | ТЕР01-02-063-02 | Разработка грунта в траншеях и котлованах глубиной более 3 м вручную с подъемом краном при наличии креплений, группа грунтов: 2 | 100 м3 грунта | 0.018 | 48910.48 | 29209.47 | 19701.01 | 11159.52 | 880 | 526 | 354 | 201 | 281.58 | 5.07 | 91.2 | 1.64
3 | ТЕР01-02-066-02 | Крепление инвентарными щитами стенок траншей шириной до 2 м в грунтах: устойчивых | 100 м2 креплений | 0.311 | 15611.88 | 2095.45 | 384.4 | 47.64 | 4855 | 652 | 120 | 15 | 20.2 | 6.28 | 0.29 | 0.09
4 | ТЕР01-01-013-13 | Разработка грунта с погрузкой на автомобили-самосвалы экскаваторами с ковшом вместимостью: 0,5 (0,5-0,63) м3, группа грунтов 1 | 1000 м3 грунта | 0.0053 | 23979.29 | 1167.04 | 22798.66 | 5961.51 | 127 | 6 | 121 | 32 | 12.3 | 0.07 | 35.73 | 0.19
5 | ФССЦпг03-21-01-001 | Перевозка грузов автомобилями-самосвалами грузоподъемностью 10 т, работающих вне карьера, на расстояние: до 1 км I класс груза (15 Поясные коэффициенты к сметным ценам на перевозку грузов автомобильным транспортом: Республика Башкортостан, Алтайский край, Вологодская, Кемеровская, Кировская, Курганская, Омская, Оренбургская, Новосибирская, Свердловская, Челябинская и Пермская области (за исключением Коми-Пермяцкого автономного округа). (пПЗ=1,1 (пЗП=1,1; пЭМ=1,1; пЗПМ=1,1; пМР=1,1))) | 1 т груза | 7.6 | 15.14 |  | 15.14 |  | 115 |  | 115
6 | ТЕР01-01-033-02 | Засыпка траншей и котлованов с перемещением грунта до 5 м бульдозерами мощностью: 59 кВт (80 л.с.), группа грунтов 2 | 1000 м3 грунта | 0.04 | 4297.65 |  | 4297.65 | 1456.45 | 172 |  | 172 | 58 |  |  | 8.87 | 0.35
7 | ТЕР01-01-033-08 | При перемещении грунта на каждые последующие 5 м добавлять: к расценке 01-01-033-02 | 1000 м3 грунта | 0.04 | 2122.14 |  | 2122.14 | 719.22 | 85 |  | 85 | 29 |  |  | 4.38 | 0.18
8 | ТЕР01-02-005-01 | Уплотнение грунта пневматическими трамбовками, группа грунтов: 1-2 | 100 м3 уплотненного грунта | 0.4 | 2845.45 | 1299.78 | 1545.67 | 371.98 | 1138 | 520 | 618 | 149 | 12.53 | 5.01 | 3.04 | 1.22
9 | ТЕР01-01-046-02 | Устройство дорожных насыпей бульдозерами с перемещением грунта до 20 м, группа грунтов: 2 | 1000 м3 грунта | 0.068 | 9048.28 |  | 9048.28 | 2755.83 | 615 |  | 615 | 187 |  |  | 15.73 | 1.07
10 | ТЕР01-02-027-18 | Планировка откосов: насыпей экскаватором-планировщиком, группа грунтов 2 | 1000 м2 спланированной площади | 0.0646 | 11790.08 | 7557.63 | 4232.45 | 1745.36 | 762 | 489 | 273 | 113 | 80.96 | 5.23 | 10.57 | 0.68
11 | ТЕР01-02-027-05 | Планировка площадей: ручным способом, группа грунтов 2 | 1000 м2 спланированной площади | 0.0034 | 12759.31 | 12759.31 |  |  | 43 | 43 |  |  | 123 | 0.42
12 | ТЕР01-01-013-13 | Разработка грунта с погрузкой на автомобили-самосвалы экскаваторами с ковшом вместимостью: 0,5 (0,5-0,63) м3, группа грунтов 1 | 1000 м3 грунта | 0.057 | 23979.29 | 1167.04 | 22798.66 | 5961.51 | 1367 | 67 | 1300 | 340 | 12.3 | 0.7 | 35.73 | 2.04
13 | ФССЦпг03-21-01-015 | Перевозка грузов автомобилями-самосвалами грузоподъемностью 10 т, работающих вне карьера, на расстояние: до 15 км I класс груза (15 Поясные коэффициенты к сметным ценам на перевозку грузов автомобильным транспортом: Республика Башкортостан, Алтайский край, Вологодская, Кемеровская, Кировская, Курганская, Омская, Оренбургская, Новосибирская, Свердловская, Челябинская и Пермская области (за исключением Коми-Пермяцкого автономного округа). (пПЗ=1,1 (пЗП=1,1; пЭМ=1,1; пЗПМ=1,1; пМР=1,1))) | 1 т груза | 100 | 69.62 |  | 69.62 |  | 6962 |  | 6962
Раздел 2. Камера №2.
14 | ТЕР27-06-024-06 | Укладка и пропитка с применением битума щебеночных оснований толщиной 8 см | 1000 м2 покрытия и основания | 0.01326 | 100269.35 | 5759.84 | 14681.82 | 3756.11 | 1330 | 76 | 195 | 50 | 57.5 | 0.76 | 24.1 | 0.32
15 | ТЕР27-06-024-07 | На каждый 1 см изменения толщины щебеночных оснований добавлять или исключать к расценке 27-06-024-06 ((пПЗ=2 (пЗП=2; пЭМ=2 к расх.; пЗПМ=2; пМР=2 к расх.; пЗТ=2; пЗТМ=2))) | 1000 м2 покрытия и основания | 0.01326 | 43317.91 | 64.13 | 996.16 | 330.04 | 574 | 1 | 13 | 4 | 0.64 | 0.01 | 2.32 | 0.03
16 | ТЕР11-01-019-01 | Устройство покрытий асфальтобетонных: литых толщиной 25 мм | 100 м2 покрытия | 0.1326 | 20780.06 | 2895.6 | 103.53 |  | 2755 | 384 | 14 |  | 26.24 | 3.48
17 | ТЕР11-01-019-02 | Устройство покрытий асфальтобетонных: на каждые 5 мм изменения толщины добавлять или исключать к расценке 11-01-019-01 ((пПЗ=3 (пЗП=3; пЭМ=3 к расх.; пЗПМ=3; пМР=3 к расх.; пЗТ=3; пЗТМ=3))) | 100 м2 покрытия | -0.1326 | 10015.43 | 986.44 |  |  | -1328 | -131 |  |  | 8.94 | -1.19
18 | ТЕР07-06-002-01 | Устройство камер со стенками: из бетонных блоков | 100 м3 бетонных и железобетонных конструкций | 0.3097 | 177052.19 | 103437.45 | 52495.65 | 12801.25 | 54833 | 32035 | 16258 | 3965 | 926.24 | 286.86 | 77.96 | 24.14
19 | ТСЦ-401-0086 | Бетон тяжелый, крупность заполнителя: 10 мм, класс В15 (М200) | м3 | 3.3 | 3848.25 |  |  |  | 12699
20 | ТСЦ-401-0084 | Бетон тяжелый, крупность заполнителя: 10 мм, класс В10 (М150) | м3 | 5.31 | 3472.13 |  |  |  | 18437
21 | ТСЦ-204-0022 | Горячекатаная арматурная сталь периодического профиля класса: А-III, диаметром 12 мм | т | 0.157 | 29851.03 |  |  |  | 4687
22 | ТСЦ-204-0037 | Надбавки к ценам заготовок за сборку и сварку каркасов и сеток: плоских, диаметром 12 мм | т | 0.157 | 7713.62 |  |  |  | 1211
23 | ТСЦ-403-0001 | Блоки бетонные для стен подвалов на цементном вяжущем: сплошные М 100, объемом 0,5 м3 и более | м3 | 13.04 | 4080.19 |  |  |  | 53206
24 | ТСЦ-403-0002 | Блоки бетонные для стен подвалов на цементном вяжущем: сплошные М 100, объемом 0,3 до 0,5 м3 | м3 | 3.98 | 4168.17 |  |  |  | 16589
25 | ТСЦ-403-0003 | Блоки бетонные для стен подвалов на цементном вяжущем: сплошные М 100, объемом менее 0,3 м3 | м3 | 3.9298 | 4286.57 |  |  |  | 16845
26 | ТСЦ-403-3410 | Кольца железобетонные для смотровых колодцев водопроводных и канализационных сетей | м3 | 0.15787 | 8622.92 |  |  |  | 1361
27 | ТСЦ-403-3120 | Плиты железобетонные: покрытий, перекрытий и днищ | м3 | 0.67479 | 8574.67 |  |  |  | 5786
28 | ТСЦ-101-2535 | Люки чугунные: легкий | шт. | 2 | 2293.23 |  |  |  | 4586
29 | ТСЦ-403-2000 | Балки железобетонные | м3 | 0.27926 | 21347.13 |  |  |  | 5961
30 | ТЕР06-01-024-01 | Устройство стен подвалов и подпорных стен: бетонных | 100 м3 бетона, бутобетона и железобетона в деле | 0.0131 | 72612.37 | 38086.54 | 13510.05 | 3372.13 | 951 | 499 | 177 | 44 | 358.02 | 4.69 | 20.6 | 0.27
31 | ТСЦ-401-0024 | Бетон тяжелый, крупность заполнителя: более 40 мм, класс В10 (М150) | м3 | 1.3362 | 3269.52 |  |  |  | 4369
32 | ТЕР11-01-011-01 | Устройство стяжек: цементных толщиной 20 мм | 100 м2 стяжки | 0.05 | 10637.65 | 3816.99 | 311.42 | 179.17 | 532 | 191 | 16 | 9 | 39.51 | 1.98 | 1.27 | 0.06
33 | ТЕР11-01-011-02 | Устройство стяжек: на каждые 5 мм изменения толщины стяжки добавлять или исключать к расценке 11-01-011-01 ((пПЗ=2 (пЗП=2; пЭМ=2 к расх.; пЗПМ=2; пМР=2 к расх.; пЗТ=2; пЗТМ=2))) | 100 м2 стяжки | 0.0367 | 3429.58 | 96.71 | 107.46 | 59.25 | 126 | 4 | 4 | 2 | 1 | 0.04 | 0.42 | 0.02
34 | ТЕР11-01-011-02 | Устройство стяжек: на каждые 5 мм изменения толщины стяжки добавлять или исключать к расценке 11-01-011-01 ((пПЗ=3 (пЗП=3; пЭМ=3 к расх.; пЗПМ=3; пМР=3 к расх.; пЗТ=3; пЗТМ=3))) | 100 м2 стяжки | 0.0036 | 5144.37 | 145.07 | 161.19 | 88.87 | 19 | 1 | 1 |  | 1.5 | 0.01 | 0.63
35 | ТЕР11-01-011-02 | Устройство стяжек: на каждые 5 мм изменения толщины стяжки добавлять или исключать к расценке 11-01-011-01 ((пПЗ=4 (пЗП=4; пЭМ=4 к расх.; пЗПМ=4; пМР=4 к расх.; пЗТ=4; пЗТМ=4))) | 100 м2 стяжки | 0.003 | 6859.16 | 193.42 | 214.92 | 118.5 | 21 | 1 | 1 |  | 2 | 0.01 | 0.84
36 | ТЕР11-01-011-02 | Устройство стяжек: на каждые 5 мм изменения толщины стяжки добавлять или исключать к расценке 11-01-011-01 ((пПЗ=6 (пЗП=6; пЭМ=6 к расх.; пЗПМ=6; пМР=6 к расх.; пЗТ=6; пЗТМ=6))) | 100 м2 стяжки | 0.0066 | 10288.74 | 290.13 | 322.38 | 177.74 | 68 | 2 | 2 | 1 | 3 | 0.02 | 1.26 | 0.01
37 | ТЕР15-02-019-01 | Сплошное выравнивание внутренних бетонных поверхностей (однослойное оштукатуривание) известковым раствором: стен | 100 м2 оштукатуриваемой поверхности | 0.4134 | 6094.12 | 4487.14 | 56.55 | 35.32 | 2519 | 1855 | 23 | 15 | 42.18 | 17.44 | 0.25 | 0.1
38 | ТЕР09-03-029-01 | Монтаж лестниц прямолинейных и криволинейных, пожарных с ограждением | 1 т конструкций | 0.25972 | 8139.53 | 3703.89 | 3908.75 | 927.81 | 2114 | 962 | 1015 | 241 | 32.37 | 8.41 | 5.64 | 1.46
39 | ТСЦ-201-0650 | Ограждения лестничных проемов, лестничные марши, пожарные лестницы | т | 0.17166 | 68344.56 |  |  |  | 11732
40 | ТСЦ-201-0729 | Переходные мостики, площадки прямоугольные | т | 0.088 | 50191.13 |  |  |  | 4417
41 | ТЕР13-03-004-26 | Окраска металлических огрунтованных поверхностей: эмалью ПФ-115 ((пПЗ=2 (пЗП=2; пЭМ=2 к расх.; пЗПМ=2; пМР=2 к расх.; пЗТ=2; пЗТМ=2))) | 100 м2 окрашиваемой поверхности | 0.1383 | 3934.88 | 845.35 | 70.52 | 2.44 | 544 | 117 | 10 |  | 7.66 | 1.06 | 0.02
42 | ТЕР10-02-001-01 | Укладка щитов над подпольными каналами | 100 м2 | 0.01 | 35965.29 | 2355.55 | 1840.94 | 226.61 | 360 | 24 | 18 | 2 | 25.4 | 0.25 | 1.38 | 0.01
43 | ТЕР07-06-003-01 | Устройство попутного одностороннего дренажа непроходных каналов с фильтрующей обсыпкой: вдоль труб асбестоцементных | 100 м канала | 0.012 | 80835.53 | 14345.45 | 2828 | 827.63 | 970 | 172 | 34 | 10 | 151.2 | 1.81 | 5.04 | 0.06
44 | ТСЦ-101-2260 | Трубы асбестоцементные безнапорные: БНТ 100 | м | 1.224 | 93.59 |  |  |  | 115
45 | ТЕР08-01-003-03 | Гидроизоляция стен, фундаментов: горизонтальная оклеечная в 2 слоя | 100 м2 изолируемой поверхности | 0.1177 | 18249.25 | 2085.07 | 828.24 |  | 2148 | 245 | 97 |  | 20.1 | 2.37
46 | ТСЦ-101-1564 | Гидроизол | м2 | 25.89 | 50.38 |  |  |  | 1304
47 | ТЕР11-01-011-01 | Устройство стяжек: цементных толщиной 20 мм | 100 м2 стяжки | 0.1198 | 10637.65 | 3816.99 | 311.42 | 179.17 | 1274 | 457 | 37 | 21 | 39.51 | 4.73 | 1.27 | 0.15
48 | ТЕР11-01-011-02 | Устройство стяжек: на каждые 5 мм изменения толщины стяжки добавлять или исключать к расценке 11-01-011-01 ((пПЗ=2 (пЗП=2; пЭМ=2 к расх.; пЗПМ=2; пМР=2 к расх.; пЗТ=2; пЗТМ=2))) | 100 м2 стяжки | 0.1198 | 3429.58 | 96.71 | 107.46 | 59.25 | 411 | 12 | 13 | 7 | 1 | 0.12 | 0.42 | 0.05
Раздел 3. Камера №4. Земляные работы
49 | ТЕР01-01-003-14 | Разработка грунта в отвал экскаваторами «драглайн» или «обратная лопата» с ковшом вместимостью: 0,5 (0,5-0,63) м3, группа грунтов 2 | 1000 м3 грунта | 0.0772 | 20688.93 | 1287.46 | 19401.47 | 4844.05 | 1597 | 99 | 1498 | 374 | 13.57 | 1.05 | 29.5 | 2.28
50 | ТЕР01-02-063-02 | Разработка грунта в траншеях и котлованах глубиной более 3 м вручную с подъемом краном при наличии креплений, группа грунтов: 2 | 100 м3 грунта | 0.018 | 48910.48 | 29209.47 | 19701.01 | 11159.52 | 880 | 526 | 354 | 201 | 281.58 | 5.07 | 91.2 | 1.64
51 | ТЕР01-02-066-02 | Крепление инвентарными щитами стенок траншей шириной до 2 м в грунтах: устойчивых | 100 м2 креплений | 0.311 | 15611.88 | 2095.45 | 384.4 | 47.64 | 4855 | 652 | 120 | 15 | 20.2 | 6.28 | 0.29 | 0.09
52 | ТЕР01-01-013-13 | Разработка грунта с погрузкой на автомобили-самосвалы экскаваторами с ковшом вместимостью: 0,5 (0,5-0,63) м3, группа грунтов 1 | 1000 м3 грунта | 0.0057 | 23979.29 | 1167.04 | 22798.66 | 5961.51 | 137 | 7 | 130 | 34 | 12.3 | 0.07 | 35.73 | 0.2
53 | ФССЦпг03-21-01-001 | Перевозка грузов автомобилями-самосвалами грузоподъемностью 10 т, работающих вне карьера, на расстояние: до 1 км I класс груза (15 Поясные коэффициенты к сметным ценам на перевозку грузов автомобильным транспортом: Республика Башкортостан, Алтайский край, Вологодская, Кемеровская, Кировская, Курганская, Омская, Оренбургская, Новосибирская, Свердловская, Челябинская и Пермская области (за исключением Коми-Пермяцкого автономного округа). (пПЗ=1,1 (пЗП=1,1; пЭМ=1,1; пЗПМ=1,1; пМР=1,1))) | 1 т груза | 8.3 | 15.14 |  | 15.14 |  | 126 |  | 126
54 | ТЕР01-01-033-02 | Засыпка траншей и котлованов с перемещением грунта до 5 м бульдозерами мощностью: 59 кВт (80 л.с.), группа грунтов 2 | 1000 м3 грунта | 0.04 | 4297.65 |  | 4297.65 | 1456.45 | 172 |  | 172 | 58 |  |  | 8.87 | 0.35
55 | ТЕР01-01-033-08 | При перемещении грунта на каждые последующие 5 м добавлять: к расценке 01-01-033-02 | 1000 м3 грунта | 0.04 | 2122.14 |  | 2122.14 | 719.22 | 85 |  | 85 | 29 |  |  | 4.38 | 0.18
56 | ТЕР01-02-005-01 | Уплотнение грунта пневматическими трамбовками, группа грунтов: 1-2 | 100 м3 уплотненного грунта | 0.4 | 2845.45 | 1299.78 | 1545.67 | 371.98 | 1138 | 520 | 618 | 149 | 12.53 | 5.01 | 3.04 | 1.22
57 | ТЕР01-01-046-02 | Устройство дорожных насыпей бульдозерами с перемещением грунта до 20 м, группа грунтов: 2 | 1000 м3 грунта | 0.063 | 9048.28 |  | 9048.28 | 2755.83 | 570 |  | 570 | 174 |  |  | 15.73 | 0.99
58 | ТЕР01-02-027-18 | Планировка откосов: насыпей экскаватором-планировщиком, группа грунтов 2 | 1000 м2 спланированной площади | 0.05985 | 11790.08 | 7557.63 | 4232.45 | 1745.36 | 706 | 453 | 253 | 104 | 80.96 | 4.85 | 10.57 | 0.63
59 | ТЕР01-02-027-05 | Планировка площадей: ручным способом, группа грунтов 2 | 1000 м2 спланированной площади | 0.00315 | 12759.31 | 12759.31 |  |  | 40 | 40 |  |  | 123 | 0.39
60 | ТЕР01-01-013-13 | Разработка грунта с погрузкой на автомобили-самосвалы экскаваторами с ковшом вместимостью: 0,5 (0,5-0,63) м3, группа грунтов 1 | 1000 м3 грунта | 0.055 | 23979.29 | 1167.04 | 22798.66 | 5961.51 | 1319 | 64 | 1254 | 328 | 12.3 | 0.68 | 35.73 | 1.97
61 | ФССЦпг03-21-01-015 | Перевозка грузов автомобилями-самосвалами грузоподъемностью 10 т, работающих вне карьера, на расстояние: до 15 км I класс груза (15 Поясные коэффициенты к сметным ценам на перевозку грузов автомобильным транспортом: Республика Башкортостан, Алтайский край, Вологодская, Кемеровская, Кировская, Курганская, Омская, Оренбургская, Новосибирская, Свердловская, Челябинская и Пермская области (за исключением Коми-Пермяцкого автономного округа). (пПЗ=1,1 (пЗП=1,1; пЭМ=1,1; пЗПМ=1,1; пМР=1,1))) | 1 т груза | 96 | 69.62 |  | 69.62 |  | 6684 |  | 6684
Раздел 4. Камера №4.
62 | ТЕР27-06-024-06 | Укладка и пропитка с применением битума щебеночных оснований толщиной 8 см | 1000 м2 покрытия и основания | 0.01326 | 100269.35 | 5759.84 | 14681.82 | 3756.11 | 1330 | 76 | 195 | 50 | 57.5 | 0.76 | 24.1 | 0.32
63 | ТЕР27-06-024-07 | На каждый 1 см изменения толщины щебеночных оснований добавлять или исключать к расценке 27-06-024-06 ((пПЗ=2 (пЗП=2; пЭМ=2 к расх.; пЗПМ=2; пМР=2 к расх.; пЗТ=2; пЗТМ=2))) | 1000 м2 покрытия и основания | 0.01326 | 43317.91 | 64.13 | 996.16 | 330.04 | 574 | 1 | 13 | 4 | 0.64 | 0.01 | 2.32 | 0.03
64 | ТЕР11-01-019-01 | Устройство покрытий асфальтобетонных: литых толщиной 25 мм | 100 м2 покрытия | 0.1326 | 20780.06 | 2895.6 | 103.53 |  | 2755 | 384 | 14 |  | 26.24 | 3.48
65 | ТЕР11-01-019-02 | Устройство покрытий асфальтобетонных: на каждые 5 мм изменения толщины добавлять или исключать к расценке 11-01-019-01 ((пПЗ=3 (пЗП=3; пЭМ=3 к расх.; пЗПМ=3; пМР=3 к расх.; пЗТ=3; пЗТМ=3))) | 100 м2 покрытия | -0.1326 | 10015.43 | 986.44 |  |  | -1328 | -131 |  |  | 8.94 | -1.19
66 | ТЕР07-06-002-01 | Устройство камер со стенками: из бетонных блоков | 100 м3 бетонных и железобетонных конструкций | 0.3097 | 177052.19 | 103437.45 | 52495.65 | 12801.25 | 54833 | 32035 | 16258 | 3965 | 926.24 | 286.86 | 77.96 | 24.14
67 | ТСЦ-401-0086 | Бетон тяжелый, крупность заполнителя: 10 мм, класс В15 (М200) | м3 | 3.3 | 3848.25 |  |  |  | 12699
68 | ТСЦ-401-0084 | Бетон тяжелый, крупность заполнителя: 10 мм, класс В10 (М150) | м3 | 5.31 | 3472.13 |  |  |  | 18437
69 | ТСЦ-204-0022 | Горячекатаная арматурная сталь периодического профиля класса: А-III, диаметром 12 мм | т | 0.157 | 29851.03 |  |  |  | 4687
70 | ТСЦ-204-0037 | Надбавки к ценам заготовок за сборку и сварку каркасов и сеток: плоских, диаметром 12 мм | т | 0.157 | 7713.62 |  |  |  | 1211
71 | ТСЦ-403-0001 | Блоки бетонные для стен подвалов на цементном вяжущем: сплошные М 100, объемом 0,5 м3 и более | м3 | 13.04 | 4080.19 |  |  |  | 53206
72 | ТСЦ-403-0002 | Блоки бетонные для стен подвалов на цементном вяжущем: сплошные М 100, объемом 0,3 до 0,5 м3 | м3 | 3.98 | 4168.17 |  |  |  | 16589
73 | ТСЦ-403-0003 | Блоки бетонные для стен подвалов на цементном вяжущем: сплошные М 100, объемом менее 0,3 м3 | м3 | 3.9298 | 4286.57 |  |  |  | 16845
74 | ТСЦ-403-3410 | Кольца железобетонные для смотровых колодцев водопроводных и канализационных сетей | м3 | 0.15787 | 8622.92 |  |  |  | 1361
75 | ТСЦ-403-3120 | Плиты железобетонные: покрытий, перекрытий и днищ | м3 | 0.67479 | 8574.67 |  |  |  | 5786
76 | ТСЦ-101-2535 | Люки чугунные: легкий | шт. | 2 | 2293.23 |  |  |  | 4586
77 | ТСЦ-403-2000 | Балки железобетонные | м3 | 0.27926 | 21347.13 |  |  |  | 5961
78 | ТЕР06-01-024-01 | Устройство стен подвалов и подпорных стен: бетонных | 100 м3 бетона, бутобетона и железобетона в деле | 0.0131 | 72612.37 | 38086.54 | 13510.05 | 3372.13 | 951 | 499 | 177 | 44 | 358.02 | 4.69 | 20.6 | 0.27
79 | ТСЦ-401-0024 | Бетон тяжелый, крупность заполнителя: более 40 мм, класс В10 (М150) | м3 | 1.3362 | 3269.52 |  |  |  | 4369
80 | ТЕР11-01-011-01 | Устройство стяжек: цементных толщиной 20 мм | 100 м2 стяжки | 0.05 | 10637.65 | 3816.99 | 311.42 | 179.17 | 532 | 191 | 16 | 9 | 39.51 | 1.98 | 1.27 | 0.06
81 | ТЕР11-01-011-02 | Устройство стяжек: на каждые 5 мм изменения толщины стяжки добавлять или исключать к расценке 11-01-011-01 ((пПЗ=2 (пЗП=2; пЭМ=2 к расх.; пЗПМ=2; пМР=2 к расх.; пЗТ=2; пЗТМ=2))) | 100 м2 стяжки | 0.0367 | 3429.58 | 96.71 | 107.46 | 59.25 | 126 | 4 | 4 | 2 | 1 | 0.04 | 0.42 | 0.02
82 | ТЕР11-01-011-02 | Устройство стяжек: на каждые 5 мм изменения толщины стяжки добавлять или исключать к расценке 11-01-011-01 ((пПЗ=3 (пЗП=3; пЭМ=3 к расх.; пЗПМ=3; пМР=3 к расх.; пЗТ=3; пЗТМ=3))) | 100 м2 стяжки | 0.0036 | 5144.37 | 145.07 | 161.19 | 88.87 | 19 | 1 | 1 |  | 1.5 | 0.01 | 0.63
83 | ТЕР11-01-011-02 | Устройство стяжек: на каждые 5 мм изменения толщины стяжки добавлять или исключать к расценке 11-01-011-01 ((пПЗ=4 (пЗП=4; пЭМ=4 к расх.; пЗПМ=4; пМР=4 к расх.; пЗТ=4; пЗТМ=4))) | 100 м2 стяжки | 0.003 | 6859.16 | 193.42 | 214.92 | 118.5 | 21 | 1 | 1 |  | 2 | 0.01 | 0.84
84 | ТЕР11-01-011-02 | Устройство стяжек: на каждые 5 мм изменения толщины стяжки добавлять или исключать к расценке 11-01-011-01 ((пПЗ=6 (пЗП=6; пЭМ=6 к расх.; пЗПМ=6; пМР=6 к расх.; пЗТ=6; пЗТМ=6))) | 100 м2 стяжки | 0.0066 | 10288.74 | 290.13 | 322.38 | 177.74 | 68 | 2 | 2 | 1 | 3 | 0.02 | 1.26 | 0.01
85 | ТЕР15-02-019-01 | Сплошное выравнивание внутренних бетонных поверхностей (однослойное оштукатуривание) известковым раствором: стен | 100 м2 оштукатуриваемой поверхности | 0.4134 | 6094.12 | 4487.14 | 56.55 | 35.32 | 2519 | 1855 | 23 | 15 | 42.18 | 17.44 | 0.25 | 0.1
86 | ТЕР09-03-029-01 | Монтаж лестниц прямолинейных и криволинейных, пожарных с ограждением | 1 т конструкций | 0.25972 | 8139.53 | 3703.89 | 3908.75 | 927.81 | 2114 | 962 | 1015 | 241 | 32.37 | 8.41 | 5.64 | 1.46
87 | ТСЦ-201-0650 | Ограждения лестничных проемов, лестничные марши, пожарные лестницы | т | 0.17166 | 68344.56 |  |  |  | 11732
88 | ТСЦ-201-0729 | Переходные мостики, площадки прямоугольные | т | 0.088058 | 50191.13 |  |  |  | 4420
89 | ТЕР13-03-004-26 | Окраска металлических огрунтованных поверхностей: эмалью ПФ-115 ((пПЗ=2 (пЗП=2; пЭМ=2 к расх.; пЗПМ=2; пМР=2 к расх.; пЗТ=2; пЗТМ=2))) | 100 м2 окрашиваемой поверхности | 0.1383 | 3934.88 | 845.35 | 70.52 | 2.44 | 544 | 117 | 10 |  | 7.66 | 1.06 | 0.02
90 | ТЕР10-02-001-01 | Укладка щитов над подпольными каналами | 100 м2 | 0.01 | 35965.29 | 2355.55 | 1840.94 | 226.61 | 360 | 24 | 18 | 2 | 25.4 | 0.25 | 1.38 | 0.01
91 | ТЕР07-06-003-01 | Устройство попутного одностороннего дренажа непроходных каналов с фильтрующей обсыпкой: вдоль труб асбестоцементных | 100 м канала | 0.012 | 80835.53 | 14345.45 | 2828 | 827.63 | 970 | 172 | 34 | 10 | 151.2 | 1.81 | 5.04 | 0.06
92 | ТСЦ-101-2260 | Трубы асбестоцементные безнапорные: БНТ 100 | м | 1.224 | 93.59 |  |  |  | 115
93 | ТЕР08-01-003-03 | Гидроизоляция стен, фундаментов: горизонтальная оклеечная в 2 слоя | 100 м2 изолируемой поверхности | 0.1177 | 18249.25 | 2085.07 | 828.24 |  | 2148 | 245 | 97 |  | 20.1 | 2.37
94 | ТСЦ-101-1564 | Гидроизол | м2 | 25.89 | 50.38 |  |  |  | 1304
95 | ТЕР11-01-011-01 | Устройство стяжек: цементных толщиной 20 мм | 100 м2 стяжки | 0.1198 | 10637.65 | 3816.99 | 311.42 | 179.17 | 1274 | 457 | 37 | 21 | 39.51 | 4.73 | 1.27 | 0.15
96 | ТЕР11-01-011-02 | Устройство стяжек: на каждые 5 мм изменения толщины стяжки добавлять или исключать к расценке 11-01-011-01 ((пПЗ=2 (пЗП=2; пЭМ=2 к расх.; пЗПМ=2; пМР=2 к расх.; пЗТ=2; пЗТМ=2))) | 100 м2 стяжки | 0.1198 | 3429.58 | 96.71 | 107.46 | 59.25 | 411 | 12 | 13 | 7 | 1 | 0.12 | 0.42 | 0.05
Раздел 5. Прокладка трубопровода. Камера №2
97 | ТЕР22-03-001-07 | Установка фасонных частей стальных сварных диаметром 900-1600 мм | 1 т фасонных частей | 0.3922 | 97707.88 | 12641.42 | 83801.36 | 9265.84 | 38321 | 4958 | 32867 | 3634 | 93.72 | 36.76 | 53.89 | 21.14
98 | Прайс-лист от 1.2012г. | Переход 1200х600 (Стоимость материалов по прайс-листам (МАТ=МАТ/3,47*1,1-МАТ)) | шт | 1 | 93338.94 |  |  |  | 93339
99 | ТЕР22-03-014-12 | Приварка фланцев к стальным трубопроводам диаметром 600 мм | 1 фланец | 2 | 9014.34 | 528.75 | 4020.22 | 859.09 | 18029 | 1058 | 8040 | 1718 | 3.92 | 7.84 | 5.05 | 10.1
100 | Прайс-лист от 9.2012г. | Фланец стальной 1-600-16 ГОСТ 12820-01 (Стоимость материалов по прайс-листам (МАТ=МАТ/3,47*1,1-МАТ)) | шт | 2 | 12898.66 |  |  |  | 25797
101 | ТЕРм12-12-003-15 | Арматура фланцевая с электрическим приводом на условное давление до 4 МПа, диаметр условного прохода 600 мм | 1 шт. | 1 | 10647.17 | 3567.58 | 5113.18 | 1128.05 | 10647 | 3568 | 5113 | 1128 | 30.5 | 30.5 | 6.87 | 6.87
102 | КП ООО Спецкомплект от 14.11.2012г. | Задвижки 30с941нж (под э/пр) д.600 мм 1.6 МПа (Стоимость материалов по прайс-листам (ПЗ=ПЗ/1,18/3,41*1,108*3,41-ПЗ)) | шт | 1 | 306202.37 |  |  |  | 306202
103 | КП ООО Спецкомплект от 14.11.2012г. | Электропривод В-Г-06 Б099-103-06М (Стоимость материалов по прайс-листам (ПЗ=ПЗ/1,18/3,41*1,108*3,41-ПЗ)) | шт | 1 | 174776.67 |  |  |  | 174777
Раздел 6. Прокладка трубопровода. Камера№4
104 | ТЕР22-03-014-12 | Приварка фланцев к стальным трубопроводам диаметром 600 мм | 1 фланец | 2 | 9014.34 | 528.75 | 4020.22 | 859.09 | 18029 | 1058 | 8040 | 1718 | 3.92 | 7.84 | 5.05 | 10.1
105 | Прайс-лист от 9.2012г. | Фланец стальной 1-600-16 ГОСТ 12820-01 (Стоимость материалов по прайс-листам (МАТ=МАТ/3,47*1,1-МАТ)) | шт | 2 | 12898.66 |  |  |  | 25797
106 | ТЕРм12-12-003-15 | Арматура фланцевая с электрическим приводом на условное давление до 4 МПа, диаметр условного прохода 600 мм | 1 шт. | 1 | 10647.17 | 3567.58 | 5113.18 | 1128.05 | 10647 | 3568 | 5113 | 1128 | 30.5 | 30.5 | 6.87 | 6.87
107 | КП ООО Спецкомплект от 14.11.2012г. | Задвижки 30с941нж (под э/пр) д.600 мм 1.6 МПа (Стоимость материалов по прайс-листам (ПЗ=ПЗ/1,18/3,41*1,108*3,41-ПЗ)) | шт | 1 | 306202.37 |  |  |  | 306202
108 | КП ООО Спецкомплект от 14.11.2012г. | Электропривод В-Г-06 Б099-103-06М (Стоимость материалов по прайс-листам (ПЗ=ПЗ/1,18/3,41*1,108*3,41-ПЗ)) | шт | 1 | 174776.67 |  |  |  | 174777
Раздел 7. Земляные работы. Участок КП20/1-ВК 2
109 | ТЕР01-01-003-14 | Разработка грунта в отвал экскаваторами «драглайн» или «обратная лопата» с ковшом вместимостью 0,5 (0,5-0,63) м3, группа грунтов 2 | 1000 м3 грунта | 0.0397 | 20688.93 | 1287.46 | 19401.47 | 4844.05 | 821 | 51 | 770 | 192 | 13.57 | 0.54 | 29.5 | 1.17
110 | ТЕР01-02-055-08 | Разработка грунта вручную с креплениями в траншеях шириной до 2 м, глубиной до 3 м, группа грунтов 2 (добор) (3.187 Доработка вручную, зачистка дна и стенок с выкидкой грунта в котлованах и траншеях, разработанных механизированным способом (пЗП=1,2; пЗТ=1,2)) | 100 м3 грунта | 0.023 | 32314.74 | 32314.74 |  |  | 743 | 743 |  |  | 316.8 | 7.29
111 | ТЕР01-02-055-08 | Разработка грунта вручную с креплениями в траншеях шириной до 2 м, глубиной до 3 м, группа грунтов 2 (приямки) | 100 м3 грунта | 0.038 | 26928.95 | 26928.95 |  |  | 1023 | 1023 |  |  | 264 | 10.03
112 | ТЕР01-01-013-14 | Разработка грунта с погрузкой на автомобили-самосвалы экскаваторами с ковшом вместимостью 0,5 (0,5-0,63) м3, группа грунтов 2 | 1000 м3 грунта | 0.0215 | 29282.16 | 1430.8 | 27833.21 | 7277.99 | 630 | 31 | 598 | 156 | 15.08 | 0.32 | 43.62 | 0.94
113 | ФССЦпг03-21-01-015 | Перевозка грузов автомобилями-самосвалами грузоподъемностью 10 т, работающих вне карьера, на расстояние: до 15 км I класс груза (15 Поясные коэффициенты к сметным ценам на перевозку грузов автомобильным транспортом: Республика Башкортостан, Алтайский край, Вологодская, Кемеровская, Кировская, Курганская, Омская, Оренбургская, Новосибирская, Свердловская, Челябинская и Пермская области (за исключением Коми-Пермяцкого автономного округа). (пПЗ=1,1 (пЗП=1,1; пЭМ=1,1 к расх.; пМР=1,1 к расх.; пЗТ=1,1))) | 1 т груза | 38 | 69.62 |  | 69.62 |  | 2646 |  | 2646
114 | ТЕР01-01-016-01 | Работа на отвале, группа грунтов 1 | 1000 м3 грунта | 0.0215 | 2208.62 | 283.72 | 1915.84 | 571.1 | 47 | 6 | 41 | 12 | 2.99 | 0.06 | 3.26 | 0.07
115 | ТЕР01-01-033-01 | Засыпка траншей и котлованов с перемещением грунта до 5 м бульдозерами мощностью 59 кВт (80 л.с.), группа грунтов 1 | 1000 м3 грунта | 0.0649 | 3682.25 |  | 3682.25 | 1247.97 | 239 |  | 239 | 81 |  |  | 7.6 | 0.49
116 | ТЕР01-01-033-07 | При перемещении грунта на каждые последующие 5 м добавлять к расценке 01-01-033-01 | 1000 м3 грунта | 0.0649 | 2064.02 |  | 2064.02 | 699.47 | 134 |  | 134 | 45 |  |  | 4.26 | 0.28
117 | ТЕР01-02-005-01 | Уплотнение грунта пневматическими трамбовками, группа грунтов 1-2 | 100 м3 уплотненного грунта | 0.649 | 2845.45 | 1299.78 | 1545.67 | 371.98 | 1847 | 844 | 1003 | 241 | 12.53 | 8.13 | 3.04 | 1.97
118 | ТЕР01-02-061-01 | Засыпка вручную траншей, пазух котлованов и ям, группа грунтов 1 | 100 м3 грунта | 0.02 | 8072.33 | 8072.33 |  |  | 161 | 161 |  |  | 88.5 | 1.77
119 | ТЕР23-01-001-01 | Устройство основания под трубопроводы песчаного | 10 м3 основания | 0.23 | 5213.77 | 1013.42 | 173.8 | 42.86 | 1199 | 233 | 40 | 10 | 10.2 | 2.35 | 0.35 | 0.08
120 | ТЕР01-02-066-02 | Крепление инвентарными щитами стенок траншей шириной до 2 м в грунтах устойчивых | 100 м2 креплений | 0.144 | 15611.88 | 2095.45 | 384.4 | 47.64 | 2248 | 302 | 55 | 7 | 20.2 | 2.91 | 0.29 | 0.04
Раздел 8. Прокладка трубопровода. Участок КП20/1-ВК 2
121 | ТЕР22-01-011-18 | Укладка стальных водопроводных труб с гидравлическим испытанием диаметром 1200 мм | 1 км трубопровода | 0.015 | 18860910.1 | 299705.31 | 1379434.63 | 181173.15 | 282914 | 4496 | 20692 | 2718 | 2380 | 35.7 | 1084.52 | 16.27
122 | Прайс-лист ИТЗ от 1.2012г. | Цементно-песчаное покрытие трубы д=1220мм (Стоимость материалов по прайс-листам (МАТ=МАТ/1,18/3,47*1,1-МАТ)) | м | 15.06 | 2219.56 |  |  |  | 33427
123 | ТЕР22-06-001-19 | Промывка с дезинфекцией трубопроводов диаметром 1200 мм | 1 км трубопровода | 0.015 | 156898.24 | 23547.66 |  |  | 2353 | 353 |  |  | 227 | 3.41
124 | ТЕР22-02-003-18 | Нанесение весьма усиленной антикоррозионной битумно-резиновой или битумно-полимерной изоляции на стальные трубопроводы диаметром 1200 мм | 1 км трубопровода | 0.015 | 1558666.38 | 122842.06 | 1307651.74 | 77412.89 | 23380 | 1843 | 19615 | 1161 | 1100 | 16.5 | 411.94 | 6.18
125 | ТСЦ-101-1752 | Мастика «Изол» | т | 0.5595 | 30328.75 |  |  |  | 16969
Раздел 9. Земляные работы. Участок ВК2-ВК3
126 | ТЕР01-01-003-14 | Разработка грунта в отвал экскаваторами «драглайн» или «обратная лопата» с ковшом вместимостью 0,5 (0,5-0,63) м3, группа грунтов 2 | 1000 м3 грунта | 0.0305 | 20688.93 | 1287.46 | 19401.47 | 4844.05 | 631 | 39 | 592 | 148 | 13.57 | 0.41 | 29.5 | 0.9
127 | ТЕР01-02-055-08 | Разработка грунта вручную с креплениями в траншеях шириной до 2 м, глубиной до 3 м, группа грунтов 2 (добор) (3.187 Доработка вручную, зачистка дна и стенок с выкидкой грунта в котлованах и траншеях, разработанных механизированным способом (пЗП=1,2; пЗТ=1,2)) | 100 м3 грунта | 0.019 | 32314.74 | 32314.74 |  |  | 614 | 614 |  |  | 316.8 | 6.02
128 | ТЕР01-01-013-14 | Разработка грунта с погрузкой на автомобили-самосвалы экскаваторами с ковшом вместимостью 0,5 (0,5-0,63) м3, группа грунтов 2 | 1000 м3 грунта | 0.0069 | 29282.16 | 1430.8 | 27833.21 | 7277.99 | 202 | 10 | 192 | 50 | 15.08 | 0.1 | 43.62 | 0.3
129 | ФССЦпг03-21-01-015 | Перевозка грузов автомобилями-самосвалами грузоподъемностью 10 т, работающих вне карьера, на расстояние: до 15 км I класс груза (15 Поясные коэффициенты к сметным ценам на перевозку грузов автомобильным транспортом: Республика Башкортостан, Алтайский край, Вологодская, Кемеровская, Кировская, Курганская, Омская, Оренбургская, Новосибирская, Свердловская, Челябинская и Пермская области (за исключением Коми-Пермяцкого автономного округа). (пПЗ=1,1 (пЗП=1,1; пЭМ=1,1 к расх.; пМР=1,1 к расх.; пЗТ=1,1))) | 1 т груза | 12 | 69.62 |  | 69.62 |  | 835 |  | 835
130 | ТЕР01-01-016-01 | Работа на отвале, группа грунтов 1 | 1000 м3 грунта | 0.0069 | 2208.62 | 283.72 | 1915.84 | 571.1 | 15 | 2 | 13 | 4 | 2.99 | 0.02 | 3.26 | 0.02
131 | ТЕР01-01-033-01 | Засыпка траншей и котлованов с перемещением грунта до 5 м бульдозерами мощностью 59 кВт (80 л.с.), группа грунтов 1 | 1000 м3 грунта | 0.0374 | 3682.25 |  | 3682.25 | 1247.97 | 138 |  | 138 | 47 |  |  | 7.6 | 0.28
132 | ТЕР01-01-033-07 | При перемещении грунта на каждые последующие 5 м добавлять к расценке 01-01-033-01 | 1000 м3 грунта | 0.0374 | 2064.02 |  | 2064.02 | 699.47 | 77 |  | 77 | 26 |  |  | 4.26 | 0.16
133 | ТЕР01-02-005-01 | Уплотнение грунта пневматическими трамбовками, группа грунтов 1-2 | 100 м3 уплотненного грунта | 0.374 | 2845.45 | 1299.78 | 1545.67 | 371.98 | 1064 | 486 | 578 | 139 | 12.53 | 4.69 | 3.04 | 1.14
134 | ТЕР01-02-061-01 | Засыпка вручную траншей, пазух котлованов и ям, группа грунтов 1 | 100 м3 грунта | 0.017 | 8072.33 | 8072.33 |  |  | 137 | 137 |  |  | 88.5 | 1.5
135 | ТЕР23-01-001-01 | Устройство основания под трубопроводы песчаного | 10 м3 основания | 0.23 | 5213.77 | 1013.42 | 173.8 | 42.86 | 1199 | 233 | 40 | 10 | 10.2 | 2.35 | 0.35 | 0.08
136 | ТЕР01-02-066-02 | Крепление инвентарными щитами стенок траншей шириной до 2 м в грунтах устойчивых | 100 м2 креплений | 0.1488 | 15611.88 | 2095.45 | 384.4 | 47.64 | 2323 | 312 | 57 | 7 | 20.2 | 3.01 | 0.29 | 0.04
Раздел 10. Прокладка трубопровода. Участок ВК2-ВК3
137 | ТЕР22-01-011-16 | Укладка стальных водопроводных труб с гидравлическим испытанием диаметром 1000 мм | 1 км трубопровода | 0.0155 | 918718.4 | 235482.74 | 601741.63 | 133666.35 | 14240 | 3650 | 9327 | 2072 | 1870 | 28.99 | 822.7 | 12.75
138 | Прайс-лист Янус от 05.2012г. | Труба стальная ГОСТ 10706-76 ВУС и ЦПП 1020х16 (Стоимость материалов по прайс-листам (МАТ=МАТ/1,18/3,54*1,1-МАТ)) | м | 15.562 | 43095.32 |  |  |  | 670649
Итого прямые затраты по смете в текущих ценах | [8 empty] | 2769551 | 108356 | 176808 | 28158 |  | 962.49 |  | 170.89
Накладные расходы | [8 empty] | 140360
Сметная прибыль | [8 empty] | 86505
Итоги по смете:
Итого Строительные работы | [8 empty] | 2002269 |  |  |  |  | 901.49 |  | 157.15
Итого Монтажные работы | [8 empty] | 32189 |  |  |  |  | 61 |  | 13.74
Итого Оборудование | [8 empty] | 961958
Итого | [8 empty] | 2996416 |  |  |  |  | 962.49 |  | 170.89
В том числе:
Материалы | [8 empty] | 1522429
Машины и механизмы | [8 empty] | 176808
ФОТ | [8 empty] | 136514
Оборудование | [8 empty] | 961958
Накладные расходы | [8 empty] | 140360
Сметная прибыль | [8 empty] | 86505
Итого СМР для расчета лимитированных затрат | [8 empty] | 2034458
Временные 2,4% | [8 empty] | 48827
Итого | [8 empty] | 2083285
Средства на покрытие затрат строительных организаций по добровольному страхованию работников и имущества, в том числе строительных рисков 1% | [8 empty] | 20833
Итого | [8 empty] | 2104118
Итого с оборудованием (961 958) | [8 empty] | 3066076
Непредвиденные затраты 3% | [8 empty] | 91982
Итого с непредвиденными | [8 empty] | 3158058
НДС 18% | [8 empty] | 568450.44
ВСЕГО по смете | [8 empty] | 3726508.44 |  |  |  |  | 962.49 |  | 170.89
Составил: ___________________________
(должность, подпись, расшифровка)
Проверил: ___________________________
(должность, подпись, расшифровка)