## ЛСР по форме №4 с материалами
СОГЛАСОВАНО: | [8 empty] | УТВЕРЖДАЮ:
_______________ | [8 empty] | __________________
" _____ " ________________ 2019 г. | [8 empty] | "______ " _______________2019 г.
Капитальный ремонт участков магистральных т/с т/м 1-2 мкр. от ТК-17 до ТК-7 р/с Советская
(наименование стройки)
ЛОКАЛЬНЫЙ СМЕТНЫЙ РАСЧЕТ №
(локальная смета)
на
(наименование работ и затрат, наименование объекта)
Основание:
| Сметная стоимость строительных работ _______________________________________________________________________________________________ |  | ___________________________1074,210 |  | тыс. руб.
| Средства на оплату труда _______________________________________________________________________________________________ |  | ___________________________247,048 |  | тыс. руб.
| Сметная трудоемкость _______________________________________________________________________________________________ |  | _______________________________________________________________________________________________1503,86 |  | чел.час
Составлен(а) в текущих (прогнозных) ценах по состоянию на ______________
№ пп | Шифр и номер позиции норматива | Наименование работ и затрат, единица измерения | Количество | Стоимость единицы, руб. |  |  | Общая стоимость, руб. |  |  |  | Затраты труда рабочих, чел.-ч, не занятых обслуживанием машин
|  |  |  | всего | эксплуата- ции машин | мате- риалы | Всего | оплаты труда | эксплуата- ции машин | мате- риалы
|  |  |  | оплаты труда | в т.ч. оплаты труда |  |  |  | в т.ч. оплаты труда |  | на единицу | всего
1 | 2 | 3 | 4 | 5 | 6 | 7 | 8 | 9 | 10 | 11 | 12 | 13
Раздел 1. Общестроительные работы
1 | ТЕР01-01-014-05 Приказ Администрации ЛО от 20.10.15 №28 | Разработка грунта с погрузкой на автомобили-самосвалы экскаваторами с ковшом вместимостью: 0,25 м3, группа грунтов 2 (1000 м3 грунта) (Приказ от 29.12.2016 № 1028/пр п.8.7.1 При ремонтно-строительных работах и работах по реконструкции объектов капитального строительства (аналогичных технологическим процессам в новом строительстве, в том числе по возведению новых конструктивных элементов) ОЗП=1,15; ЭМ=1,25 к расх.; ЗПМ=1,25; ТЗ=1,15; ТЗМ=1,25) ИНДЕКС К ПОЗИЦИИ: ТЕР01-01-014-05 МЕХАНИЗИРОВАННАЯ РАЗРАБОТКА ГРУНТОВ (ЭКСКАВАТОРАМИ, СКРЕПЕРАМИ, БУЛЬДОЗЕРАМИ, ГРЕЙДЕРАМИ, МЕТОДОМ ГИДРОМЕХАНИЗАЦИИ И ПР.) (12.2018) ОЗП=9,82; ЭМ=7,2; ЗПМ=9,82; МАТ=2,43 | 0,706306 706,306 / 1000 | 70296,01 5231,11 | 65038,39 23211,93 | 26.51 | 49650.49 | 3694.76 | 45937,01 16394,73 | 18.72 | 36.02 | 25.44
2 | ТЕР01-02-056-08 Приказ Администрации ЛО от 20.10.15 №28 | Разработка грунта вручную в траншеях шириной более 2 м и котлованах площадью сечения до 5 м2 с креплениями, глубина траншей и котлованов: до 3 м, группа грунтов 2 (100 м3 грунта) (Приказ от 29.12.2016 № 1028/пр п.8.7.1 При ремонтно-строительных работах и работах по реконструкции объектов капитального строительства (аналогичных технологическим процессам в новом строительстве, в том числе по возведению новых конструктивных элементов) ОЗП=1,15; ЭМ=1,25 к расх.; ЗПМ=1,25; ТЗ=1,15; ТЗМ=1,25; Прил.1.12 п.3.187 Доработка вручную, зачистка дна и стенок с выкидкой грунта в котлованах и траншеях, разработанных механизированным способом ОЗП=1,2; ТЗ=1,2) ИНДЕКС К ПОЗИЦИИ: ТЕР01-02-056-08 ДРУГИЕ ВИДЫ ЗЕМЛЯНЫХ РАБОТ, ПОДГОТОВИТЕЛЬНЫЕ, СОПУТСТВУЮЩИЕ И УКРЕПИТЕЛЬНЫЕ РАБОТЫ (12.2018) ОЗП=9,82; ЗПМ=9,82 | 1,60524 160,524 / 100 | 63739,17 63739,17 |  |  | 102316.67 | 102316.67 |  |  | 408.48 | 655.71
3 | ТЕР01-01-033-01 Приказ Администрации ЛО от 20.10.15 №28 | Засыпка траншей и котлованов с перемещением грунта до 5 м бульдозерами мощностью: 59 кВт (80 л.с.), группа грунтов 1 (1000 м3 грунта) (Приказ от 29.12.2016 № 1028/пр п.8.7.1 При ремонтно-строительных работах и работах по реконструкции объектов капитального строительства (аналогичных технологическим процессам в новом строительстве, в том числе по возведению новых конструктивных элементов) ОЗП=1,15; ЭМ=1,25 к расх.; ЗПМ=1,25; ТЗ=1,15; ТЗМ=1,25) ИНДЕКС К ПОЗИЦИИ: ТЕР01-01-033-01 МЕХАНИЗИРОВАННАЯ РАЗРАБОТКА ГРУНТОВ (ЭКСКАВАТОРАМИ, СКРЕПЕРАМИ, БУЛЬДОЗЕРАМИ, ГРЕЙДЕРАМИ, МЕТОДОМ ГИДРОМЕХАНИЗАЦИИ И ПР.) (12.2018) ОЗП=9,82; ЭМ=9,7; ЗПМ=9,82 | 0,139807 139,807 / 1000 | 6903.88 | 6903,88 1958,11 |  | 965.21 |  | 965,21 273,76
4 | ТЕР01-02-061-01 Приказ Администрации ЛО от 20.10.15 №28 | Засыпка вручную траншей, пазух котлованов и ям, группа грунтов: 1 (100 м3 грунта) ИНДЕКС К ПОЗИЦИИ: ТЕР01-02-061-01 ДРУГИЕ ВИДЫ ЗЕМЛЯНЫХ РАБОТ, ПОДГОТОВИТЕЛЬНЫЕ, СОПУТСТВУЮЩИЕ И УКРЕПИТЕЛЬНЫЕ РАБОТЫ (12.2018) ОЗП=9,82; ЗПМ=9,82 | 2,71519 271,519 / 100 | 12358,18 12358,18 |  |  | 33554.81 | 33554.81 |  |  | 88.5 | 240.29
5 | 408-0122 | Песок природный для строительных работ средний (м3) | 354,662 (160,524+706,306-133,084-271,519-139,807)*1,1 | 470.22 |  | 470.22 | 166769.17 |  |  | 166769.17
6 | ТЕР01-02-005-01 Приказ Администрации ЛО от 20.10.15 №28 | Уплотнение грунта пневматическими трамбовками, группа грунтов: 1-2 (100 м3 уплотненного грунта) (Приказ от 29.12.2016 № 1028/пр п.8.7.1 При ремонтно-строительных работах и работах по реконструкции объектов капитального строительства (аналогичных технологическим процессам в новом строительстве, в том числе по возведению новых конструктивных элементов) ОЗП=1,15; ЭМ=1,25 к расх.; ЗПМ=1,25; ТЗ=1,15; ТЗМ=1,25) ИНДЕКС К ПОЗИЦИИ: ТЕР01-02-005-01 ДРУГИЕ ВИДЫ ЗЕМЛЯНЫХ РАБОТ, ПОДГОТОВИТЕЛЬНЫЕ, СОПУТСТВУЮЩИЕ И УКРЕПИТЕЛЬНЫЕ РАБОТЫ (12.2018) ОЗП=9,82; ЭМ=4,5; ЗПМ=9,82 | 4,11326 (139,807+271,519) / 100 | 4038,7 2288,06 | 1750,64 681,41 |  | 16612.22 | 9411.39 | 7200,83 2802,82 |  | 14.41 | 59.27
7 | ТЕР01-02-066-01 Приказ Администрации ЛО от 20.10.15 №28 | Крепление инвентарными щитами стенок траншей шириной до 2 м в грунтах: неустойчивых и мокрых (100 м2 креплений) (Приказ от 29.12.2016 № 1028/пр п.8.7.1 При ремонтно-строительных работах и работах по реконструкции объектов капитального строительства (аналогичных технологическим процессам в новом строительстве, в том числе по возведению новых конструктивных элементов) ОЗП=1,15; ЭМ=1,25 к расх.; ЗПМ=1,25; ТЗ=1,15; ТЗМ=1,25) ИНДЕКС К ПОЗИЦИИ: ТЕР01-02-066-01 ДРУГИЕ ВИДЫ ЗЕМЛЯНЫХ РАБОТ, ПОДГОТОВИТЕЛЬНЫЕ, СОПУТСТВУЮЩИЕ И УКРЕПИТЕЛЬНЫЕ РАБОТЫ (12.2018) ОЗП=9,82; ЭМ=6,44; ЗПМ=9,82; МАТ=5,11 | 5,32 (133*2,0*2) / 100 | 12318,5 4747,77 | 708,72 87,3 | 6862.01 | 65534.42 | 25258.14 | 3770,39 464,44 | 36505.89 | 29.9 | 159.07
8 | ТЕР01-02-068-01 Приказ Администрации ЛО от 20.10.15 №28 | Водоотлив: из траншей (100 м3 мокрого грунта) (Приказ от 29.12.2016 № 1028/пр п.8.7.1 При ремонтно-строительных работах и работах по реконструкции объектов капитального строительства (аналогичных технологическим процессам в новом строительстве, в том числе по возведению новых конструктивных элементов) ОЗП=1,15; ЭМ=1,25 к расх.; ЗПМ=1,25; ТЗ=1,15; ТЗМ=1,25) ИНДЕКС К ПОЗИЦИИ: ТЕР01-02-068-01 ДРУГИЕ ВИДЫ ЗЕМЛЯНЫХ РАБОТ, ПОДГОТОВИТЕЛЬНЫЕ, СОПУТСТВУЮЩИЕ И УКРЕПИТЕЛЬНЫЕ РАБОТЫ (12.2018) ОЗП=9,82; ЭМ=10,57; ЗПМ=9,82 | 3,2242 (160,524+706,306-133,084-271,519-139,807) / 100 | 53102,84 16399,99 | 36702.85 |  | 171214.18 | 52876.85 | 118337.33 |  | 112.92 | 364.08
Итого прямые затраты по смете в текущих ценах | [6 empty] | 606617.17 | 227112.62 | 176210,77 19935,75 | 203293.78 |  | 1503.86
Накладные расходы | [6 empty] | 182435.68
Сметная прибыль | [6 empty] | 95507.25
ВСЕГО по смете | [6 empty] | 1074209.78 |  |  |  |  | 1503.86