## БИМ инд. к СМР
СОГЛАСОВАНО: | [8 empty] | УТВЕРЖДАЮ:
_______________ | [8 empty] | _______________
"___" ___________ 2019 г. | [8 empty] | "___" ___________ 2019 г.
(наименование стройки)
ЛОКАЛЬНЫЙ СМЕТНЫЙ РАСЧЕТ №
(локальная смета)
| на | Локальная смета ТЕР
Основание:
|  | Сметная стоимость _______________________________________________________________________________________________ |  | ___________________________5689,301 |  | тыс. руб.
|  | строительных работ _______________________________________________________________________________________________ |  | _______________________________________________________________________________________________4689,955 |  | тыс. руб.
|  | монтажных работ _______________________________________________________________________________________________ |  | _______________________________________________________________________________________________51,130 |  | тыс. руб.
|  | Средства на оплату труда _______________________________________________________________________________________________ |  | ___________________________44,542 |  | тыс. руб.
|  | Сметная трудоемкость _______________________________________________________________________________________________ |  | _______________________________________________________________________________________________5088,38 |  | чел.час
Составлен(а) в текущих (прогнозных) ценах по состоянию на ______________
№ пп | Обоснование | Наименование работ и затрат | Ед. изм. | Кол. | Стоимость единицы в базисных ценах, руб. |  | Общая стоимость в базисных ценах, руб. |  |  | Обоснова- ние, индекс | Всего в текущих ценах, руб.
[5 empty] | Всего | Экспл. маш. | Всего | в т.ч. оплата труда | Экспл. маш.
[5 empty] | оплата труда | в т.ч. оплата труда |  |  | в т.ч. оплата труда
1 | 2 | 3 | 4 | 5 | 6 | 7 | 8 | 9 | 10 | 11 | 12
Раздел 1. Демонтаж
1 | ТЕР46-04-008-02 | Разборка покрытий кровель: из листовой стали | 100 м2 покрытия | 3.1 | 92.61 | 15.65 | 287.09 | 238.58 | 48.51 | 1 3 квартал 2020 г. Московская область СМР=7,86 | 5632
|  | НР (262,44 руб.): 110% от ФОТ СП (167,01 руб.): 70% от ФОТ |  |  | 76.96
2 | ТЕРр67-3-1 | Демонтаж кабеля | 100 м | 30 | 86.86 | 0.39 | 2605.8 | 2594.1 | 11.7 | 1 3 квартал 2020 г. Московская область СМР=7,86 | 51129.77
|  | НР (2209,58 руб.): 85% от ФОТ СП (1689,68 руб.): 65% от ФОТ |  |  | 86.47 | 0.18 |  |  | 5.4
3 | ТЕРр58-1-1 | Разборка деревянных элементов конструкций крыш: обрешетки из брусков с прозорами | 100 м2 кровли | 11.32 | 188.1 | 49.67 | 2129.29 | 1567.03 | 562.26 | 1 3 квартал 2020 г. Московская область СМР=7,86 | 35987.01
|  | НР (1373,54 руб.): 83% от ФОТ СП (1075,67 руб.): 65% от ФОТ |  |  | 138.43 | 7.76 |  |  | 87.84
4 | ТЕРр58-1-2 | Разборка деревянных элементов конструкций крыш: стропил со стойками и подкосами из досок | 100 м2 кровли | 11.32 | 242.33 | 31.33 | 2743.18 | 2388.52 | 354.66 | 1 3 квартал 2020 г. Московская область СМР=7,86 | 49991.8
|  | НР (2028,51 руб.): 83% от ФОТ СП (1588,59 руб.): 65% от ФОТ |  |  | 211 | 4.9 |  |  | 55.47
5 | ТЕР46-04-012-03 | Разборка деревянных заполнений проемов: дверных и воротных | 100 м2 | 0.0288 | 1269.16 | 302.44 | 36.55 | 27.84 | 8.71 | 1 3 квартал 2020 г. Московская область СМР=7,86 | 734.36
|  | НР (34,76 руб.): 110% от ФОТ СП (22,12 руб.): 70% от ФОТ |  |  | 966.72 | 130.61 |  |  | 3.76
6 | ТЕРр69-9-1 | Очистка помещений от строительного мусора | 100 т мусора | 0.15 | 1786.89 |  | 268.03 | 268.03 |  | 1 3 квартал 2020 г. Московская область СМР=7,86 | 4803.32
|  | НР (209,06 руб.): 78% от ФОТ СП (134,02 руб.): 50% от ФОТ |  |  | 1786.89
7 | ТССЦпг-01-01-01-041 | Погрузочные работы при автомобильных перевозках: мусора строительного с погрузкой вручную | 1 т груза | 42 | 53.73 | 53.73 | 2256.66 |  | 2256.66 | 1 3 квартал 2020 г. Московская область СМР=7,86 | 17737.35
НР 0% от ФОТ СП 0% от ФОТ
8 | ТССЦпг-03-21-01-020 | Перевозка грузов автомобилями-самосвалами грузоподъемностью 10 т, работающих вне карьера, на расстояние: до 20 км I класс груза | 1 т груза | 42 | 19.19 | 19.19 | 805.98 |  | 805.98 | 1 3 квартал 2020 г. Московская область СМР=7,86 | 6335
НР 0% от ФОТ СП 0% от ФОТ
Раздел 2. Монтажные работы
9 | ТЕР10-01-002-01 | Установка стропил | 1 м3 древесины в конструкции | 22.64 | 2341.58 | 47.78 | 53013.37 | 5212.18 | 1081.74 | 1 3 квартал 2020 г. Московская область СМР=7,86 | 491654.79
|  | НР (6218,23 руб.): 118% от ФОТ СП (3319,9 руб.): 63% от ФОТ |  |  | 230.22 | 2.54 |  |  | 57.51
10 | ТЕРр58-12-1 | Устройство обрешетки сплошной из досок | 100 м2 | 11.32 | 2540.29 | 50.98 | 28756.08 | 3290.04 | 577.09 | 1 3 квартал 2020 г. Московская область СМР=7,86 | 265273.59
|  | НР (2800,54 руб.): 83% от ФОТ СП (2193,2 руб.): 65% от ФОТ |  |  | 290.64 | 7.43 |  |  | 84.11
11 | ТЕР12-01-007-09 | Устройство кровель из оцинкованной стали: с настенными желобами | 100 м2 кровли | 11.32 | 14886.85 | 75.36 | 168519.14 | 11642.05 | 853.08 | 1 3 квартал 2020 г. Московская область СМР=7,86 | 1495347.16
|  | НР (14094,22 руб.): 120% от ФОТ СП (7634,37 руб.): 65% от ФОТ |  |  | 1028.45 | 9.11 |  |  | 103.13
12 | ТЕР10-01-003-01 | Устройство слуховых окон | 1 слуховое окно | 4 | 398.21 | 27.58 | 1592.84 | 260.12 | 110.32 | 1 3 квартал 2020 г. Московская область СМР=7,86 | 16326.16
|  | НР (315,72 руб.): 118% от ФОТ СП (168,56 руб.): 63% от ФОТ |  |  | 65.03 | 1.86 |  |  | 7.44
13 | ТССЦ-203-0252 | Створки оконные для жилых зданий площадь: 0,4-0,5 м2 | м2 | 8 | 149.04 |  | 1192.32 |  |  | 1 3 квартал 2020 г. Московская область СМР=7,86 | 9371.64
14 | ТССЦ-101-0957 | Петля врезная | шт. | 16 | 3.23 |  | 51.68 |  |  | 1 3 квартал 2020 г. Московская область СМР=7,86 | 406.2
15 | ТЕР12-01-013-03 | Утепление покрытий плитами: из минеральной ваты или перлита на битумной мастике в один слой | 100 м2 утепляемого покрытия | 11.32 | 4809.61 | 165.31 | 54444.79 | 5637.93 | 1871.31 | 1 3 квартал 2020 г. Московская область СМР=7,86 | 511446.35
|  | НР (6891,71 руб.): 120% от ФОТ СП (3733,01 руб.): 65% от ФОТ |  |  | 498.05 | 9.29 |  |  | 105.16
16 | ТЕР12-01-021-01 | Устройство однослойной кровли из полимерного рулонного материала с установкой прижимных пластин | 100 м2 кровли | 11.32 | 1589.85 | 117.43 | 17997.1 | 6936.56 | 1329.31 | 1 3 квартал 2020 г. Московская область СМР=7,86 | 242590.02
|  | НР (8346,01 руб.): 120% от ФОТ СП (4520,76 руб.): 65% от ФОТ |  |  | 612.77 | 1.63 |  |  | 18.45
17 |  | Полимерная мембрана LOGICROOF V-RP ARCTIC | м2 | 1448.96 | 77,4 730/1,2/7,86 |  | 112149.5 |  |  | 1 3 квартал 2020 г. Московская область СМР=7,86 | 881495.07
МАТ=730/1,2/7,86
18 | ТЕР10-01-023-01 | Укладка ходовых досок | 100 м ходов | 1.5 | 1059.33 | 15.56 | 1589 | 54.93 | 23.34 | 1 3 квартал 2020 г. Московская область СМР=7,86 | 13306.04
|  | НР (67,72 руб.): 118% от ФОТ СП (36,16 руб.): 63% от ФОТ |  |  | 36.62 | 1.64 |  |  | 2.46
19 | ТЕРр58-10-6 | Смена: воронок водосточных труб с земли, лестниц или подмостей | 100 шт. | 0.19 | 7311.37 | 8.71 | 1389.16 | 98.97 | 1.65 | 1 3 квартал 2020 г. Московская область СМР=7,86 | 12070.13
|  | НР (82,15 руб.): 83% от ФОТ СП (64,33 руб.): 65% от ФОТ |  |  | 520.88
20 | ТЕРр58-10-1 | Смена: прямых звеньев водосточных труб с земли, лестниц или подмостей | 100 м | 1.9 | 6846.63 | 14.16 | 13008.6 | 685.88 | 26.9 | 1 3 квартал 2020 г. Московская область СМР=7,86 | 110226.28
|  | НР (569,28 руб.): 83% от ФОТ СП (445,82 руб.): 65% от ФОТ |  |  | 360.99
21 | ТЕРр58-10-4 | Смена: колен водосточных труб с люлек | 100 шт. | 0.38 | 4805.94 | 8.71 | 1826.26 | 499.87 | 3.31 | 1 3 квартал 2020 г. Московская область СМР=7,86 | 20169.31
|  | НР (414,89 руб.): 83% от ФОТ СП (324,92 руб.): 65% от ФОТ |  |  | 1315.45
22 | ТССЦ-201-1102 | Колено из оцинкованной стали толщиной 0,55 мм, диаметром 140 мм, марка ТВ-140 | шт. | -38 | 34.8 |  | -1322.4 |  |  | 1 3 квартал 2020 г. Московская область СМР=7,86 | -10394.06
23 | ТССЦ-301-5898 | Колено трубы МП, диаметр 150 мм, оцинковка | шт. | 19 | 79.42 |  | 1508.98 |  |  | 1 3 квартал 2020 г. Московская область СМР=7,86 | 11860.58
24 | ТССЦ-301-5900 | Колено трубы МП сливное, диаметр 150 мм, оцинковка | шт. | 19 | 79.42 |  | 1508.98 |  |  | 1 3 квартал 2020 г. Московская область СМР=7,86 | 11860.58
25 | ТЕР12-01-012-01 | Ограждение кровель перилами | 100 м ограждения | 3.1 | 3170.1 | 69.23 | 9827.31 | 210.71 | 214.61 | 1 3 квартал 2020 г. Московская область СМР=7,86 | 80527.51
|  | НР (271,08 руб.): 120% от ФОТ СП (146,84 руб.): 65% от ФОТ |  |  | 67.97 | 4.9 |  |  | 15.19
26 | ТССЦ-101-7317 | Дополнительные элементы металлочерепичной кровли: планка для снегозадержателя длиной 2000 мм | шт. | 155 | 151.12 |  | 23423.6 |  |  | 1 3 квартал 2020 г. Московская область СМР=7,86 | 184109.5
27 | ТЕР26-02-018-03 | Огнебиозащитное покрытие деревянных конструкций составом "Пирилакс" любой модификации при помощи аэрозольно-капельного распыления для обеспечивания: для обеспечения показателей пожарной опасности древесины Г1, РП1, В1, Д2, Т2, по НПБ 244 и для получения трудногорючей и медленно распространяющей пламя древесины по ГОСТ 12.1.044 | 100 м2 обрабатываемой поверхности | 11.32 | 300.33 | 201.49 | 3399.74 | 1098.04 | 2280.87 | 1 3 квартал 2020 г. Московская область СМР=7,86 | 41766.08
|  | НР (1125,89 руб.): 100% от ФОТ СП (788,12 руб.): 70% от ФОТ |  |  | 97 | 2.46 |  |  | 27.85
28 | ТССЦ-113-8070 | Антисептик-антипирен «ПИРИЛАКС-ТЕРМА» для древесины | кг | 520.72 | 15.87 |  | 8263.83 |  |  | 1 3 квартал 2020 г. Московская область СМР=7,86 | 64953.7
29 | ТЕРр58-20-2 | Смена обделок из листовой стали (поясков, сандриков, отливов, карнизов) шириной: до 0,7 м | 100 м | 1 | 4357.02 | 12.01 | 4357.02 | 620.16 | 12.01 | 1 3 квартал 2020 г. Московская область СМР=7,86 | 41487.83
|  | НР (516,69 руб.): 83% от ФОТ СП (404,64 руб.): 65% от ФОТ |  |  | 620.16 | 2.36 |  |  | 2.36
30 | ТЕРр53-23-2 | Перекладка кирпичного карниза при высоте (в рядах): в 6 кирпичей | 1 м карниза | 9 | 218.18 | 2.28 | 1963.62 | 561.51 | 20.52 | 1 3 квартал 2020 г. Московская область СМР=7,86 | 22356.59
|  | НР (485,53 руб.): 86% от ФОТ СП (395,2 руб.): 70% от ФОТ |  |  | 62.39 | 0.34 |  |  | 3.06
31 | ТЕР09-04-013-01 | Установка противопожарных дверей: однопольных глухих | 1 м2 проема | 2.88 | 99.1 | 12.75 | 285.41 | 69.98 | 36.72 | 1 3 квартал 2020 г. Московская область СМР=7,86 | 3205.86
|  | НР (62,98 руб.): 90% от ФОТ СП (59,48 руб.): 85% от ФОТ |  |  | 24.3
32 | ТССЦ-203-8119 | Дверь противопожарная металлическая: однопольная ДПМ-01/60, размером 800х2100 мм | шт. | 2 | 3009.99 |  | 6019.98 |  |  | 1 3 квартал 2020 г. Московская область СМР=7,86 | 47317.04
Итого прямые затраты по смете в базисных ценах | [6 empty] | 525898.49 | 43963.03 | 12491.26
579.19
Накладные расходы | [6 empty] | 48380.55
Сметная прибыль | [6 empty] | 28912.38
ВСЕГО по смете | [6 empty] | 5689301.47
Заказчик: ___________________________
(должность, подпись, расшифровка)
М.П.
Подрядчик: ___________________________
(должность, подпись, расшифровка)
М.П.
Составил: ___________________________
(должность, подпись, расшифровка)
Проверил: ___________________________
(должность, подпись, расшифровка)