## hx_abc4
Приложение № 2 к Муниципальному контракту №___от "__" _____ 201___г.
"УТВЕРЖДАЮ" | [9 empty] | "СОГЛАСОВАНО"
"__" _______ 201__ г.___________________ | [7 empty] | "__" ________ 201___г.____________________
|  | М.П. | [7 empty] | М.П.
Сахалинская область, Холмский район с. Пятиречье, ул. Центральная, д. 9, кв. 2.
(наименование стройки)
|  |  |  | ЛОКАЛЬНЫЙ СМЕТНЫЙ РАСЧЕТ № | 1
(локальная смета)
на | Капитальный ремонт кровли жилого дома по адресу: с.Пятиречье, ул.Центральная, д.9, кв.2
(наименование работ и затрат, наименование объекта)
Основание: |  | дефектная ведомость
|  |  |  | Сметная стоимость | [6 empty] | 874.0665 | тыс.руб.
|  |  |  | Средства на оплату труда | [6 empty] | 190.3792 | тыс.руб.
Составлена в текущих ценах на 1 кв. 2017 г. Пересчет по индексам на 01.01.2017 г. (ФЕР 2014) | [11 empty] | руб.
N п/п | Шифр и номер позиции норматива | Наименование работ и затрат | Количество | Стоимость единицы |  |  | Общая стоимость |  |  |  | Затраты труда рабочих, чел.-ч, не занятых обслуж. машин
|  |  |  | Всего | экспл. машин | материалов | Всего | оплаты труда | экспл. машин | материалов
|  |  | Единица измерения | оплаты труда | в т.ч. оплаты труда | возвр. мате-риалов |  |  | в т.ч. оплаты труда | возвр. мате-риалов | обслуживающие маш.
[11 empty] | на един. | всего
1 | 2 | 3 | 4 | 5 | 6 | 7 | 8 | 9 | 10 | 11 | 12 | 13
Раздел 1.Веранда
1 | 46-04-008-01 ФЕР-2001 Минстрой РФ пр. № 31 | Разборка покрытий кровель из рулонных материалов | 0.8 | 4166.82 | 234.49 | -- | 3333 | 3146 | 188 | -- | 14.38 | 12
|  |  | 100 м2 покрытия | 3932.33 | -- | -- |  |  | -- |  | -- | --
|  | Наименование затрат | Базисная стоимость | Коэф-ты тех. части | На ед. в базисных | Коэф-ты пересчета | На ед. в текущих | В текущих ценах |  |  | Стоимость 1 чел.-ч
|  | Оплата труда рабочих, ср. разряд-2 | 112.16 | 1 | 112.16 | 35.06 | 3932.33 | 3146 |  |  | 273.46
|  | Затраты на эксплуатацию машин и механизмов | 41.43 | 1 | 41.43 | 5.66 | 234.49 |  | 188
|  | НР от ОЗП+ЗПМ - 89% (=116х0,765) |  | 3499.77 |  |  | 2800
|  | СП от ОЗП+ЗПМ - 48% (=70х0,68) |  | 1887.52 |  |  | 1510
|  | Сметная стоимость |  |  |  |  | 7643
2 | 57-1-2 ФЕРр-2001 Минстрой РФ пр. № 31 | Разборка лаг из досок и брусков | 0.21 | 2097.64 | -- | -- | 441 | 441 | -- | -- | 7.67 | 2
|  |  | 100 м2 основания | 2097.64 | -- | -- |  |  | -- |  | -- | --
|  | Наименование затрат | Базисная стоимость | Коэф-ты тех. части | На ед. в базисных | Коэф-ты пересчета | На ед. в текущих | В текущих ценах |  |  | Стоимость 1 чел.-ч
|  | Оплата труда рабочих, ср. разряд-2 | 59.83 | 1 | 59.83 | 35.06 | 2097.64 | 441 |  |  | 273.49
|  | НР от ОЗП+ЗПМ - 71% (=84х0,85) |  | 1489.32 |  |  | 313
|  | СП от ОЗП+ЗПМ - 54% (=68х0,8) |  | 1132.73 |  |  | 238
|  | Сметная стоимость |  |  |  |  | 992
3 | 11-01-012-03 ФЕР-2001 Минстрой РФ пр. № 31 | Укладка лаг | 0.21 | 23778.76 | 509.37 | 12581 | 4994 | 2245 | 107 | 2642 | 35.74 | 8
|  |  | 100 м2 пола | 10688.39 | 85.2 | -- |  |  | 18 |  | 0.44 | --
|  | Наименование затрат | Базисная стоимость | Коэф-ты тех. части | На ед. в базисных | Коэф-ты пересчета | На ед. в текущих | В текущих ценах |  |  | Стоимость 1 чел.-ч
|  | Оплата труда рабочих, ср. разряд-3 | 304.86 | 1 | 304.86 | 35.06 | 10688.39 | 2245 |  |  | 299.06
|  | Затраты на эксплуатацию машин и механизмов | 28.6 | 1 | 28.6 | 17.81 | 509.37 |  | 107
|  | в т.ч. эксплуатация машин без оплаты труда | 26.17 | 1 | 26.17 |  | 424.17 |  | 89
|  | в т.ч. оплата труда машинистов | 2.43 | 1 | 2.43 | 35.06 | 85.2 |  | 18 |  | 193.64
|  | Стоимость материалов | 1735.31 | 1 | 1735.31 | 7.25 | 12581 |  |  | 2642
|  | НР от ОЗП+ЗПМ - 99% (=129х0,765) |  | 10665.85 |  |  | 2240
|  | СП от ОЗП+ЗПМ - 51% (=75х0,68) |  | 5494.53 |  |  | 1154
|  | Сметная стоимость |  |  |  |  | 8388
4 | 58-18-4 ФЕРр-2001 Минстрой РФ пр. № 31 | Смена обрешетки сплошным настилом из досок толщиной до 30 мм | 0.8 | 46672.04 | 1253.24 | 18780.91 | 37338 | 21310 | 1003 | 15025 | 95.69 | 77
|  |  | 100 м2 сменяемой обрешетки | 26637.89 | -- | -- |  |  | -- |  | 0.78 | 1
|  | Наименование затрат | Базисная стоимость | Коэф-ты тех. части | На ед. в базисных | Коэф-ты пересчета | На ед. в текущих | В текущих ценах |  |  | Стоимость 1 чел.-ч
|  | Оплата труда рабочих, ср. разряд-2,2 | 759.78 | 1 | 759.78 | 35.06 | 26637.89 | 21310 |  |  | 278.38
|  | Затраты на эксплуатацию машин и механизмов | 69.47 | 1 | 69.47 | 18.04 | 1253.24 |  | 1003
|  | Стоимость материалов | 3215.91 | 1 | 3215.91 | 5.84 | 18780.91 |  |  | 15025
|  | НР от ОЗП+ЗПМ - 74% (=87х0,85) |  | 19712.04 |  |  | 15770
|  | СП от ОЗП+ЗПМ - 52% (=65х0,8) |  | 13851.7 |  |  | 11081
|  | Сметная стоимость |  |  |  |  | 64189
5 | 58-13-1 ФЕРр-2001 Минстрой РФ пр. № 31 | Устройство покрытия из рулонных материалов насухо без промазки кромок | 0.8 | 5756.83 | 95.76 | 4390.15 | 4605 | 1017 | 77 | 3511 | 4.52 | 4
|  |  | 100 м2 кровли | 1270.92 | -- | -- |  |  | -- |  | 0.06 | --
|  | Наименование затрат | Базисная стоимость | Коэф-ты тех. части | На ед. в базисных | Коэф-ты пересчета | На ед. в текущих | В текущих ценах |  |  | Стоимость 1 чел.-ч
|  | Оплата труда рабочих, ср. разряд-2,3 | 36.25 | 1 | 36.25 | 35.06 | 1270.92 | 1017 |  |  | 281.18
|  | Затраты на эксплуатацию машин и механизмов | 5.23 | 1 | 5.23 | 18.31 | 95.76 |  | 77
|  | Стоимость материалов | 883.33 | 1 | 883.33 | 4.97 | 4390.15 |  |  | 3512
|  | НР от ОЗП+ЗПМ - 74% (=87х0,85) |  | 940.48 |  |  | 752
|  | СП от ОЗП+ЗПМ - 52% (=65х0,8) |  | 660.88 |  |  | 529
|  | Сметная стоимость |  |  |  |  | 5886
6 | 26-02-018-01 ФЕР-2001 Минстрой РФ пр. № 31 | Огнебиозащитное покрытие деревянных конструкций составом "Пирилакс" любой модификации при помощи аэрозольно-капельного распыления для обеспечивания первой группы огнезащитной эффективности по НПБ 251 | 1.01 | 5391.5 | 1026.92 | 60.26 | 5445 | 4347 | 1037 | 61 | 12.91 | 13
|  |  | 100 м2 обрабатываемой поверхности | 4304.32 | 56.8 | -- |  |  | 57 |  | 0.48 | --
|  | Наименование затрат | Базисная стоимость | Коэф-ты тех. части | На ед. в базисных | Коэф-ты пересчета | На ед. в текущих | В текущих ценах |  |  | Стоимость 1 чел.-ч
|  | Оплата труда рабочих, ср. разряд-3,9 | 122.77 | 1 | 122.77 | 35.06 | 4304.32 | 4347 |  |  | 333.41
|  | Затраты на эксплуатацию машин и механизмов | 114.74 | 1 | 114.74 | 8.95 | 1026.92 |  | 1037
|  | в т.ч. эксплуатация машин без оплаты труда | 113.12 | 1 | 113.12 |  | 970.13 |  | 980
|  | в т.ч. оплата труда машинистов | 1.62 | 1 | 1.62 | 35.06 | 56.8 |  | 57 |  | 118.33
|  | Стоимость материалов | 1.84 | 1 | 1.84 | 32.75 | 60.26 |  |  | 61
|  | НР от ОЗП+ЗПМ - 80% (=105х0,765) |  | 3488.89 |  |  | 3524
|  | СП от ОЗП+ЗПМ - 48% (=70х0,68) |  | 2093.33 |  |  | 2114
|  | Сметная стоимость |  |  |  |  | 11083
7 | 113-8072 ФССЦ-2001 Минстрой РФ пр. № 703/пр | Антисептик-антипирен "ПИРИЛАКС-ЛЮКС" для древесины | 32.522 | 265.35 | -- | 265.35 | 8630 | -- | -- | 8630 | -- | --
|  |  | кг | -- | -- | -- |  |  | -- |  | -- | --
|  | Наименование затрат | Базисная стоимость | Коэф-ты тех. части | На ед. в базисных | Коэф-ты пересчета | На ед. в текущих | В текущих ценах |  |  | Стоимость 1 чел.-ч
|  | Ресурсы по проекту | 18.53 | 1 | 18.53 | 14.32 | 265.35 |  |  | 8630
8 | 12-01-023-01 ФЕР-2001 Минстрой РФ пр. № 31 | Устройство кровли из металлочерепицы по готовым прогонам простая кровля | 0.096 | 58286.7 | 1508.49 | 45106.74 | 5596 | 1120 | 145 | 4331 | 38.53 | 4
|  |  | 100 м2 кровли | 11671.47 | 374.09 | -- |  |  | 36 |  | 1.19 | --
|  | Наименование затрат | Базисная стоимость | Коэф-ты тех. части | На ед. в базисных | Коэф-ты пересчета | На ед. в текущих | В текущих ценах |  |  | Стоимость 1 чел.-ч
|  | Оплата труда рабочих, ср. разряд-3,1 | 332.9 | 1 | 332.9 | 35.06 | 11671.47 | 1120 |  |  | 302.92
|  | Затраты на эксплуатацию машин и механизмов | 115.24 | 1 | 115.24 | 13.09 | 1508.49 |  | 145
|  | в т.ч. эксплуатация машин без оплаты труда | 104.57 | 1 | 104.57 |  | 1134.4 |  | 109
|  | в т.ч. оплата труда машинистов | 10.67 | 1 | 10.67 | 35.06 | 374.09 |  | 36 |  | 314.36
|  | Стоимость материалов | 9149.44 | 1 | 9149.44 | 4.93 | 45106.74 |  |  | 4330
|  | НР от ОЗП+ЗПМ - 96% (=126х0,765) |  | 11563.74 |  |  | 1110
|  | СП от ОЗП+ЗПМ - 44% (=65х0,68) |  | 5300.05 |  |  | 509
|  | Сметная стоимость |  |  |  |  | 7215
9 | 101-4128 ФССЦ-2001 Минстрой РФ пр. № 703/пр | Дополнительные элементы металлочерепичной кровли: коньковый элемент, разжелобки, профили с покрытием | 6.3 | 680.12 | -- | 680.12 | 4285 | -- | -- | 4285 | -- | --
|  |  | м2 | -- | -- | -- |  |  | -- |  | -- | --
|  | Наименование затрат | Базисная стоимость | Коэф-ты тех. части | На ед. в базисных | Коэф-ты пересчета | На ед. в текущих | В текущих ценах |  |  | Стоимость 1 чел.-ч
|  | Ресурсы по проекту | 164.28 | 1 | 164.28 | 4.14 | 680.12 |  |  | 4285
|  | Итого прямые затраты по разделу 1 | руб. |  |  |  | 74666 | 33626 | 2556 | 38484 |  | 118
|  |  | руб. | [5 empty] | 111 |  |  | 1
| Стоимость общестроительных работ - |  | руб. |  |  |  | 74666
| Материалы - |  | руб. |  |  |  | 25570
| Всего оплата труда - |  | руб. |  |  |  |  | 33737
| Стоимость материалов и конструкций - |  | руб. |  |  |  | 12914
|  | Накладные расходы - | руб. |  |  |  | 26508
|  | Сметная прибыль - | руб. |  |  |  | 17135
| Всего, стоимость общестроительных работ - |  | руб. |  |  |  | 118309
|  | Нормативная трудоемкость - | чел.-ч | [8 empty] | 119
|  | Сметная заработная плата - | руб. |  |  |  |  | 33737
|  | Итого по разделу 1 | руб. |  |  |  | 118309
|  | Нормативная трудоемкость - | чел.-ч | [8 empty] | 119
|  | Сметная заработная плата - | руб. |  |  |  |  | 33737
Раздел 2.Карнизы
10 | 10-01-008-05 ФЕР-2001 Минстрой РФ пр. № 703/пр | Устройство карнизов | 0.48 | 73759.31 | 1450.95 | 29542.52 | 35404 | 20528 | 696 | 14180 | 143 | 69
|  |  | 100 м2 стен, фронтонов (за вычетом проемов) и развернутых поверхностей карнизов | 42765.84 | -- | -- |  |  | -- |  | 0.9 | --
|  | Наименование затрат | Базисная стоимость | Коэф-ты тех. части | На ед. в базисных | Коэф-ты пересчета | На ед. в текущих | В текущих ценах |  |  | Стоимость 1 чел.-ч
|  | Оплата труда рабочих, ср. разряд-3 | 1219.79 | 1 | 1219.79 | 35.06 | 42765.84 | 20528 |  |  | 299.06
|  | Затраты на эксплуатацию машин и механизмов | 79.81 | 1 | 79.81 | 18.18 | 1450.95 |  | 696
|  | Стоимость материалов | 4013.93 | 1 | 4013.93 | 7.36 | 29542.52 |  |  | 14180
|  | НР от ОЗП+ЗПМ - 95% (=124х0,765) |  | 40627.55 |  |  | 19501
|  | СП от ОЗП+ЗПМ - 43% (=63х0,68) |  | 18389.31 |  |  | 8827
|  | Сметная стоимость |  |  |  |  | 63732
11 | 26-02-018-01 ФЕР-2001 Минстрой РФ пр. № 31 | Огнебиозащитное покрытие деревянных конструкций составом "Пирилакс" любой модификации при помощи аэрозольно-капельного распыления для обеспечивания первой группы огнезащитной эффективности по НПБ 251 | 0.48 | 5391.5 | 1026.92 | 60.26 | 2588 | 2066 | 493 | 29 | 12.91 | 6
|  |  | 100 м2 обрабатываемой поверхности | 4304.32 | 56.8 | -- |  |  | 27 |  | 0.48 | --
|  | Наименование затрат | Базисная стоимость | Коэф-ты тех. части | На ед. в базисных | Коэф-ты пересчета | На ед. в текущих | В текущих ценах |  |  | Стоимость 1 чел.-ч
|  | Оплата труда рабочих, ср. разряд-3,9 | 122.77 | 1 | 122.77 | 35.06 | 4304.32 | 2066 |  |  | 333.41
|  | Затраты на эксплуатацию машин и механизмов | 114.74 | 1 | 114.74 | 8.95 | 1026.92 |  | 493
|  | в т.ч. эксплуатация машин без оплаты труда | 113.12 | 1 | 113.12 |  | 970.13 |  | 466
|  | в т.ч. оплата труда машинистов | 1.62 | 1 | 1.62 | 35.06 | 56.8 |  | 27 |  | 118.33
|  | Стоимость материалов | 1.84 | 1 | 1.84 | 32.75 | 60.26 |  |  | 29
|  | НР от ОЗП+ЗПМ - 80% (=105х0,765) |  | 3488.89 |  |  | 1675
|  | СП от ОЗП+ЗПМ - 48% (=70х0,68) |  | 2093.33 |  |  | 1005
|  | Сметная стоимость |  |  |  |  | 5268
12 | 113-8072 ФССЦ-2001 Минстрой РФ пр. № 703/пр | Антисептик-антипирен "ПИРИЛАКС-ЛЮКС" для древесины | 15.456 | 265.35 | -- | 265.35 | 4101 | -- | -- | 4101 | -- | --
|  |  | кг | -- | -- | -- |  |  | -- |  | -- | --
|  | Наименование затрат | Базисная стоимость | Коэф-ты тех. части | На ед. в базисных | Коэф-ты пересчета | На ед. в текущих | В текущих ценах |  |  | Стоимость 1 чел.-ч
|  | Ресурсы по проекту | 18.53 | 1 | 18.53 | 14.32 | 265.35 |  |  | 4101
13 | 10-01-008-09 ФЕР-2001 Минстрой РФ пр. № 703/пр | Обивка карнизов окрашенной оцинкованной сталью | 0.48 | 37471.94 | 367.12 | 29915.07 | 17987 | 3451 | 176 | 14360 | 25.1 | 12
|  |  | 100 м2 стен, фронтонов (за вычетом проемов) и развернутых поверхностей карнизов | 7189.75 | -- | -- |  |  | -- |  | 0.23 | --
|  | Наименование затрат | Базисная стоимость | Коэф-ты тех. части | На ед. в базисных | Коэф-ты пересчета | На ед. в текущих | В текущих ценах |  |  | Стоимость 1 чел.-ч
|  | Оплата труда рабочих, ср. разряд-2,5 | 205.07 | 1 | 205.07 | 35.06 | 7189.75 | 3451 |  |  | 286.44
|  | Затраты на эксплуатацию машин и механизмов | 20.05 | 1 | 20.05 | 18.31 | 367.12 |  | 176
|  | Стоимость материалов = 6549,28 - 1612,8 | 4936.48 | 1 | 4936.48 | 6.06 | 29915.07 |  |  | 14359
|  | НР от ОЗП+ЗПМ - 95% (=124х0,765) |  | 6830.27 |  |  | 3279
|  | СП от ОЗП+ЗПМ - 43% (=63х0,68) |  | 3091.59 |  |  | 1484
|  | Сметная стоимость |  |  |  |  | 22750
|  | Итого прямые затраты по разделу 2 | руб. |  |  |  | 60080 | 26045 | 1366 | 32669 |  | 87
|  |  | руб. | [5 empty] | 27 |  |  | 1
| Стоимость общестроительных работ - |  | руб. |  |  |  | 60080
| Материалы - |  | руб. |  |  |  | 28569
| Всего оплата труда - |  | руб. |  |  |  |  | 26072
| Стоимость материалов и конструкций - |  | руб. |  |  |  | 4101
|  | Накладные расходы - | руб. |  |  |  | 24454
|  | Сметная прибыль - | руб. |  |  |  | 11316
| Всего, стоимость общестроительных работ - |  | руб. |  |  |  | 95850
|  | Нормативная трудоемкость - | чел.-ч | [8 empty] | 88
|  | Сметная заработная плата - | руб. |  |  |  |  | 26072
|  | Итого по разделу 2 | руб. |  |  |  | 95850
|  | Нормативная трудоемкость - | чел.-ч | [8 empty] | 88
|  | Сметная заработная плата - | руб. |  |  |  |  | 26072
Раздел 3.Фронтоны
14 | 10-01-008-04 ФЕР-2001 Минстрой РФ пр. № 703/пр | Разборка фронтонов | 0.168 | 17615.38 | 1346.42 | -- | 2959 | 2733 | 226 | -- | 54.4 | 9
|  |  | 100 м2 стен, фронтонов (за вычетом проемов) и развернутых поверхностей карнизов | 16268.96 | -- | -- |  |  | -- |  | 0.84 | --
|  | Наименование затрат | Базисная стоимость | Коэф-ты тех. части | На ед. в базисных | Коэф-ты пересчета | На ед. в текущих | В текущих ценах |  |  | Стоимость 1 чел.-ч
|  | Оплата труда рабочих, ср. разряд-3 | 580.04 | 0.8 | 464.03 | 35.06 | 16268.96 | 2733 |  |  | 299.06
|  | Затраты на эксплуатацию машин и механизмов | 92.17 | 0.8 | 73.74 | 18.26 | 1346.42 |  | 226
|  | Стоимость материалов | 4663.03 | 0 | -- | 7.91 | -- |  |  | --
|  | НР от ОЗП+ЗПМ - 95% (=124х0,765) |  | 15455.51 |  |  | 2597
|  | СП от ОЗП+ЗПМ - 43% (=63х0,68) |  | 6995.65 |  |  | 1175
|  | Сметная стоимость |  |  |  |  | 6731
15 | 10-01-008-04 ФЕР-2001 Минстрой РФ пр. № 703/пр | Устройство фронтонов | 0.168 | 58903.79 | 1683.02 | 36884.57 | 9896 | 3416 | 283 | 6197 | 68 | 11
|  |  | 100 м2 стен, фронтонов (за вычетом проемов) и развернутых поверхностей карнизов | 20336.2 | -- | -- |  |  | -- |  | 1.05 | --
|  | Наименование затрат | Базисная стоимость | Коэф-ты тех. части | На ед. в базисных | Коэф-ты пересчета | На ед. в текущих | В текущих ценах |  |  | Стоимость 1 чел.-ч
|  | Оплата труда рабочих, ср. разряд-3 | 580.04 | 1 | 580.04 | 35.06 | 20336.2 | 3416 |  |  | 299.06
|  | Затраты на эксплуатацию машин и механизмов | 92.17 | 1 | 92.17 | 18.26 | 1683.02 |  | 283
|  | Стоимость материалов | 4663.03 | 1 | 4663.03 | 7.91 | 36884.57 |  |  | 6197
|  | НР от ОЗП+ЗПМ - 95% (=124х0,765) |  | 19319.39 |  |  | 3246
|  | СП от ОЗП+ЗПМ - 43% (=63х0,68) |  | 8744.57 |  |  | 1469
|  | Сметная стоимость |  |  |  |  | 14611
16 | 26-02-018-01 ФЕР-2001 Минстрой РФ пр. № 31 | Огнебиозащитное покрытие деревянных конструкций составом "Пирилакс" любой модификации при помощи аэрозольно-капельного распыления для обеспечивания первой группы огнезащитной эффективности по НПБ 251 | 0.168 | 5391.5 | 1026.92 | 60.26 | 906 | 723 | 173 | 10 | 12.91 | 2
|  |  | 100 м2 обрабатываемой поверхности | 4304.32 | 56.8 | -- |  |  | 10 |  | 0.48 | --
|  | Наименование затрат | Базисная стоимость | Коэф-ты тех. части | На ед. в базисных | Коэф-ты пересчета | На ед. в текущих | В текущих ценах |  |  | Стоимость 1 чел.-ч
|  | Оплата труда рабочих, ср. разряд-3,9 | 122.77 | 1 | 122.77 | 35.06 | 4304.32 | 723 |  |  | 333.41
|  | Затраты на эксплуатацию машин и механизмов | 114.74 | 1 | 114.74 | 8.95 | 1026.92 |  | 173
|  | в т.ч. эксплуатация машин без оплаты труда | 113.12 | 1 | 113.12 |  | 970.13 |  | 163
|  | в т.ч. оплата труда машинистов | 1.62 | 1 | 1.62 | 35.06 | 56.8 |  | 10 |  | 118.33
|  | Стоимость материалов | 1.84 | 1 | 1.84 | 32.75 | 60.26 |  |  | 10
|  | НР от ОЗП+ЗПМ - 80% (=105х0,765) |  | 3488.89 |  |  | 586
|  | СП от ОЗП+ЗПМ - 48% (=70х0,68) |  | 2093.33 |  |  | 352
|  | Сметная стоимость |  |  |  |  | 1844
17 | 113-8072 ФССЦ-2001 Минстрой РФ пр. № 703/пр | Антисептик-антипирен "ПИРИЛАКС-ЛЮКС" для древесины | 5.4096 | 265.35 | -- | 265.35 | 1435 | -- | -- | 1435 | -- | --
|  |  | кг | -- | -- | -- |  |  | -- |  | -- | --
|  | Наименование затрат | Базисная стоимость | Коэф-ты тех. части | На ед. в базисных | Коэф-ты пересчета | На ед. в текущих | В текущих ценах |  |  | Стоимость 1 чел.-ч
|  | Ресурсы по проекту | 18.53 | 1 | 18.53 | 14.32 | 265.35 |  |  | 1435
18 | 10-01-008-09 ФЕР-2001 Минстрой РФ пр. № 703/пр | Обивка фронтонов окрашенной оцинкованной сталью | 0.168 | 37471.94 | 367.12 | 29915.07 | 6295 | 1208 | 62 | 5025 | 25.1 | 4
|  |  | 100 м2 стен, фронтонов (за вычетом проемов) и развернутых поверхностей карнизов | 7189.75 | -- | -- |  |  | -- |  | 0.23 | --
|  | Наименование затрат | Базисная стоимость | Коэф-ты тех. части | На ед. в базисных | Коэф-ты пересчета | На ед. в текущих | В текущих ценах |  |  | Стоимость 1 чел.-ч
|  | Оплата труда рабочих, ср. разряд-2,5 | 205.07 | 1 | 205.07 | 35.06 | 7189.75 | 1208 |  |  | 286.44
|  | Затраты на эксплуатацию машин и механизмов | 20.05 | 1 | 20.05 | 18.31 | 367.12 |  | 62
|  | Стоимость материалов = 6549,28 - 1612,8 | 4936.48 | 1 | 4936.48 | 6.06 | 29915.07 |  |  | 5026
|  | НР от ОЗП+ЗПМ - 95% (=124х0,765) |  | 6830.27 |  |  | 1147
|  | СП от ОЗП+ЗПМ - 43% (=63х0,68) |  | 3091.59 |  |  | 519
|  | Сметная стоимость |  |  |  |  | 7961
19 | 56-9-4 ФЕРр-2001 Минстрой РФ пр. № 31 | Демонтаж дверных коробок в деревянных стенах каркасных и в перегородках | 0.01 | 18762.71 | -- | -- | 188 | 188 | -- | -- | 67.4 | 1
|  |  | 100 коробок | 18762.71 | -- | -- |  |  | -- |  | -- | --
|  | Наименование затрат | Базисная стоимость | Коэф-ты тех. части | На ед. в базисных | Коэф-ты пересчета | На ед. в текущих | В текущих ценах |  |  | Стоимость 1 чел.-ч
|  | Оплата труда рабочих, ср. разряд-2,2 | 535.16 | 1 | 535.16 | 35.06 | 18762.71 | 188 |  |  | 278.38
|  | НР от ОЗП+ЗПМ - 73% (=86х0,85) |  | 13696.78 |  |  | 137
|  | СП от ОЗП+ЗПМ - 50% (=62х0,8) |  | 9381.35 |  |  | 94
|  | Сметная стоимость |  |  |  |  | 419
20 | 56-10-1 ФЕРр-2001 Минстрой РФ пр. № 31 | Снятие дверных полотен | 0.01 | 10099.38 | -- | -- | 101 | 101 | -- | -- | 36.28 | --
|  |  | 100 м2 дверных полотен | 10099.38 | -- | -- |  |  | -- |  | -- | --
|  | Наименование затрат | Базисная стоимость | Коэф-ты тех. части | На ед. в базисных | Коэф-ты пересчета | На ед. в текущих | В текущих ценах |  |  | Стоимость 1 чел.-ч
|  | Оплата труда рабочих, ср. разряд-2,2 | 288.06 | 1 | 288.06 | 35.06 | 10099.38 | 101 |  |  | 278.37
|  | НР от ОЗП+ЗПМ - 73% (=86х0,85) |  | 7372.55 |  |  | 74
|  | СП от ОЗП+ЗПМ - 50% (=62х0,8) |  | 5049.69 |  |  | 50
|  | Сметная стоимость |  |  |  |  | 225
21 | 10-01-039-03 ФЕР-2001 Минстрой РФ пр. № 703/пр | Установка блоков в наружных и внутренних дверных проемах в перегородках и деревянных нерубленых стенах, площадь проема до 3 м2 | 0.01 | 500458.49 | 6224.67 | 458067.68 | 5005 | 362 | 62 | 4581 | 115 | 1
|  |  | 100 м2 проемов | 36166.14 | -- | -- |  |  | -- |  | 3.9 | --
|  | Наименование затрат | Базисная стоимость | Коэф-ты тех. части | На ед. в базисных | Коэф-ты пересчета | На ед. в текущих | В текущих ценах |  |  | Стоимость 1 чел.-ч
|  | Оплата труда рабочих, ср. разряд-3,4 | 1031.55 | 1 | 1031.55 | 35.06 | 36166.14 | 362 |  |  | 314.49
|  | Затраты на эксплуатацию машин и механизмов | 339.96 | 1 | 339.96 | 18.31 | 6224.67 |  | 62
|  | Стоимость материалов | 24007.74 | 1 | 24007.74 | 19.08 | 458067.68 |  |  | 4581
|  | НР от ОЗП+ЗПМ - 95% (=124х0,765) |  | 34357.84 |  |  | 344
|  | СП от ОЗП+ЗПМ - 43% (=63х0,68) |  | 15551.44 |  |  | 156
|  | Сметная стоимость |  |  |  |  | 5505
22 | 101-0887 ФССЦ-2001 Минстрой РФ пр. № 703/пр | Скобяные изделия для блоков входных однопольных | 1 | 353.16 | -- | 353.16 | 353 | -- | -- | 353 | -- | --
|  |  | компл. | -- | -- | -- |  |  | -- |  | -- | --
|  | Наименование затрат | Базисная стоимость | Коэф-ты тех. части | На ед. в базисных | Коэф-ты пересчета | На ед. в текущих | В текущих ценах |  |  | Стоимость 1 чел.-ч
|  | Ресурсы по проекту | 94.68 | 1 | 94.68 | 3.73 | 353.16 |  |  | 353
23 | 10-01-044-12 ФЕР-2001 Минстрой РФ пр. № 31 | Обивка дверей окрашенной оцинкованной сталью по дереву с одной стороны | 0.01 | 63011.13 | 269.82 | 39886.4 | 630 | 229 | 3 | 398 | 79.79 | 1
|  |  | 100 м2 проемов | 22854.91 | 33.31 | -- |  |  | -- |  | 0.18 | --
|  | Наименование затрат | Базисная стоимость | Коэф-ты тех. части | На ед. в базисных | Коэф-ты пересчета | На ед. в текущих | В текущих ценах |  |  | Стоимость 1 чел.-ч
|  | Оплата труда рабочих, ср. разряд-2,5 | 651.88 | 1 | 651.88 | 35.06 | 22854.91 | 229 |  |  | 286.44
|  | Затраты на эксплуатацию машин и механизмов | 17.43 | 1 | 17.43 | 15.48 | 269.82 |  | 3
|  | в т.ч. эксплуатация машин без оплаты труда | 16.48 | 1 | 16.48 |  | 236.51 |  | 3
|  | в т.ч. оплата труда машинистов | 0.95 | 1 | 0.95 | 35.06 | 33.31 |  | -- |  | 185.06
|  | Стоимость материалов | 8074.17 | 1 | 8074.17 | 4.94 | 39886.4 |  |  | 399
|  | НР от ОЗП+ЗПМ - 95% (=124х0,765) |  | 21743.81 |  |  | 217
|  | СП от ОЗП+ЗПМ - 43% (=63х0,68) |  | 9841.93 |  |  | 98
|  | Сметная стоимость |  |  |  |  | 945
|  | Итого прямые затраты по разделу 3 | руб. |  |  |  | 27768 | 8960 | 808 | 18000 |  | 30
|  |  | руб. | [5 empty] | 10 |  |  | --
| Стоимость общестроительных работ - |  | руб. |  |  |  | 27768
| Материалы - |  | руб. |  |  |  | 16212
| Всего оплата труда - |  | руб. |  |  |  |  | 8969
| Стоимость материалов и конструкций - |  | руб. |  |  |  | 1789
|  | Накладные расходы - | руб. |  |  |  | 8348
|  | Сметная прибыль - | руб. |  |  |  | 3914
| Всего, стоимость общестроительных работ - |  | руб. |  |  |  | 40029
|  | Нормативная трудоемкость - | чел.-ч | [8 empty] | 30
|  | Сметная заработная плата - | руб. |  |  |  |  | 8969
|  | Итого по разделу 3 | руб. |  |  |  | 40029
|  | Нормативная трудоемкость - | чел.-ч | [8 empty] | 30
|  | Сметная заработная плата - | руб. |  |  |  |  | 8969
Раздел 4.Основная крыша
24 | 46-04-008-02 ФЕР-2001 Минстрой РФ пр. № 31 | Разборка покрытий кровель из листовой стали | 1.15 | 2417.08 | 70.86 | -- | 2780 | 2698 | 81 | -- | 8.58 | 10
|  |  | 100 м2 покрытия | 2346.22 | -- | -- |  |  | -- |  | -- | --
|  | Наименование затрат | Базисная стоимость | Коэф-ты тех. части | На ед. в базисных | Коэф-ты пересчета | На ед. в текущих | В текущих ценах |  |  | Стоимость 1 чел.-ч
|  | Оплата труда рабочих, ср. разряд-2 | 66.92 | 1 | 66.92 | 35.06 | 2346.22 | 2698 |  |  | 273.45
|  | Затраты на эксплуатацию машин и механизмов | 12.52 | 1 | 12.52 | 5.66 | 70.86 |  | 81
|  | НР от ОЗП+ЗПМ - 89% (=116х0,765) |  | 2088.13 |  |  | 2401
|  | СП от ОЗП+ЗПМ - 48% (=70х0,68) |  | 1126.18 |  |  | 1295
|  | Сметная стоимость |  |  |  |  | 6476
25 | 58-5-3 ФЕРр-2001 Минстрой РФ пр. № 31 | Ремонт деревянных элементов конструкций крыш: смена стропильных ног из брусьев | 0.792 | 72324.44 | 522.35 | 26915.82 | 57281 | 35550 | 414 | 21317 | 150.09 | 119
|  |  | 100 м | 44886.27 | -- | -- |  |  | -- |  | 0.32 | --
|  | Наименование затрат | Базисная стоимость | Коэф-ты тех. части | На ед. в базисных | Коэф-ты пересчета | На ед. в текущих | В текущих ценах |  |  | Стоимость 1 чел.-ч
|  | Оплата труда рабочих, ср. разряд-3 | 1280.27 | 1 | 1280.27 | 35.06 | 44886.27 | 35550 |  |  | 299.06
|  | Затраты на эксплуатацию машин и механизмов | 29.9 | 1 | 29.9 | 17.47 | 522.35 |  | 414
|  | Стоимость материалов | 6103.36 | 1 | 6103.36 | 4.41 | 26915.82 |  |  | 21317
|  | НР от ОЗП+ЗПМ - 74% (=87х0,85) |  | 33215.84 |  |  | 26307
|  | СП от ОЗП+ЗПМ - 52% (=65х0,8) |  | 23340.86 |  |  | 18486
|  | Сметная стоимость |  |  |  |  | 102074
26 | 58-18-4 ФЕРр-2001 Минстрой РФ пр. № 31 | Смена обрешетки сплошным настилом из досок толщиной до 30 мм | 1.15 | 46672.04 | 1253.24 | 18780.91 | 53673 | 30634 | 1441 | 21598 | 95.69 | 110
|  |  | 100 м2 сменяемой обрешетки | 26637.89 | -- | -- |  |  | -- |  | 0.78 | 1
|  | Наименование затрат | Базисная стоимость | Коэф-ты тех. части | На ед. в базисных | Коэф-ты пересчета | На ед. в текущих | В текущих ценах |  |  | Стоимость 1 чел.-ч
|  | Оплата труда рабочих, ср. разряд-2,2 | 759.78 | 1 | 759.78 | 35.06 | 26637.89 | 30634 |  |  | 278.38
|  | Затраты на эксплуатацию машин и механизмов | 69.47 | 1 | 69.47 | 18.04 | 1253.24 |  | 1441
|  | Стоимость материалов | 3215.91 | 1 | 3215.91 | 5.84 | 18780.91 |  |  | 21598
|  | НР от ОЗП+ЗПМ - 74% (=87х0,85) |  | 19712.04 |  |  | 22669
|  | СП от ОЗП+ЗПМ - 52% (=65х0,8) |  | 13851.7 |  |  | 15929
|  | Сметная стоимость |  |  |  |  | 92271
27 | 26-02-018-01 ФЕР-2001 Минстрой РФ пр. № 31 | Огнебиозащитное покрытие деревянных конструкций составом "Пирилакс" любой модификации при помощи аэрозольно-капельного распыления для обеспечивания первой группы огнезащитной эффективности по НПБ 251 | 1.268 | 5391.5 | 1026.92 | 60.26 | 6836 | 5458 | 1302 | 76 | 12.91 | 16
|  |  | 100 м2 обрабатываемой поверхности | 4304.32 | 56.8 | -- |  |  | 72 |  | 0.48 | 1
|  | Наименование затрат | Базисная стоимость | Коэф-ты тех. части | На ед. в базисных | Коэф-ты пересчета | На ед. в текущих | В текущих ценах |  |  | Стоимость 1 чел.-ч
|  | Оплата труда рабочих, ср. разряд-3,9 | 122.77 | 1 | 122.77 | 35.06 | 4304.32 | 5458 |  |  | 333.41
|  | Затраты на эксплуатацию машин и механизмов | 114.74 | 1 | 114.74 | 8.95 | 1026.92 |  | 1302
|  | в т.ч. эксплуатация машин без оплаты труда | 113.12 | 1 | 113.12 |  | 970.13 |  | 1230
|  | в т.ч. оплата труда машинистов | 1.62 | 1 | 1.62 | 35.06 | 56.8 |  | 72 |  | 118.33
|  | Стоимость материалов | 1.84 | 1 | 1.84 | 32.75 | 60.26 |  |  | 76
|  | НР от ОЗП+ЗПМ - 80% (=105х0,765) |  | 3488.89 |  |  | 4424
|  | СП от ОЗП+ЗПМ - 48% (=70х0,68) |  | 2093.33 |  |  | 2654
|  | Сметная стоимость |  |  |  |  | 13914
28 | 113-8072 ФССЦ-2001 Минстрой РФ пр. № 703/пр | Антисептик-антипирен "ПИРИЛАКС-ЛЮКС" для древесины | 40.8296 | 265.35 | -- | 265.35 | 10834 | -- | -- | 10834 | -- | --
|  |  | кг | -- | -- | -- |  |  | -- |  | -- | --
|  | Наименование затрат | Базисная стоимость | Коэф-ты тех. части | На ед. в базисных | Коэф-ты пересчета | На ед. в текущих | В текущих ценах |  |  | Стоимость 1 чел.-ч
|  | Ресурсы по проекту | 18.53 | 1 | 18.53 | 14.32 | 265.35 |  |  | 10834
29 | 12-01-015-03 ФЕР-2001 Минстрой РФ пр. № 31 | Устройство пароизоляции прокладочной в один слой | 1.15 | 9043.88 | 340.47 | 6301.1 | 10400 | 2763 | 392 | 7245 | 7.84 | 9
|  |  | 100 м2 изолируемой поверхности | 2402.31 | 61.71 | -- |  |  | 71 |  | 0.21 | --
|  | Наименование затрат | Базисная стоимость | Коэф-ты тех. части | На ед. в базисных | Коэф-ты пересчета | На ед. в текущих | В текущих ценах |  |  | Стоимость 1 чел.-ч
|  | Оплата труда рабочих, ср. разряд-3,2 | 68.52 | 1 | 68.52 | 35.06 | 2402.31 | 2763 |  |  | 306.42
|  | Затраты на эксплуатацию машин и механизмов | 31.79 | 1 | 31.79 | 10.71 | 340.47 |  | 392
|  | в т.ч. эксплуатация машин без оплаты труда | 30.03 | 1 | 30.03 |  | 278.77 |  | 321
|  | в т.ч. оплата труда машинистов | 1.76 | 1 | 1.76 | 35.06 | 61.71 |  | 71 |  | 293.86
|  | Стоимость материалов | 851.5 | 1 | 851.5 | 7.4 | 6301.1 |  |  | 7246
|  | НР от ОЗП+ЗПМ - 96% (=126х0,765) |  | 2365.46 |  |  | 2720
|  | СП от ОЗП+ЗПМ - 44% (=65х0,68) |  | 1084.17 |  |  | 1247
|  | Сметная стоимость |  |  |  |  | 14367
30 | 07-05-039-06 ФЕР-2001 Минстрой РФ пр. № 31 прим. | Устройство герметизации примыканий к печным трубам | 0.04 | 18375.3 | 5697.52 | 6702.5 | 735 | 239 | 228 | 268 | 18.79 | 1
|  |  | 100 м шва | 5975.28 | 1294.42 | -- |  |  | 52 |  | 3.77 | --
|  | Наименование затрат | Базисная стоимость | Коэф-ты тех. части | На ед. в базисных | Коэф-ты пересчета | На ед. в текущих | В текущих ценах |  |  | Стоимость 1 чел.-ч
|  | Оплата труда рабочих, ср. разряд-3,5 | 170.43 | 1 | 170.43 | 35.06 | 5975.28 | 239 |  |  | 318
|  | Затраты на эксплуатацию машин и механизмов | 803.6 | 1 | 803.6 | 7.09 | 5697.52 |  | 228
|  | в т.ч. эксплуатация машин без оплаты труда | 766.68 | 1 | 766.68 |  | 4403.11 |  | 176
|  | в т.ч. оплата труда машинистов | 36.92 | 1 | 36.92 | 35.06 | 1294.42 |  | 52 |  | 343.35
|  | Стоимость материалов | 1558.72 | 1 | 1558.72 | 4.3 | 6702.5 |  |  | 268
|  | НР от ОЗП+ЗПМ - 125% (=163х0,765) |  | 9087.11 |  |  | 363
|  | СП от ОЗП+ЗПМ - 68% (=100х0,68) |  | 4943.39 |  |  | 198
|  | Сметная стоимость |  |  |  |  | 1296
31 | 12-01-023-01 ФЕР-2001 Минстрой РФ пр. № 31 | Устройство кровли из металлочерепицы по готовым прогонам простая кровля | 1.15 | 58286.7 | 1508.49 | 45106.74 | 67030 | 13422 | 1735 | 51873 | 38.53 | 44
|  |  | 100 м2 кровли | 11671.47 | 374.09 | -- |  |  | 430 |  | 1.19 | 1
|  | Наименование затрат | Базисная стоимость | Коэф-ты тех. части | На ед. в базисных | Коэф-ты пересчета | На ед. в текущих | В текущих ценах |  |  | Стоимость 1 чел.-ч
|  | Оплата труда рабочих, ср. разряд-3,1 | 332.9 | 1 | 332.9 | 35.06 | 11671.47 | 13422 |  |  | 302.92
|  | Затраты на эксплуатацию машин и механизмов | 115.24 | 1 | 115.24 | 13.09 | 1508.49 |  | 1735
|  | в т.ч. эксплуатация машин без оплаты труда | 104.57 | 1 | 104.57 |  | 1134.4 |  | 1305
|  | в т.ч. оплата труда машинистов | 10.67 | 1 | 10.67 | 35.06 | 374.09 |  | 430 |  | 314.36
|  | Стоимость материалов | 9149.44 | 1 | 9149.44 | 4.93 | 45106.74 |  |  | 51873
|  | НР от ОЗП+ЗПМ - 96% (=126х0,765) |  | 11563.74 |  |  | 13298
|  | СП от ОЗП+ЗПМ - 44% (=65х0,68) |  | 5300.05 |  |  | 6095
|  | Сметная стоимость |  |  |  |  | 86423
32 | 101-4128 ФССЦ-2001 Минстрой РФ пр. № 703/пр | Дополнительные элементы металлочерепичной кровли: коньковый элемент, разжелобки, профили с покрытием | 19.5 | 680.12 | -- | 680.12 | 13262 | -- | -- | 13262 | -- | --
|  |  | м2 | -- | -- | -- |  |  | -- |  | -- | --
|  | Наименование затрат | Базисная стоимость | Коэф-ты тех. части | На ед. в базисных | Коэф-ты пересчета | На ед. в текущих | В текущих ценах |  |  | Стоимость 1 чел.-ч
|  | Ресурсы по проекту | 164.28 | 1 | 164.28 | 4.14 | 680.12 |  |  | 13262
33 | 10-01-008-05 ФЕР-2001 Минстрой РФ пр. № 703/пр | Устройство карнизов | 0.234 | 73759.31 | 1450.95 | 29542.52 | 17260 | 10007 | 340 | 6913 | 143 | 33
|  |  | 100 м2 стен, фронтонов (за вычетом проемов) и развернутых поверхностей карнизов | 42765.84 | -- | -- |  |  | -- |  | 0.9 | --
|  | Наименование затрат | Базисная стоимость | Коэф-ты тех. части | На ед. в базисных | Коэф-ты пересчета | На ед. в текущих | В текущих ценах |  |  | Стоимость 1 чел.-ч
|  | Оплата труда рабочих, ср. разряд-3 | 1219.79 | 1 | 1219.79 | 35.06 | 42765.84 | 10007 |  |  | 299.06
|  | Затраты на эксплуатацию машин и механизмов | 79.81 | 1 | 79.81 | 18.18 | 1450.95 |  | 340
|  | Стоимость материалов | 4013.93 | 1 | 4013.93 | 7.36 | 29542.52 |  |  | 6913
|  | НР от ОЗП+ЗПМ - 95% (=124х0,765) |  | 40627.55 |  |  | 9507
|  | СП от ОЗП+ЗПМ - 43% (=63х0,68) |  | 18389.31 |  |  | 4303
|  | Сметная стоимость |  |  |  |  | 31070
34 | 10-01-008-09 ФЕР-2001 Минстрой РФ пр. № 703/пр | Обивка карнизов окрашенной оцинкованной сталью | 0.234 | 37471.94 | 367.12 | 29915.07 | 8768 | 1682 | 86 | 7000 | 25.1 | 6
|  |  | 100 м2 стен, фронтонов (за вычетом проемов) и развернутых поверхностей карнизов | 7189.75 | -- | -- |  |  | -- |  | 0.23 | --
|  | Наименование затрат | Базисная стоимость | Коэф-ты тех. части | На ед. в базисных | Коэф-ты пересчета | На ед. в текущих | В текущих ценах |  |  | Стоимость 1 чел.-ч
|  | Оплата труда рабочих, ср. разряд-2,5 | 205.07 | 1 | 205.07 | 35.06 | 7189.75 | 1682 |  |  | 286.44
|  | Затраты на эксплуатацию машин и механизмов | 20.05 | 1 | 20.05 | 18.31 | 367.12 |  | 86
|  | Стоимость материалов = 6549,28 - 1612,8 | 4936.48 | 1 | 4936.48 | 6.06 | 29915.07 |  |  | 7000
|  | НР от ОЗП+ЗПМ - 95% (=124х0,765) |  | 6830.27 |  |  | 1598
|  | СП от ОЗП+ЗПМ - 43% (=63х0,68) |  | 3091.59 |  |  | 723
|  | Сметная стоимость |  |  |  |  | 11089
|  | Итого прямые затраты по разделу 4 | руб. |  |  |  | 248860 | 102453 | 6018 | 140389 |  | 349
|  |  | руб. | [5 empty] | 625 |  |  | 4
| Стоимость общестроительных работ - |  | руб. |  |  |  | 248860
| Материалы - |  | руб. |  |  |  | 116292
| Всего оплата труда - |  | руб. |  |  |  |  | 103078
| Стоимость материалов и конструкций - |  | руб. |  |  |  | 24096
|  | Накладные расходы - | руб. |  |  |  | 83288
|  | Сметная прибыль - | руб. |  |  |  | 50931
| Всего, стоимость общестроительных работ - |  | руб. |  |  |  | 383079
|  | Нормативная трудоемкость - | чел.-ч | [8 empty] | 352
|  | Сметная заработная плата - | руб. |  |  |  |  | 103078
|  | Итого по разделу 4 | руб. |  |  |  | 383079
|  | Нормативная трудоемкость - | чел.-ч | [8 empty] | 352
|  | Сметная заработная плата - | руб. |  |  |  |  | 103078
Раздел 5.Печные трубы
35 | 08-08-005-01 ФЕР-2001 Минстрой РФ пр. № 31 | Кладка дымовых кирпичных труб | 1.3 | 19205.21 | 614.81 | 14616 | 24967 | 5167 | 799 | 19001 | 12.97 | 17
|  |  | 1 м3 кладки (без вычета пустот) | 3974.4 | 165.83 | -- |  |  | 216 |  | 0.44 | 1
|  | Наименование затрат | Базисная стоимость | Коэф-ты тех. части | На ед. в базисных | Коэф-ты пересчета | На ед. в текущих | В текущих ценах |  |  | Стоимость 1 чел.-ч
|  | Оплата труда рабочих, ср. разряд-3,2 | 113.36 | 1 | 113.36 | 35.06 | 3974.4 | 5167 |  |  | 306.43
|  | Затраты на эксплуатацию машин и механизмов | 47.04 | 1 | 47.04 | 13.07 | 614.81 |  | 799
|  | в т.ч. эксплуатация машин без оплаты труда | 42.31 | 1 | 42.31 |  | 448.98 |  | 583
|  | в т.ч. оплата труда машинистов | 4.73 | 1 | 4.73 | 35.06 | 165.83 |  | 216 |  | 376.89
|  | Стоимость материалов | 993.61 | 1 | 993.61 | 14.71 | 14616 |  |  | 19001
|  | НР от ОЗП+ЗПМ - 98% (=128х0,765) |  | 4057.43 |  |  | 5275
|  | СП от ОЗП+ЗПМ - 54% (=80х0,68) |  | 2235.73 |  |  | 2906
|  | Сметная стоимость |  |  |  |  | 33148
36 | 15-02-001-01 ФЕР-2001 Минстрой РФ пр. № 703/пр | Улучшенная штукатурка печных труб цементно-известковым раствором по камню стен | 0.1 | 35219.59 | 1359.48 | 9953.75 | 3522 | 2391 | 136 | 995 | 70.88 | 7
|  |  | 100 м2 оштукатуриваемой поверхности | 23906.36 | 868.44 | -- |  |  | 87 |  | 2.78 | --
|  | Наименование затрат | Базисная стоимость | Коэф-ты тех. части | На ед. в базисных | Коэф-ты пересчета | На ед. в текущих | В текущих ценах |  |  | Стоимость 1 чел.-ч
|  | Оплата труда рабочих, ср. разряд-4 | 681.87 | 1 | 681.87 | 35.06 | 23906.36 | 2391 |  |  | 337.28
|  | Затраты на эксплуатацию машин и механизмов | 51.77 | 1 | 51.77 | 26.26 | 1359.48 |  | 136
|  | в т.ч. эксплуатация машин без оплаты труда | 27 | 1 | 27 |  | 491.04 |  | 49
|  | в т.ч. оплата труда машинистов | 24.77 | 1 | 24.77 | 35.06 | 868.44 |  | 87 |  | 312.39
|  | Стоимость материалов | 979.7 | 1 | 979.7 | 10.16 | 9953.75 |  |  | 995
|  | НР от ОЗП+ЗПМ - 84% (=110х0,765) |  | 20810.83 |  |  | 2081
|  | СП от ОЗП+ЗПМ - 37% (=55х0,68) |  | 9166.68 |  |  | 917
|  | Сметная стоимость |  |  |  |  | 6520
|  | Итого прямые затраты по разделу 5 | руб. |  |  |  | 28489 | 7557 | 935 | 19997 |  | 24
|  |  | руб. | [5 empty] | 302 |  |  | 1
| Стоимость общестроительных работ - |  | руб. |  |  |  | 28489
| Материалы - |  | руб. |  |  |  | 19996
| Всего оплата труда - |  | руб. |  |  |  |  | 7860
|  | Накладные расходы - | руб. |  |  |  | 7356
|  | Сметная прибыль - | руб. |  |  |  | 3823
| Всего, стоимость общестроительных работ - |  | руб. |  |  |  | 39668
|  | Нормативная трудоемкость - | чел.-ч | [8 empty] | 25
|  | Сметная заработная плата - | руб. |  |  |  |  | 7860
|  | Итого по разделу 5 | руб. |  |  |  | 39668
|  | Нормативная трудоемкость - | чел.-ч | [8 empty] | 25
|  | Сметная заработная плата - | руб. |  |  |  |  | 7860
Раздел 6.Водосточная система
37 | 12-01-009-02 ФЕР-2001 Минстрой РФ пр. № 31 | Устройство желобов подвесных | 0.26 | 43721.23 | 304.32 | 34023.28 | 11368 | 2442 | 79 | 8847 | 31.41 | 8
|  |  | 100 м желобов | 9393.63 | 75.73 | -- |  |  | 20 |  | 0.25 | --
|  | Наименование затрат | Базисная стоимость | Коэф-ты тех. части | На ед. в базисных | Коэф-ты пересчета | На ед. в текущих | В текущих ценах |  |  | Стоимость 1 чел.-ч
|  | Оплата труда рабочих, ср. разряд-3 | 267.93 | 1 | 267.93 | 35.06 | 9393.63 | 2442 |  |  | 299.06
|  | Затраты на эксплуатацию машин и механизмов | 22.95 | 1 | 22.95 | 13.26 | 304.32 |  | 79
|  | в т.ч. эксплуатация машин без оплаты труда | 20.79 | 1 | 20.79 |  | 228.59 |  | 59
|  | в т.ч. оплата труда машинистов | 2.16 | 1 | 2.16 | 35.06 | 75.73 |  | 20 |  | 302.92
|  | Стоимость материалов | 6456.03 | 1 | 6456.03 | 5.27 | 34023.28 |  |  | 8846
|  | НР от ОЗП+ЗПМ - 96% (=126х0,765) |  | 9090.58 |  |  | 2364
|  | СП от ОЗП+ЗПМ - 44% (=65х0,68) |  | 4166.52 |  |  | 1083
|  | Сметная стоимость |  |  |  |  | 14815
38 | 12-01-035-02 ФЕР-2001 Минстрой РФ пр. № 41/пр | Устройство металлической водосточной системы воронок | 2 | 60.65 | -- | -- | 121 | 121 | -- | -- | 0.18 | --
|  |  | шт. | 60.65 | -- | -- |  |  | -- |  | -- | --
|  | Наименование затрат | Базисная стоимость | Коэф-ты тех. части | На ед. в базисных | Коэф-ты пересчета | На ед. в текущих | В текущих ценах |  |  | Стоимость 1 чел.-ч
|  | Оплата труда рабочих, ср. разряд-4 | 1.73 | 1 | 1.73 | 35.06 | 60.65 | 121 |  |  | 336.94
|  | НР от ОЗП+ЗПМ - 96% (=126х0,765) |  | 58.23 |  |  | 116
|  | СП от ОЗП+ЗПМ - 44% (=65х0,68) |  | 26.69 |  |  | 53
|  | Сметная стоимость |  |  |  |  | 290
39 | 301-5863 ФССЦ-2001 Минстрой РФ пр. № 703/пр | Воронка водосборная МП, диаметр 300/100 мм, стандартный цвет | 2 | 1577.9 | -- | 1577.9 | 3156 | -- | -- | 3156 | -- | --
|  |  | шт. | -- | -- | -- |  |  | -- |  | -- | --
|  | Наименование затрат | Базисная стоимость | Коэф-ты тех. части | На ед. в базисных | Коэф-ты пересчета | На ед. в текущих | В текущих ценах |  |  | Стоимость 1 чел.-ч
|  | Ресурсы по проекту | 357.8 | 1 | 357.8 | 4.41 | 1577.9 |  |  | 3156
40 | 12-01-035-03 ФЕР-2001 Минстрой РФ пр. № 41/пр | Устройство металлической водосточной системы прямых звеньев труб | 8 | 40.31 | -- | -- | 322 | 322 | -- | -- | 0.12 | 1
|  |  | м | 40.31 | -- | -- |  |  | -- |  | -- | --
|  | Наименование затрат | Базисная стоимость | Коэф-ты тех. части | На ед. в базисных | Коэф-ты пересчета | На ед. в текущих | В текущих ценах |  |  | Стоимость 1 чел.-ч
|  | Оплата труда рабочих, ср. разряд-4 | 1.15 | 1 | 1.15 | 35.05 | 40.31 | 322 |  |  | 335.92
|  | Стоимость материалов | 7.8 | 0 | -- | 1 | -- |  |  | --
|  | НР от ОЗП+ЗПМ - 96% (=126х0,765) |  | 38.7 |  |  | 310
|  | СП от ОЗП+ЗПМ - 44% (=65х0,68) |  | 17.74 |  |  | 142
|  | Сметная стоимость |  |  |  |  | 774
41 | 301-5867 ФССЦ-2001 Минстрой РФ пр. № 703/пр | Труба водосточная МП, диаметр 100х2000 мм, стандартный цвет | 4 | 943.48 | -- | 943.48 | 3774 | -- | -- | 3774 | -- | --
|  |  | шт. | -- | -- | -- |  |  | -- |  | -- | --
|  | Наименование затрат | Базисная стоимость | Коэф-ты тех. части | На ед. в базисных | Коэф-ты пересчета | На ед. в текущих | В текущих ценах |  |  | Стоимость 1 чел.-ч
|  | Ресурсы по проекту | 206 | 1 | 206 | 4.58 | 943.48 |  |  | 3774
42 | 301-5871 ФССЦ-2001 Минстрой РФ пр. № 703/пр | Держатель трубы (на кирпич) МП, диаметр 100 мм, стандартный цвет | 8 | 270.6 | -- | 270.6 | 2165 | -- | -- | 2165 | -- | --
|  |  | шт. | -- | -- | -- |  |  | -- |  | -- | --
|  | Наименование затрат | Базисная стоимость | Коэф-ты тех. части | На ед. в базисных | Коэф-ты пересчета | На ед. в текущих | В текущих ценах |  |  | Стоимость 1 чел.-ч
|  | Ресурсы по проекту | 57.82 | 1 | 57.82 | 4.68 | 270.6 |  |  | 2165
|  | Итого прямые затраты по разделу 6 | руб. |  |  |  | 20906 | 2886 | 79 | 17941 |  | 9
|  |  | руб. | [5 empty] | 20 |  |  | --
| Стоимость общестроительных работ - |  | руб. |  |  |  | 11811
| Материалы - |  | руб. |  |  |  | 8846
| Всего оплата труда - |  | руб. |  |  |  |  | 2906
|  | Накладные расходы - | руб. |  |  |  | 2790
|  | Сметная прибыль - | руб. |  |  |  | 1279
| Всего, стоимость общестроительных работ - |  | руб. |  |  |  | 15879
|  | Нормативная трудоемкость - | чел.-ч | [8 empty] | 10
|  | Сметная заработная плата - | руб. |  |  |  |  | 2906
| Стоимость сантехнических работ - |  | руб. |  |  |  | 9094
| Стоимость материалов и конструкций - |  | руб. |  |  |  | 9094
| Всего, стоимость сантехнических работ - |  | руб. |  |  |  | 9094
|  | Итого по разделу 6 | руб. |  |  |  | 24974
|  | Нормативная трудоемкость - | чел.-ч | [8 empty] | 10
|  | Сметная заработная плата - | руб. |  |  |  |  | 2906
Раздел 7.Отмостка
43 | 11-01-002-01 ФЕР-2001 Минстрой РФ пр. № 31 | Устройство подстилающих слоев песчаных | 2.4 | 2579.09 | 321.98 | 1224.24 | 6190 | 2479 | 773 | 2938 | 3.41 | 8
|  |  | 1 м3 подстилающего слоя | 1032.87 | 105.88 | -- |  |  | 254 |  | 0.3 | 1
|  | Наименование затрат | Базисная стоимость | Коэф-ты тех. части | На ед. в базисных | Коэф-ты пересчета | На ед. в текущих | В текущих ценах |  |  | Стоимость 1 чел.-ч
|  | Оплата труда рабочих, ср. разряд-3,1 | 29.46 | 1 | 29.46 | 35.06 | 1032.87 | 2479 |  |  | 302.89
|  | Затраты на эксплуатацию машин и механизмов | 27.24 | 1 | 27.24 | 11.82 | 321.98 |  | 773
|  | в т.ч. эксплуатация машин без оплаты труда | 24.22 | 1 | 24.22 |  | 216.1 |  | 519
|  | в т.ч. оплата труда машинистов | 3.02 | 1 | 3.02 | 35.06 | 105.88 |  | 254 |  | 352.93
|  | Стоимость материалов | 66.68 | 1 | 66.68 | 18.36 | 1224.24 |  |  | 2938
|  | НР от ОЗП+ЗПМ - 99% (=129х0,765) |  | 1127.36 |  |  | 2706
|  | СП от ОЗП+ЗПМ - 51% (=75х0,68) |  | 580.76 |  |  | 1394
|  | Сметная стоимость |  |  |  |  | 10290
44 | 11-01-002-09 ФЕР-2001 Минстрой РФ пр. № 31 | Устройство подстилающих слоев бетонных | 2.4 | 6015.12 | 2.1 | 4937.73 | 14436 | 2581 | 5 | 11850 | 3.66 | 9
|  |  | 1 м3 подстилающего слоя | 1075.29 | -- | -- |  |  | -- |  | -- | --
|  | Наименование затрат | Базисная стоимость | Коэф-ты тех. части | На ед. в базисных | Коэф-ты пересчета | На ед. в текущих | В текущих ценах |  |  | Стоимость 1 чел.-ч
|  | Оплата труда рабочих, ср. разряд-2,8 | 30.67 | 1 | 30.67 | 35.06 | 1075.29 | 2581 |  |  | 293.8
|  | Затраты на эксплуатацию машин и механизмов | 0.24 | 1 | 0.24 | 8.75 | 2.1 |  | 5
|  | Стоимость материалов | 619.54 | 1 | 619.54 | 7.97 | 4937.73 |  |  | 11851
|  | НР от ОЗП+ЗПМ - 99% (=129х0,765) |  | 1064.54 |  |  | 2555
|  | СП от ОЗП+ЗПМ - 51% (=75х0,68) |  | 548.4 |  |  | 1316
|  | Сметная стоимость |  |  |  |  | 18307
|  | Итого прямые затраты по разделу 7 | руб. |  |  |  | 20626 | 5060 | 778 | 14788 |  | 17
|  |  | руб. | [5 empty] | 254 |  |  | 1
| Стоимость общестроительных работ - |  | руб. |  |  |  | 20626
| Материалы - |  | руб. |  |  |  | 14789
| Всего оплата труда - |  | руб. |  |  |  |  | 5314
|  | Накладные расходы - | руб. |  |  |  | 5261
|  | Сметная прибыль - | руб. |  |  |  | 2710
| Всего, стоимость общестроительных работ - |  | руб. |  |  |  | 28597
|  | Нормативная трудоемкость - | чел.-ч | [8 empty] | 18
|  | Сметная заработная плата - | руб. |  |  |  |  | 5314
|  | Итого по разделу 7 | руб. |  |  |  | 28597
|  | Нормативная трудоемкость - | чел.-ч | [8 empty] | 18
|  | Сметная заработная плата - | руб. |  |  |  |  | 5314
Раздел 8.Мусор
45 | 01-01-01-043 ФССЦпг-2001 Минстрой РФ пр. № 703 | Погрузка при автомобильных перевозках мусора строительного с погрузкой экскаваторами емкостью ковша до 0,5 м3 | 1.4 | 47.46 | -- | -- | 66 | -- | -- | -- | -- | --
|  |  | 1 т груза | -- | -- | -- |  |  | -- |  | -- | --
|  | Наименование затрат | Базисная стоимость | Коэф-ты тех. части | На ед. в базисных | Коэф-ты пересчета | На ед. в текущих | В текущих ценах |  |  | Стоимость 1 чел.-ч
|  | Стоимость транспортных расходов | 3.28 | 1 | 3.28 | 14.47 | 47.46 |  |  | 66
46 | 03-21-01-014 ФССЦпг-2001 Минстрой РФ пр. № 31 | Перевозка грузов I класса автомобилями-самосвалами грузоподъемностью 10 т работающих вне карьера на расстояние до 14 км | 1.4 | 217.84 | -- | -- | 305 | -- | -- | -- | -- | --
|  |  | 1 т груза | -- | -- | -- |  |  | -- |  | -- | --
|  | Наименование затрат | Базисная стоимость | Коэф-ты тех. части | На ед. в базисных | Коэф-ты пересчета | На ед. в текущих | В текущих ценах |  |  | Стоимость 1 чел.-ч
|  | Стоимость транспортных расходов | 12.99 | 1 | 12.99 | 16.77 | 217.84 |  |  | 305
47 | Письмо АО "Управление по обращению с отходами" | Размещение строительного мусора на свалке | 0.875 | 480 | -- | 480 | 420 | -- | -- | 420 | -- | --
|  |  | м3 | -- | -- | -- |  |  | -- |  | -- | --
|  | Наименование затрат | Базисная стоимость | Коэф-ты тех. части | На ед. в базисных | Коэф-ты пересчета | На ед. в текущих | В текущих ценах |  |  | Стоимость 1 чел.-ч
|  | Прочие затраты | 480 | 1 | 480 | 1 | 480 |  |  | 420
|  | Итого прямые затраты по разделу 8 | руб. |  |  |  | 791 | -- | -- | 420 |  | --
|  |  | руб. | [5 empty] | -- |  |  | --
| Стоимость общестроительных работ - |  | руб. |  |  |  | 371
| Транспортные расходы - |  | руб. |  |  |  | 371
| Всего, стоимость общестроительных работ - |  | руб. |  |  |  | 371
| Стоимость прочих работ - |  | руб. |  |  |  | 420
| Стоимость материалов и конструкций - |  | руб. |  |  |  | 420
| Всего, стоимость прочих работ - |  | руб. |  |  |  | 420
|  | Итого по разделу 8 | руб. |  |  |  | 791
|  | Итого прямые затраты по смете: | руб. |  |  |  | 482186 | 186586 | 12540 | 282689 |  | 633
|  |  | руб. | [5 empty] | 1349 |  |  | 8
| Стоимость общестроительных работ - |  | руб. |  |  |  | 472672
| Материалы - |  | руб. |  |  |  | 230274
| Всего оплата труда - |  | руб. |  |  |  |  | 187936
| Стоимость материалов и конструкций - |  | руб. |  |  |  | 42901
| Транспортные расходы - |  | руб. |  |  |  | 371
|  | Накладные расходы - | руб. |  |  |  | 158004
|  | Сметная прибыль - | руб. |  |  |  | 91107
| Всего, стоимость общестроительных работ - |  | руб. |  |  |  | 721783
|  | Нормативная трудоемкость - | чел.-ч | [8 empty] | 641
|  | Сметная заработная плата - | руб. |  |  |  |  | 187936
| Стоимость сантехнических работ - |  | руб. |  |  |  | 9094
| Стоимость материалов и конструкций - |  | руб. |  |  |  | 9094
| Всего, стоимость сантехнических работ - |  | руб. |  |  |  | 9094
| Стоимость прочих работ - |  | руб. |  |  |  | 420
| Стоимость материалов и конструкций - |  | руб. |  |  |  | 420
| Всего, стоимость прочих работ - |  | руб. |  |  |  | 420
|  | Итого по смете: | руб. |  |  |  | 731297
|  | Нормативная трудоемкость - | чел.-ч | [8 empty] | 641
|  | Сметная заработная плата - | руб. |  |  |  |  | 187936
|  | Итого по смете с к=1,013: | руб. |  |  |  | 740798.401
|  | НДС 18 % | руб. |  |  |  | 133268.1122
|  | Итого по смете: | руб. |  |  |  | 874066.5132
| Составил |  |  | Нечаева