## Альбом
Приложение № 2
Утверждено приказом № 421 от 4 августа 2020 г. Минстроя РФ
СОГЛАСОВАНО: | [9 empty] | УТВЕРЖДАЮ:
"_____" ________________ 2022 года | [12 empty] | "_____" ________________ 2022 года
Наименование редакции сметных нормативов |  |  | Изменения в сметные нормы, федеральные единичные расценки и отдельные составляющие к ним, включенные в федеральный реестр сметных нормативов приказами Минстроя России от 26 декабря 2019 г. № 871/пр, 872/пр, 873/пр, 874/пр, 875/пр, 876/пр (в ред. приказов от 30.03.2020 № 171/пр, 172/пр, от 01.06.2020 № 294/пр, 295/пр, от 30.06.2020 № 352/пр, 353/пр, от 20.10.2020 № 635/пр, 636/пр, от 09.02.2021 № 50/пр, 51/пр, от 24.05.2021 № 320/пр, 321/пр, от 24.06.2021 № 407/пр, 408/пр, от 14.10.2021 № 745/пр, 746/пр), от 20.12.2021 № 961/пр, 962/пр) | [10 empty] | Изменения в сметные нормы, федеральные единичные расценки и отдельные составляющие к ним, включенные в федеральный реестр сметных нормативов приказами Минстроя России от 26 декабря 2019 г. № 871/пр, 872/пр, 873/пр, 874/пр, 875/пр, 876/пр (в ред. приказов от 30.03.2020 № 171/пр, 172/пр, от 01.06.2020 № 294/пр, 295/пр, от 30.06.2020 № 352/пр, 353/пр, от 20.10.2020 № 635/пр, 636/пр, от 09.02.2021 № 50/пр, 51/пр, от 24.05.2021 № 320/пр, 321/пр, от 24.06.2021 № 407/пр, 408/пр, от 14.10.2021 № 745/пр, 746/пр), от 20.12.2021 № 961/пр, 962/пр)
Наименование программного продукта |  |  | "ГРАНД-Смета 2021"
(наименование стройки)
(наименование объекта капитального строительства)
ЛОКАЛЬНЫЙ СМЕТНЫЙ РАСЧЕТ (СМЕТА) №
Общестроительные работы для строительства 9-ти этажного общежития на 537 мест без блока обслуживания | [14 empty] | общага (002)
(наименование конструктивного решения)
Составлен | базисно-индексным | методом
Основание | Набор работ
(проектная и (или) иная техническая документация)
Составлен(а) в текущем (базисном) уровне цен |  |  | Индекс 4 квартала 2021г.
Сметная стоимость |  | 74258.46 | (6473,86) | тыс.руб.
в том числе:
| строительных работ | 61882.05 | (6473,86) | тыс.руб. |  | Средства на оплату труда рабочих |  |  |  |  | 8864.63 | (245,56) | тыс.руб.
| монтажных работ | 0 | (0) | тыс.руб. |  | Нормативные затраты труда рабочих | [5 empty] | 27535.26 | чел.час.
| оборудования | 0 | (0) | тыс.руб. |  | Нормативные затраты труда машинистов | [5 empty] | 1588.97 | чел.час.
| прочих затрат | 0 | (0) | тыс.руб. |  | Расчетный измеритель конструктивного решения
№ п/п | Обоснование | Наименование работ и затрат |  |  | Единица измерения | Количество |  |  | Сметная стоимость в базисном уровне цен (в текущем уровне цен (гр. 8) для ресурсов, отсутствующих в СНБ), руб. |  |  | Индексы | Сметная стоимость в текущем уровне цен, руб.
[6 empty] | на единицу | коэффициенты | всего с учетом коэффициентов | на единицу | коэффициенты | всего
1 | 2 | 3 |  |  | 4 | 5 | 6 | 7 | 8 | 9 | 10 | 11 | 12
Раздел 1. Земляные работы | [15 empty] | Раздел 1. Земляные работы
1 | ФЕР01-01-030-06 | Разработка грунта с перемещением до 10 м бульдозерами мощностью: 79 кВт (108 л.с.), группа грунтов 2 |  |  | 4: 1000 м3; 7: 0,243 |  |  |  | Разработка грунта с перемещением до 10 м бульдозерами мощностью: 79 кВт (108 л.с.), группа грунтов 2
| 2 | ЭМ |  |  | 8: 538.47; 10: 130.85; 11: 10,19; 12: 1333 |  |  |  |  | ЭМ
| 3 | в т.ч. ОТм |  |  | 8: 91.94; 10: 22.34; 11: 36,1; 12: 806 |  |  |  |  | в т.ч. ОТм
|  | ЗТм |  |  | 4: чел.-ч; 5: 6,81; 7: 1,65483 | [5 empty] | ЗТм
|  | Итого по расценке |  |  | 8: 538.47; 10: 130.85 | [6 empty] | Итого по расценке
|  | ФОТ |  |  | 10: 22.34; 12: 806 | [5 empty] | ФОТ
| Приказ № 812/пр от 21.12.2020 Прил. п.1.1 | НР Земляные работы, выполняемые механизированным способом |  |  | 4: %; 5: 92; 7: 92; 10: 20.55; 12: 742 | [5 empty] | НР Земляные работы, выполняемые механизированным способом
| Приказ № 774/пр от 11.12.2020 Прил. п.1.1 | СП Земляные работы, выполняемые механизированным способом |  |  | 4: %; 5: 46; 7: 46; 10: 10.28; 12: 371 | [5 empty] | СП Земляные работы, выполняемые механизированным способом
|  | Всего по позиции |  |  | 10: 161.68; 12: 2446 | [7 empty] | Всего по позиции
2 | ФЕР01-01-030-14 | При перемещении грунта на каждые последующие 10 м добавлять: к расценке 01-01-030-06 |  |  | 4: 1000 м3; 7: 0,243 |  |  |  | При перемещении грунта на каждые последующие 10 м добавлять: к расценке 01-01-030-06
| 2 | ЭМ |  |  | 8: 426.19; 10: 103.56; 11: 10,19; 12: 1055 |  |  |  |  | ЭМ
| 3 | в т.ч. ОТм |  |  | 8: 72.77; 10: 17.68; 11: 36,1; 12: 638 |  |  |  |  | в т.ч. ОТм
|  | ЗТм |  |  | 4: чел.-ч; 5: 5,39; 7: 1,30977 | [5 empty] | ЗТм
|  | Итого по расценке |  |  | 8: 426.19; 10: 103.56 | [6 empty] | Итого по расценке
|  | ФОТ |  |  | 10: 17.68; 12: 638 | [5 empty] | ФОТ
| Приказ № 812/пр от 21.12.2020 Прил. п.1.1 | НР Земляные работы, выполняемые механизированным способом |  |  | 4: %; 5: 92; 7: 92; 10: 16.27; 12: 587 | [5 empty] | НР Земляные работы, выполняемые механизированным способом
| Приказ № 774/пр от 11.12.2020 Прил. п.1.1 | СП Земляные работы, выполняемые механизированным способом |  |  | 4: %; 5: 46; 7: 46; 10: 8.13; 12: 293 | [5 empty] | СП Земляные работы, выполняемые механизированным способом
|  | Всего по позиции |  |  | 10: 127.96; 12: 1935 | [7 empty] | Всего по позиции
3 | ФЕР01-01-008-08 | Разработка грунта в отвал в котлованах объемом от 1000 до 3000 м3, экскаваторами с ковшом вместимостью 0,5 м3, группа грунтов: 2 |  |  | 4: 1000 м3; 7: 0,721 |  |  |  | Разработка грунта в отвал в котлованах объемом от 1000 до 3000 м3, экскаваторами с ковшом вместимостью 0,5 м3, группа грунтов: 2
| 2 | ЭМ |  |  | 8: 2750; 10: 1982.75; 11: 10,19; 12: 20204 |  |  |  |  | ЭМ
| 3 | в т.ч. ОТм |  |  | 8: 371.25; 10: 267.67; 11: 36,1; 12: 9663 |  |  |  |  | в т.ч. ОТм
|  | ЗТм |  |  | 4: чел.-ч; 5: 27,5; 7: 19,8275 | [5 empty] | ЗТм
|  | Итого по расценке |  |  | 8: 2750; 10: 1982.75 | [6 empty] | Итого по расценке
|  | ФОТ |  |  | 10: 267.67; 12: 9663 | [5 empty] | ФОТ
| Приказ № 812/пр от 21.12.2020 Прил. п.1.1 | НР Земляные работы, выполняемые механизированным способом |  |  | 4: %; 5: 92; 7: 92; 10: 246.26; 12: 8890 | [5 empty] | НР Земляные работы, выполняемые механизированным способом
| Приказ № 774/пр от 11.12.2020 Прил. п.1.1 | СП Земляные работы, выполняемые механизированным способом |  |  | 4: %; 5: 46; 7: 46; 10: 123.13; 12: 4445 | [5 empty] | СП Земляные работы, выполняемые механизированным способом
|  | Всего по позиции |  |  | 10: 2352.14; 12: 33539 | [7 empty] | Всего по позиции
4 | ФЕР01-02-057-02 | Разработка грунта вручную в траншеях глубиной до 2 м без креплений с откосами, группа грунтов: 2 |  |  | 4: 100 м3; 7: 0,84 |  |  |  | Разработка грунта вручную в траншеях глубиной до 2 м без креплений с откосами, группа грунтов: 2
| Прил.1.12 п.3.187 | Доработка вручную, зачистка дна и стенок с выкидкой грунта в котлованах и траншеях, разработанных механизированным способом ОЗП=1,2; ТЗ=1,2 | [19 empty] | Доработка вручную, зачистка дна и стенок с выкидкой грунта в котлованах и траншеях, разработанных механизированным способом ОЗП=1,2; ТЗ=1,2
| 1 | ОТ |  |  | 8: 1201.2; 9: 1,2; 10: 1210.81; 11: 36,1; 12: 43710 |  |  |  |  | ОТ
|  | ЗТ |  |  | 4: чел.-ч; 5: 154; 6: 1,2; 7: 155,232 | [5 empty] | ЗТ
|  | Итого по расценке |  |  | 8: 1201.2; 10: 1210.81 | [6 empty] | Итого по расценке
|  | ФОТ |  |  | 10: 1210.81; 12: 43710 | [5 empty] | ФОТ
| Приказ № 812/пр от 21.12.2020 Прил. п.1.2 | НР Земляные работы, выполняемые ручным способом |  |  | 4: %; 5: 89; 7: 89; 10: 1077.62; 12: 38902 | [5 empty] | НР Земляные работы, выполняемые ручным способом
| Приказ № 774/пр от 11.12.2020 Прил. п.1.2 | СП Земляные работы, выполняемые ручным способом |  |  | 4: %; 5: 40; 7: 40; 10: 484.32; 12: 17484 | [5 empty] | СП Земляные работы, выполняемые ручным способом
|  | Всего по позиции |  |  | 10: 2772.75; 12: 100096 | [7 empty] | Всего по позиции
5 | ФЕР08-01-002-03 | Устройство основания под фундаменты: гравийного |  |  | 4: м3; 7: 16 |  |  |  | Устройство основания под фундаменты: гравийного
| 1 | ОТ |  |  | 8: 6.75; 10: 108; 11: 36,1; 12: 3899 |  |  |  |  | ОТ
| 2 | ЭМ |  |  | 8: 8.29; 10: 132.64; 11: 10,19; 12: 1352 |  |  |  |  | ЭМ
| 3 | в т.ч. ОТм |  |  | 8: 0.81; 10: 12.96; 11: 36,1; 12: 468 |  |  |  |  | в т.ч. ОТм
| 4 | М |  |  | 8: 0.37; 10: 5.92; 11: 6,22; 12: 37 |  |  |  |  | М
| 02.2.01.02 | Гравий |  |  | 4: м3; 5: 1,15; 7: 18,4 | [9 empty] | Гравий
|  | ЗТ |  |  | 4: чел.-ч; 5: 0,85; 7: 13,6 | [5 empty] | ЗТ
|  | ЗТм |  |  | 4: чел.-ч; 5: 0,07; 7: 1,12 | [5 empty] | ЗТм
|  | Итого по расценке |  |  | 8: 15.41; 10: 246.56 | [6 empty] | Итого по расценке
|  | ФОТ |  |  | 10: 120.96; 12: 4367 | [5 empty] | ФОТ
| Приказ № 812/пр от 21.12.2020 Прил. п.8 | НР Конструкции из кирпича и блоков |  |  | 4: %; 5: 110; 7: 110; 10: 133.06; 12: 4804 | [5 empty] | НР Конструкции из кирпича и блоков
| Приказ № 774/пр от 11.12.2020 Прил. п.8 | СП Конструкции из кирпича и блоков |  |  | 4: %; 5: 69; 7: 69; 10: 83.46; 12: 3013 | [5 empty] | СП Конструкции из кирпича и блоков
|  | Всего по позиции |  |  | 10: 463.08; 12: 13105 | [7 empty] | Всего по позиции
6 | ФССЦ-02.2.01.02-1098 | Гравий М 400, фракция 20-40 мм |  |  | м3 |  |  | 18,4 | 110.77 |  | 2038.17 | 6,22 | 12677 |  |  |  | Гравий М 400, фракция 20-40 мм
(Конструкции из кирпича и блоков)
|  | Объем=16*1,15 | [21 empty] | Объем=16*1,15
7 | ФЕР01-02-005-01 | Уплотнение грунта пневматическими трамбовками, группа грунтов: 1-2 |  |  | 4: 100 м3; 7: 7,05 |  |  |  | Уплотнение грунта пневматическими трамбовками, группа грунтов: 1-2
| 1 | ОТ |  |  | 8: 106.88; 10: 753.5; 11: 36,1; 12: 27201 |  |  |  |  | ОТ
| 2 | ЭМ |  |  | 8: 241.58; 10: 1703.14; 11: 10,19; 12: 17355 |  |  |  |  | ЭМ
| 3 | в т.ч. ОТм |  |  | 8: 26.36; 10: 185.84; 11: 36,1; 12: 6709 |  |  |  |  | в т.ч. ОТм
|  | ЗТ |  |  | 4: чел.-ч; 5: 12,53; 7: 88,3365 | [5 empty] | ЗТ
|  | ЗТм |  |  | 4: чел.-ч; 5: 2,62; 7: 18,471 | [5 empty] | ЗТм
|  | Итого по расценке |  |  | 8: 348.46; 10: 2456.64 | [6 empty] | Итого по расценке
|  | ФОТ |  |  | 10: 939.34; 12: 33910 | [5 empty] | ФОТ
| Приказ № 812/пр от 21.12.2020 Прил. п.1.1 | НР Земляные работы, выполняемые механизированным способом |  |  | 4: %; 5: 92; 7: 92; 10: 864.19; 12: 31197 | [5 empty] | НР Земляные работы, выполняемые механизированным способом
| Приказ № 774/пр от 11.12.2020 Прил. п.1.1 | СП Земляные работы, выполняемые механизированным способом |  |  | 4: %; 5: 46; 7: 46; 10: 432.1; 12: 15599 | [5 empty] | СП Земляные работы, выполняемые механизированным способом
|  | Всего по позиции |  |  | 10: 3752.93; 12: 91352 | [7 empty] | Всего по позиции
|  | Итого по разделу 1 Земляные работы |  |  | 10: 11668.71 | [11 empty] | Итого по разделу 1 Земляные работы
Раздел 2. Фундаменты | [15 empty] | Раздел 2. Фундаменты
8 | ФЕР08-01-002-01 | Устройство основания под фундаменты: песчаного |  |  | 4: м3; 7: 81 |  |  |  | Устройство основания под фундаменты: песчаного
| 1 | ОТ |  |  | 8: 6.19; 10: 501.39; 11: 36,1; 12: 18100 |  |  |  |  | ОТ
| 2 | ЭМ |  |  | 8: 8.1; 10: 656.1; 11: 10,19; 12: 6686 |  |  |  |  | ЭМ
| 3 | в т.ч. ОТм |  |  | 8: 0.81; 10: 65.61; 11: 36,1; 12: 2369 |  |  |  |  | в т.ч. ОТм
| 4 | М |  |  | 8: 0.37; 10: 29.97; 11: 6,22; 12: 186 |  |  |  |  | М
| 02.3.01.02 | Песок для строительных работ природный |  |  | 4: м3; 5: 1,1; 7: 89,1 | [9 empty] | Песок для строительных работ природный
|  | ЗТ |  |  | 4: чел.-ч; 5: 0,78; 7: 63,18 | [5 empty] | ЗТ
|  | ЗТм |  |  | 4: чел.-ч; 5: 0,07; 7: 5,67 | [5 empty] | ЗТм
|  | Итого по расценке |  |  | 8: 14.66; 10: 1187.46 | [6 empty] | Итого по расценке
|  | ФОТ |  |  | 10: 567; 12: 20469 | [5 empty] | ФОТ
| Приказ № 812/пр от 21.12.2020 Прил. п.8 | НР Конструкции из кирпича и блоков |  |  | 4: %; 5: 110; 7: 110; 10: 623.7; 12: 22516 | [5 empty] | НР Конструкции из кирпича и блоков
| Приказ № 774/пр от 11.12.2020 Прил. п.8 | СП Конструкции из кирпича и блоков |  |  | 4: %; 5: 69; 7: 69; 10: 391.23; 12: 14124 | [5 empty] | СП Конструкции из кирпича и блоков
|  | Всего по позиции |  |  | 10: 2202.39; 12: 61612 | [7 empty] | Всего по позиции
9 | ФССЦ-02.3.01.05-0002 | Песок для строительных работ из отсевов дробления, марка: 400 очень мелкий |  |  | м3 |  |  | 89,1 | 35.37 |  | 3151.47 | 6,22 | 19602 |  |  |  | Песок для строительных работ из отсевов дробления, марка: 400 очень мелкий
(Конструкции из кирпича и блоков)
|  | Объем=81*1,1 | [21 empty] | Объем=81*1,1
10 | ФЕР07-01-001-03 | Укладка блоков и плит ленточных фундаментов при глубине котлована до 4 м, масса конструкций: до 3,5 т |  |  | 4: 100 шт; 7: 1,45 |  |  |  | Укладка блоков и плит ленточных фундаментов при глубине котлована до 4 м, масса конструкций: до 3,5 т
| 1 | ОТ |  |  | 8: 1097.47; 10: 1591.33; 11: 36,1; 12: 57447 |  |  |  |  | ОТ
| 2 | ЭМ |  |  | 8: 4899.04; 10: 7103.61; 11: 10,19; 12: 72386 |  |  |  |  | ЭМ
| 3 | в т.ч. ОТм |  |  | 8: 668.74; 10: 969.67; 11: 36,1; 12: 35005 |  |  |  |  | в т.ч. ОТм
| 02.3.01.02 | Песок для строительных работ природный |  |  | 4: м3; 5: 33,4; 7: 48,43 | [9 empty] | Песок для строительных работ природный
| 05.1.05.04 | Конструкции сборные железобетонные |  |  | 4: шт; 5: 100; 7: 145 | [9 empty] | Конструкции сборные железобетонные
|  | ЗТ |  |  | 4: чел.-ч; 5: 121; 7: 175,45 | [5 empty] | ЗТ
|  | ЗТм |  |  | 4: чел.-ч; 5: 51,69; 7: 74,9505 | [5 empty] | ЗТм
|  | Итого по расценке |  |  | 8: 5996.51; 10: 8694.94 | [6 empty] | Итого по расценке
|  | ФОТ |  |  | 10: 2561; 12: 92452 | [5 empty] | ФОТ
| Приказ № 812/пр от 21.12.2020 Прил. п.7 | НР Бетонные и железобетонные сборные конструкции и работы в строительстве |  |  | 4: %; 5: 110; 7: 110; 10: 2817.1; 12: 101697 | [5 empty] | НР Бетонные и железобетонные сборные конструкции и работы в строительстве
| Приказ № 774/пр от 11.12.2020 Прил. п.7 | СП Бетонные и железобетонные сборные конструкции и работы в строительстве |  |  | 4: %; 5: 73; 7: 73; 10: 1869.53; 12: 67490 | [5 empty] | СП Бетонные и железобетонные сборные конструкции и работы в строительстве
|  | Всего по позиции |  |  | 10: 13381.57; 12: 299020 | [7 empty] | Всего по позиции
11 | ФССЦ-05.2.02.01-0053 | Блоки бетонные для стен подвалов полнотелые ФБС24-4-6-Т, бетон B7,5 (М100, объем 0,543 м3, расход арматуры 1,46 кг |  |  | шт |  |  | 145 | 314.94 |  | 45666.3 | 6,22 | 284044 |  |  |  | Блоки бетонные для стен подвалов полнотелые ФБС24-4-6-Т, бетон B7,5 (М100, объем 0,543 м3, расход арматуры 1,46 кг
(Бетонные и железобетонные сборные конструкции и работы в строительстве)
12 | ФССЦ-02.3.01.05-0002 | Песок для строительных работ из отсевов дробления, марка: 400 очень мелкий |  |  | м3 |  |  | 48,43 | 35.37 |  | 1712.97 | 6,22 | 10655 |  |  |  | Песок для строительных работ из отсевов дробления, марка: 400 очень мелкий
(Бетонные и железобетонные сборные конструкции и работы в строительстве)
13 | ФЕР06-01-001-16 | Устройство фундаментных плит железобетонных: плоских |  |  | 4: 100 м3; 7: 2,5 |  |  |  | Устройство фундаментных плит железобетонных: плоских
| 1 | ОТ |  |  | 8: 1526.87; 10: 3817.18; 11: 36,1; 12: 137800 |  |  |  |  | ОТ
| 2 | ЭМ |  |  | 8: 2518.58; 10: 6296.45; 11: 10,19; 12: 64161 |  |  |  |  | ЭМ
| 3 | в т.ч. ОТм |  |  | 8: 382.14; 10: 955.35; 11: 36,1; 12: 34488 |  |  |  |  | в т.ч. ОТм
| 4 | М |  |  | 8: 488.42; 10: 1221.05; 11: 6,22; 12: 7595 |  |  |  |  | М
| 04.1.02.05 | Смеси бетонные тяжелого бетона |  |  | 4: м3; 5: 101,5; 7: 253,75 | [9 empty] | Смеси бетонные тяжелого бетона
| 08.4.03.03 | Арматура |  |  | 4: т; 5: 8,1; 7: 20,25 | [9 empty] | Арматура
|  | ЗТ |  |  | 4: чел.-ч; 5: 179; 7: 447,5 | [5 empty] | ЗТ
|  | ЗТм |  |  | 4: чел.-ч; 5: 28,56; 7: 71,4 | [5 empty] | ЗТм
|  | Итого по расценке |  |  | 8: 4533.87; 10: 11334.68 | [6 empty] | Итого по расценке
|  | ФОТ |  |  | 10: 4772.53; 12: 172288 | [5 empty] | ФОТ
| Приказ № 812/пр от 21.12.2020 Прил. п.6 | НР Бетонные и железобетонные монолитные конструкции и работы в строительстве |  |  | 4: %; 5: 102; 7: 102; 10: 4867.98; 12: 175734 | [5 empty] | НР Бетонные и железобетонные монолитные конструкции и работы в строительстве
| Приказ № 774/пр от 11.12.2020 Прил. п.6 | СП Бетонные и железобетонные монолитные конструкции и работы в строительстве |  |  | 4: %; 5: 58; 7: 58; 10: 2768.07; 12: 99927 | [5 empty] | СП Бетонные и железобетонные монолитные конструкции и работы в строительстве
|  | Всего по позиции |  |  | 10: 18970.73; 12: 485217 | [7 empty] | Всего по позиции
14 | ФССЦ-08.4.03.03-0034 | Сталь арматурная, горячекатаная, периодического профиля, класс А-III, диаметр 16-18 мм |  |  | т |  |  | 20,25 | 7956.21 |  | 161113.25 | 6,22 | 1002124 |  |  |  | Сталь арматурная, горячекатаная, периодического профиля, класс А-III, диаметр 16-18 мм
(Бетонные и железобетонные монолитные конструкции и работы в строительстве)
82 | ФССЦ-04.1.02.05-0005 | Смеси бетонные тяжелого бетона (БСТ), класс В12,5 (М150) |  |  | м3 |  |  | 253,75 | 600 |  | 152250 | 6,22 | 946995 |  |  |  | Смеси бетонные тяжелого бетона (БСТ), класс В12,5 (М150)
(Бетонные и железобетонные сборные конструкции жилых, общественных и административно-бытовых зданий промышленных предприятий)
15 | ФЕР07-05-001-03 | Установка блоков стен подвалов массой: до 1,5 т |  |  | 4: 100 шт; 7: 0,64 |  |  |  | Установка блоков стен подвалов массой: до 1,5 т
| 1 | ОТ |  |  | 8: 840.49; 10: 537.91; 11: 36,1; 12: 19419 |  |  |  |  | ОТ
| 2 | ЭМ |  |  | 8: 3992.41; 10: 2555.14; 11: 10,19; 12: 26037 |  |  |  |  | ЭМ
| 3 | в т.ч. ОТм |  |  | 8: 562.87; 10: 360.24; 11: 36,1; 12: 13005 |  |  |  |  | в т.ч. ОТм
| 4 | М |  |  | 8: 1533.41; 10: 981.38; 11: 6,22; 12: 6104 |  |  |  |  | М
| 04.1.02.05 | Смеси бетонные тяжелого бетона |  |  | 4: м3; 5: 0,47; 7: 0,3008 | [9 empty] | Смеси бетонные тяжелого бетона
| 05.2.02.01 | Блоки бетонные для стен подвалов |  |  | 4: шт; 5: 100; 7: 64 | [9 empty] | Блоки бетонные для стен подвалов
|  | ЗТ |  |  | 4: чел.-ч; 5: 93,7; 7: 59,968 | [5 empty] | ЗТ
|  | ЗТм |  |  | 4: чел.-ч; 5: 43,06; 7: 27,5584 | [5 empty] | ЗТм
|  | Итого по расценке |  |  | 8: 6366.31; 10: 4074.43 | [6 empty] | Итого по расценке
|  | ФОТ |  |  | 10: 898.15; 12: 32424 | [5 empty] | ФОТ
| Приказ № 812/пр от 21.12.2020 Прил. п.7.1 | НР Бетонные и железобетонные сборные конструкции жилых, общественных и административно-бытовых зданий промышленных предприятий |  |  | 4: %; 5: 116; 7: 116; 10: 1041.85; 12: 37612 | [5 empty] | НР Бетонные и железобетонные сборные конструкции жилых, общественных и административно-бытовых зданий промышленных предприятий
| Приказ № 774/пр от 11.12.2020 Прил. п.7.1 | СП Бетонные и железобетонные сборные конструкции жилых, общественных и административно-бытовых зданий промышленных предприятий |  |  | 4: %; 5: 80; 7: 80; 10: 718.52; 12: 25939 | [5 empty] | СП Бетонные и железобетонные сборные конструкции жилых, общественных и административно-бытовых зданий промышленных предприятий
|  | Всего по позиции |  |  | 10: 5834.8; 12: 115111 | [7 empty] | Всего по позиции
16 | ФССЦ-04.1.02.05-0005 | Смеси бетонные тяжелого бетона (БСТ), класс В12,5 (М150) |  |  | м3 |  |  | 0,3 | 600 |  | 180 | 6,22 | 1120 |  |  |  | Смеси бетонные тяжелого бетона (БСТ), класс В12,5 (М150)
(Бетонные и железобетонные сборные конструкции жилых, общественных и административно-бытовых зданий промышленных предприятий)
17 | ФССЦ-05.2.02.01-0051 | Блоки бетонные для стен подвалов полнотелые ФБС24-3-6-Т, бетон B7,5 (М100, объем 0,406 м3, расход арматуры 0,97 кг |  |  | шт |  |  | 64 | 243.6 |  | 15590.4 | 6,22 | 96972 |  |  |  | Блоки бетонные для стен подвалов полнотелые ФБС24-3-6-Т, бетон B7,5 (М100, объем 0,406 м3, расход арматуры 0,97 кг
(Бетонные и железобетонные сборные конструкции жилых, общественных и административно-бытовых зданий промышленных предприятий)
18 | ФЕР07-05-001-04 | Установка блоков стен подвалов массой: более 1,5 т |  |  | 4: 100 шт; 7: 1,55 |  |  |  | Установка блоков стен подвалов массой: более 1,5 т
| 1 | ОТ |  |  | 8: 1058.46; 10: 1640.61; 11: 36,1; 12: 59226 |  |  |  |  | ОТ
| 2 | ЭМ |  |  | 8: 5967.96; 10: 9250.34; 11: 10,19; 12: 94261 |  |  |  |  | ЭМ
| 3 | в т.ч. ОТм |  |  | 8: 845.17; 10: 1310.01; 11: 36,1; 12: 47291 |  |  |  |  | в т.ч. ОТм
| 4 | М |  |  | 8: 2167.57; 10: 3359.73; 11: 6,22; 12: 20898 |  |  |  |  | М
| 04.1.02.05 | Смеси бетонные тяжелого бетона |  |  | 4: м3; 5: 0,71; 7: 1,1005 | [9 empty] | Смеси бетонные тяжелого бетона
| 05.2.02.01 | Блоки бетонные для стен подвалов |  |  | 4: шт; 5: 100; 7: 155 | [9 empty] | Блоки бетонные для стен подвалов
|  | ЗТ |  |  | 4: чел.-ч; 5: 118; 7: 182,9 | [5 empty] | ЗТ
|  | ЗТм |  |  | 4: чел.-ч; 5: 65,44; 7: 101,432 | [5 empty] | ЗТм
|  | Итого по расценке |  |  | 8: 9193.99; 10: 14250.68 | [6 empty] | Итого по расценке
|  | ФОТ |  |  | 10: 2950.62; 12: 106517 | [5 empty] | ФОТ
| Приказ № 812/пр от 21.12.2020 Прил. п.7.1 | НР Бетонные и железобетонные сборные конструкции жилых, общественных и административно-бытовых зданий промышленных предприятий |  |  | 4: %; 5: 116; 7: 116; 10: 3422.72; 12: 123560 | [5 empty] | НР Бетонные и железобетонные сборные конструкции жилых, общественных и административно-бытовых зданий промышленных предприятий
| Приказ № 774/пр от 11.12.2020 Прил. п.7.1 | СП Бетонные и железобетонные сборные конструкции жилых, общественных и административно-бытовых зданий промышленных предприятий |  |  | 4: %; 5: 80; 7: 80; 10: 2360.5; 12: 85214 | [5 empty] | СП Бетонные и железобетонные сборные конструкции жилых, общественных и административно-бытовых зданий промышленных предприятий
|  | Всего по позиции |  |  | 10: 20033.9; 12: 383159 | [7 empty] | Всего по позиции
19 | ФССЦ-04.1.02.05-0005 | Смеси бетонные тяжелого бетона (БСТ), класс В12,5 (М150) |  |  | м3 |  |  | 1,1 | 600 |  | 660 | 6,22 | 4105 |  |  |  | Смеси бетонные тяжелого бетона (БСТ), класс В12,5 (М150)
(Бетонные и железобетонные сборные конструкции жилых, общественных и административно-бытовых зданий промышленных предприятий)
20 | ФССЦ-05.2.02.01-0053 | Блоки бетонные для стен подвалов полнотелые ФБС24-4-6-Т, бетон B7,5 (М100, объем 0,543 м3, расход арматуры 1,46 кг |  |  | шт |  |  | 155 | 314.94 |  | 48815.7 | 6,22 | 303634 |  |  |  | Блоки бетонные для стен подвалов полнотелые ФБС24-4-6-Т, бетон B7,5 (М100, объем 0,543 м3, расход арматуры 1,46 кг
(Бетонные и железобетонные сборные конструкции и работы в строительстве)
|  | Итого по разделу 2 Фундаменты |  |  | 10: 489563.48 | [11 empty] | Итого по разделу 2 Фундаменты
Раздел 3. Стены | [15 empty] | Раздел 3. Стены
21 | ФЕР08-02-010-05 | Кладка наружных стен из кирпича с облицовкой лицевым кирпичом: толщиной 640 мм при высоте этажа до 4 м |  |  | 4: м3; 7: 400 |  |  |  | Кладка наружных стен из кирпича с облицовкой лицевым кирпичом: толщиной 640 мм при высоте этажа до 4 м
| 1 | ОТ |  |  | 8: 44.31; 10: 17724; 11: 36,1; 12: 639836 |  |  |  |  | ОТ
| 2 | ЭМ |  |  | 8: 27.65; 10: 11060; 11: 10,19; 12: 112701 |  |  |  |  | ЭМ
| 3 | в т.ч. ОТм |  |  | 8: 4.32; 10: 1728; 11: 36,1; 12: 62381 |  |  |  |  | в т.ч. ОТм
| 4 | М |  |  | 8: 1.38; 10: 552; 11: 6,22; 12: 3433 |  |  |  |  | М
| 04.3.01.12 | Растворы цементно-известковые |  |  | 4: м3; 5: 0,23; 7: 92 | [9 empty] | Растворы цементно-известковые
| 06.1.01.05 | Кирпич керамический или силикатный лицевой |  |  | 4: 1000 шт; 5: 0,105; 7: 42 | [9 empty] | Кирпич керамический или силикатный лицевой
| 06.1.01.05 | Кирпич керамический или силикатный |  |  | 4: 1000 шт; 5: 0,27; 7: 108 | [9 empty] | Кирпич керамический или силикатный
|  | ЗТ |  |  | 4: чел.-ч; 5: 5,07; 7: 2028 | [5 empty] | ЗТ
|  | ЗТм |  |  | 4: чел.-ч; 5: 0,32; 7: 128 | [5 empty] | ЗТм
|  | Итого по расценке |  |  | 8: 73.34; 10: 29336 | [6 empty] | Итого по расценке
|  | ФОТ |  |  | 10: 19452; 12: 702217 | [5 empty] | ФОТ
| Приказ № 812/пр от 21.12.2020 Прил. п.8 | НР Конструкции из кирпича и блоков |  |  | 4: %; 5: 110; 7: 110; 10: 21397.2; 12: 772439 | [5 empty] | НР Конструкции из кирпича и блоков
| Приказ № 774/пр от 11.12.2020 Прил. п.8 | СП Конструкции из кирпича и блоков |  |  | 4: %; 5: 69; 7: 69; 10: 13421.88; 12: 484530 | [5 empty] | СП Конструкции из кирпича и блоков
|  | Всего по позиции |  |  | 10: 64155.08; 12: 2012939 | [7 empty] | Всего по позиции
22 | ФССЦ-06.1.01.05-0017 | Кирпич керамический лицевой, размер 250х120х65 мм, марка 150 |  |  | 1000 шт |  |  | 42 | 2045.3 |  | 85902.6 | 6,22 | 534314 |  |  |  | Кирпич керамический лицевой, размер 250х120х65 мм, марка 150
(Конструкции из кирпича и блоков)
23 | ФССЦ-06.1.01.05-0077 | Кирпич керамический полнотелый с технологическими пустотами утолщенный, размер 250х120х88 мм, марка 150 |  |  | 1000 шт |  |  | 108 | 1375.06 |  | 148506.48 | 6,22 | 923710 |  |  |  | Кирпич керамический полнотелый с технологическими пустотами утолщенный, размер 250х120х88 мм, марка 150
(Конструкции из кирпича и блоков)
24 | ФССЦ-04.3.01.12-0003 | Раствор кладочный, цементно-известковый, М50 |  |  | м3 |  |  | 92 | 519.8 |  | 47821.6 | 6,22 | 297450 |  |  |  | Раствор кладочный, цементно-известковый, М50
(Конструкции из кирпича и блоков)
25 | ФЕР08-02-010-03 | Кладка наружных стен из кирпича с облицовкой лицевым кирпичом: толщиной 510 мм при высоте этажа до 4 м |  |  | 4: м3; 7: 1400 |  |  |  | Кладка наружных стен из кирпича с облицовкой лицевым кирпичом: толщиной 510 мм при высоте этажа до 4 м
| 1 | ОТ |  |  | 8: 48.33; 10: 67662; 11: 36,1; 12: 2442598 |  |  |  |  | ОТ
| 2 | ЭМ |  |  | 8: 28.51; 10: 39914; 11: 10,19; 12: 406724 |  |  |  |  | ЭМ
| 3 | в т.ч. ОТм |  |  | 8: 4.46; 10: 6244; 11: 36,1; 12: 225408 |  |  |  |  | в т.ч. ОТм
| 4 | М |  |  | 8: 1.38; 10: 1932; 11: 6,22; 12: 12017 |  |  |  |  | М
| 04.3.01.12 | Растворы цементно-известковые |  |  | 4: м3; 5: 0,23; 7: 322 | [9 empty] | Растворы цементно-известковые
| 06.1.01.05 | Кирпич керамический или силикатный лицевой |  |  | 4: 1000 шт; 5: 0,13; 7: 182 | [9 empty] | Кирпич керамический или силикатный лицевой
| 06.1.01.05 | Кирпич керамический или силикатный |  |  | 4: 1000 шт; 5: 0,25; 7: 350 | [9 empty] | Кирпич керамический или силикатный
|  | ЗТ |  |  | 4: чел.-ч; 5: 5,53; 7: 7742 | [5 empty] | ЗТ
|  | ЗТм |  |  | 4: чел.-ч; 5: 0,33; 7: 462 | [5 empty] | ЗТм
|  | Итого по расценке |  |  | 8: 78.22; 10: 109508 | [6 empty] | Итого по расценке
|  | ФОТ |  |  | 10: 73906; 12: 2668006 | [5 empty] | ФОТ
| Приказ № 812/пр от 21.12.2020 Прил. п.8 | НР Конструкции из кирпича и блоков |  |  | 4: %; 5: 110; 7: 110; 10: 81296.6; 12: 2934807 | [5 empty] | НР Конструкции из кирпича и блоков
| Приказ № 774/пр от 11.12.2020 Прил. п.8 | СП Конструкции из кирпича и блоков |  |  | 4: %; 5: 69; 7: 69; 10: 50995.14; 12: 1840924 | [5 empty] | СП Конструкции из кирпича и блоков
|  | Всего по позиции |  |  | 10: 241799.74; 12: 7637070 | [7 empty] | Всего по позиции
26 | ФССЦ-06.1.01.05-0077 | Кирпич керамический полнотелый с технологическими пустотами утолщенный, размер 250х120х88 мм, марка 150 |  |  | 1000 шт |  |  | 350 | 1375.06 |  | 481271 | 6,22 | 2993506 |  |  |  | Кирпич керамический полнотелый с технологическими пустотами утолщенный, размер 250х120х88 мм, марка 150
(Конструкции из кирпича и блоков)
27 | ФССЦ-06.1.01.05-0017 | Кирпич керамический лицевой, размер 250х120х65 мм, марка 150 |  |  | 1000 шт |  |  | 182 | 2045.3 |  | 372244.6 | 6,22 | 2315361 |  |  |  | Кирпич керамический лицевой, размер 250х120х65 мм, марка 150
(Конструкции из кирпича и блоков)
28 | ФССЦ-04.3.01.12-0003 | Раствор кладочный, цементно-известковый, М50 |  |  | м3 |  |  | 322 | 519.8 |  | 167375.6 | 6,22 | 1041076 |  |  |  | Раствор кладочный, цементно-известковый, М50
(Конструкции из кирпича и блоков)
29 | ФЕР07-01-021-01 | Укладка перемычек при наибольшей массе монтажных элементов в здании: до 5 т, масса перемычки до 0,7 т |  |  | 4: 100 шт; 7: 0,27 |  |  |  | Укладка перемычек при наибольшей массе монтажных элементов в здании: до 5 т, масса перемычки до 0,7 т
| 1 | ОТ |  |  | 8: 710.56; 10: 191.85; 11: 36,1; 12: 6926 |  |  |  |  | ОТ
| 2 | ЭМ |  |  | 8: 3096.58; 10: 836.08; 11: 10,19; 12: 8520 |  |  |  |  | ЭМ
| 3 | в т.ч. ОТм |  |  | 8: 483.84; 10: 130.64; 11: 36,1; 12: 4716 |  |  |  |  | в т.ч. ОТм
| 4 | М |  |  | 8: 111.76; 10: 30.18; 11: 6,22; 12: 188 |  |  |  |  | М
| 05.1.03.09 | Перемычки |  |  | 4: шт; 5: 100; 7: 27 | [9 empty] | Перемычки
|  | ЗТ |  |  | 4: чел.-ч; 5: 81,3; 7: 21,951 | [5 empty] | ЗТ
|  | ЗТм |  |  | 4: чел.-ч; 5: 35,84; 7: 9,6768 | [5 empty] | ЗТм
|  | Итого по расценке |  |  | 8: 3918.9; 10: 1058.11 | [6 empty] | Итого по расценке
|  | ФОТ |  |  | 10: 322.49; 12: 11642 | [5 empty] | ФОТ
| Приказ № 812/пр от 21.12.2020 Прил. п.7 | НР Бетонные и железобетонные сборные конструкции и работы в строительстве |  |  | 4: %; 5: 110; 7: 110; 10: 354.74; 12: 12806 | [5 empty] | НР Бетонные и железобетонные сборные конструкции и работы в строительстве
| Приказ № 774/пр от 11.12.2020 Прил. п.7 | СП Бетонные и железобетонные сборные конструкции и работы в строительстве |  |  | 4: %; 5: 73; 7: 73; 10: 235.42; 12: 8499 | [5 empty] | СП Бетонные и железобетонные сборные конструкции и работы в строительстве
|  | Всего по позиции |  |  | 10: 1648.27; 12: 36939 | [7 empty] | Всего по позиции
30 | ФССЦ-05.1.03.09-0078 | Перемычка брусковая прямоугольная объем до 0,5 м3, бетон B15, расход арматуры 40 кг/м3 |  |  | м3 |  |  | 13,5 | 1351.36 |  | 18243.36 | 6,22 | 113474 |  |  |  | Перемычка брусковая прямоугольная объем до 0,5 м3, бетон B15, расход арматуры 40 кг/м3
(Бетонные и железобетонные сборные конструкции и работы в строительстве)
|  | Итого по разделу 3 Стены |  |  | 10: 1628968.33 | [11 empty] | Итого по разделу 3 Стены
Раздел 4. Перекрытие и покрытие | [15 empty] | Раздел 4. Перекрытие и покрытие
31 | ФЕР07-05-011-06 | Установка панелей перекрытий с опиранием: на 2 стороны площадью свыше 5 до 10 м2 |  |  | 4: 100 шт; 7: 7,56 |  |  |  | Установка панелей перекрытий с опиранием: на 2 стороны площадью свыше 5 до 10 м2
| 1 | ОТ |  |  | 8: 2529.66; 10: 19124.23; 11: 36,1; 12: 690385 |  |  |  |  | ОТ
| 2 | ЭМ |  |  | 8: 2036.17; 10: 15393.45; 11: 10,19; 12: 156859 |  |  |  |  | ЭМ
| 3 | в т.ч. ОТм |  |  | 8: 290.96; 10: 2199.66; 11: 36,1; 12: 79408 |  |  |  |  | в т.ч. ОТм
| 4 | М |  |  | 8: 5090.43; 10: 38483.65; 11: 6,22; 12: 239368 |  |  |  |  | М
| 05.1.06.04 | Плиты перекрытий многопустотные |  |  | 4: шт; 5: 100; 7: 756 | [9 empty] | Плиты перекрытий многопустотные
|  | ЗТ |  |  | 4: чел.-ч; 5: 266; 7: 2010,96 | [5 empty] | ЗТ
|  | ЗТм |  |  | 4: чел.-ч; 5: 21,84; 7: 165,1104 | [5 empty] | ЗТм
|  | Итого по расценке |  |  | 8: 9656.26; 10: 73001.33 | [6 empty] | Итого по расценке
|  | ФОТ |  |  | 10: 21323.89; 12: 769793 | [5 empty] | ФОТ
| Приказ № 812/пр от 21.12.2020 Прил. п.7.1 | НР Бетонные и железобетонные сборные конструкции жилых, общественных и административно-бытовых зданий промышленных предприятий |  |  | 4: %; 5: 116; 7: 116; 10: 24735.71; 12: 892960 | [5 empty] | НР Бетонные и железобетонные сборные конструкции жилых, общественных и административно-бытовых зданий промышленных предприятий
| Приказ № 774/пр от 11.12.2020 Прил. п.7.1 | СП Бетонные и железобетонные сборные конструкции жилых, общественных и административно-бытовых зданий промышленных предприятий |  |  | 4: %; 5: 80; 7: 80; 10: 17059.11; 12: 615834 | [5 empty] | СП Бетонные и железобетонные сборные конструкции жилых, общественных и административно-бытовых зданий промышленных предприятий
|  | Всего по позиции |  |  | 10: 114796.15; 12: 2595406 | [7 empty] | Всего по позиции
32 | ФССЦ-05.1.06.04-0253 | Плиты перекрытий |  |  | шт |  |  | 756 | 1115.31 |  | 843174.36 | 6,22 | 5244545 |  |  |  | Плиты перекрытий
(Бетонные и железобетонные сборные конструкции жилых, общественных и административно-бытовых зданий промышленных предприятий)
33 | ФЕР07-05-011-05 | Установка панелей перекрытий с опиранием: на 2 стороны площадью до 5 м2 |  |  | 4: 100 шт; 7: 2,88 |  |  |  | Установка панелей перекрытий с опиранием: на 2 стороны площадью до 5 м2
| 1 | ОТ |  |  | 8: 1616.46; 10: 4655.4; 11: 36,1; 12: 168060 |  |  |  |  | ОТ
| 2 | ЭМ |  |  | 8: 1481.81; 10: 4267.61; 11: 10,19; 12: 43487 |  |  |  |  | ЭМ
| 3 | в т.ч. ОТм |  |  | 8: 216.37; 10: 623.15; 11: 36,1; 12: 22496 |  |  |  |  | в т.ч. ОТм
| 4 | М |  |  | 8: 3312.81; 10: 9540.89; 11: 6,22; 12: 59344 |  |  |  |  | М
| 05.1.06.04 | Плиты перекрытий многопустотные |  |  | 4: шт; 5: 100; 7: 288 | [9 empty] | Плиты перекрытий многопустотные
|  | ЗТ |  |  | 4: чел.-ч; 5: 174; 7: 501,12 | [5 empty] | ЗТ
|  | ЗТм |  |  | 4: чел.-ч; 5: 16,13; 7: 46,4544 | [5 empty] | ЗТм
|  | Итого по расценке |  |  | 8: 6411.08; 10: 18463.9 | [6 empty] | Итого по расценке
|  | ФОТ |  |  | 10: 5278.55; 12: 190556 | [5 empty] | ФОТ
| Приказ № 812/пр от 21.12.2020 Прил. п.7.1 | НР Бетонные и железобетонные сборные конструкции жилых, общественных и административно-бытовых зданий промышленных предприятий |  |  | 4: %; 5: 116; 7: 116; 10: 6123.12; 12: 221045 | [5 empty] | НР Бетонные и железобетонные сборные конструкции жилых, общественных и административно-бытовых зданий промышленных предприятий
| Приказ № 774/пр от 11.12.2020 Прил. п.7.1 | СП Бетонные и железобетонные сборные конструкции жилых, общественных и административно-бытовых зданий промышленных предприятий |  |  | 4: %; 5: 80; 7: 80; 10: 4222.84; 12: 152445 | [5 empty] | СП Бетонные и железобетонные сборные конструкции жилых, общественных и административно-бытовых зданий промышленных предприятий
|  | Всего по позиции |  |  | 10: 28809.86; 12: 644381 | [7 empty] | Всего по позиции
34 | ФССЦ-05.1.06.04-1559 | Плиты перекрытия многопустотные ПК 63.12-8АтVТ-а, бетон B15, объем 0,88 м3, расход арматуры 41,51 кг |  |  | шт |  |  | 288 | 1251.19 |  | 360342.72 | 6,22 | 2241332 |  |  |  | Плиты перекрытия многопустотные ПК 63.12-8АтVТ-а, бетон B15, объем 0,88 м3, расход арматуры 41,51 кг
(Бетонные и железобетонные сборные конструкции жилых, общественных и административно-бытовых зданий промышленных предприятий)
35 | ФЕР06-08-001-09 | Устройство перекрытий по стальным балкам и монолитных участков при сборном железобетонном перекрытии площадью: до 5 м2 приведенной толщиной до 200 мм |  |  | 4: 100 м3; 7: 0,12 |  |  |  | Устройство перекрытий по стальным балкам и монолитных участков при сборном железобетонном перекрытии площадью: до 5 м2 приведенной толщиной до 200 мм
| 1 | ОТ |  |  | 8: 7093.44; 10: 851.21; 11: 36,1; 12: 30729 |  |  |  |  | ОТ
| 2 | ЭМ |  |  | 8: 4294.3; 10: 515.32; 11: 10,19; 12: 5251 |  |  |  |  | ЭМ
| 3 | в т.ч. ОТм |  |  | 8: 557.3; 10: 66.88; 11: 36,1; 12: 2414 |  |  |  |  | в т.ч. ОТм
| 4 | М |  |  | 8: 8134.9; 10: 976.19; 11: 6,22; 12: 6072 |  |  |  |  | М
| 04.1.02.05 | Смеси бетонные тяжелого бетона |  |  | 4: м3; 5: 101,5; 7: 12,18 | [9 empty] | Смеси бетонные тяжелого бетона
| 08.4.03.03 | Арматура |  |  | 4: т; 5: 5,94; 7: 0,7128 | [9 empty] | Арматура
|  | ЗТ |  |  | 4: чел.-ч; 5: 821; 7: 98,52 | [5 empty] | ЗТ
|  | ЗТм |  |  | 4: чел.-ч; 5: 41,51; 7: 4,9812 | [5 empty] | ЗТм
|  | Итого по расценке |  |  | 8: 19522.64; 10: 2342.72 | [6 empty] | Итого по расценке
|  | ФОТ |  |  | 10: 918.09; 12: 33143 | [5 empty] | ФОТ
| Приказ № 812/пр от 21.12.2020 Прил. п.6 | НР Бетонные и железобетонные монолитные конструкции и работы в строительстве |  |  | 4: %; 5: 102; 7: 102; 10: 936.45; 12: 33806 | [5 empty] | НР Бетонные и железобетонные монолитные конструкции и работы в строительстве
| Приказ № 774/пр от 11.12.2020 Прил. п.6 | СП Бетонные и железобетонные монолитные конструкции и работы в строительстве |  |  | 4: %; 5: 58; 7: 58; 10: 532.49; 12: 19223 | [5 empty] | СП Бетонные и железобетонные монолитные конструкции и работы в строительстве
|  | Всего по позиции |  |  | 10: 3811.66; 12: 95081 | [7 empty] | Всего по позиции
36 | ФССЦ-08.4.03.04-0001 | Сталь арматурная, горячекатаная, класс А-I, А-II, А-III |  |  | т |  |  | 0,7128 | 5650 |  | 4027.32 | 6,22 | 25050 |  |  |  | Сталь арматурная, горячекатаная, класс А-I, А-II, А-III
(Бетонные и железобетонные монолитные конструкции и работы в строительстве)
37 | ФССЦ-04.1.02.05-0006 | Смеси бетонные тяжелого бетона (БСТ), класс В15 (М200) |  |  | м3 |  |  | 12,18 | 592.76 |  | 7219.82 | 6,22 | 44907 |  |  |  | Смеси бетонные тяжелого бетона (БСТ), класс В15 (М200)
(Бетонные и железобетонные монолитные конструкции и работы в строительстве)
|  | Итого по разделу 4 Перекрытие и покрытие |  |  | 10: 1362181.89 | [11 empty] | Итого по разделу 4 Перекрытие и покрытие
Раздел 5. Кровля | [15 empty] | Раздел 5. Кровля
38 | ФЕР12-01-017-01 | Устройство выравнивающих стяжек: цементно-песчаных толщиной 15 мм |  |  | 4: 100 м2; 7: 7,88 |  |  |  | Устройство выравнивающих стяжек: цементно-песчаных толщиной 15 мм
| 1 | ОТ |  |  | 8: 209.95; 10: 1654.41; 11: 36,1; 12: 59724 |  |  |  |  | ОТ
| 2 | ЭМ |  |  | 8: 189.93; 10: 1496.65; 11: 10,19; 12: 15251 |  |  |  |  | ЭМ
| 3 | в т.ч. ОТм |  |  | 8: 21.86; 10: 172.26; 11: 36,1; 12: 6219 |  |  |  |  | в т.ч. ОТм
| 4 | М |  |  | 8: 36.67; 10: 288.96; 11: 6,22; 12: 1797 |  |  |  |  | М
| 04.3.01.09 | Раствор готовый кладочный тяжелый цементный |  |  | 4: м3; 5: 1,53; 7: 12,0564 | [9 empty] | Раствор готовый кладочный тяжелый цементный
|  | ЗТ |  |  | 4: чел.-ч; 5: 24,3; 7: 191,484 | [5 empty] | ЗТ
|  | ЗТм |  |  | 4: чел.-ч; 5: 1,94; 7: 15,2872 | [5 empty] | ЗТм
|  | Итого по расценке |  |  | 8: 436.55; 10: 3440.02 | [6 empty] | Итого по расценке
|  | ФОТ |  |  | 10: 1826.67; 12: 65943 | [5 empty] | ФОТ
| Приказ № 812/пр от 21.12.2020 Прил. п.12 | НР Кровли |  |  | 4: %; 5: 109; 7: 109; 10: 1991.07; 12: 71878 | [5 empty] | НР Кровли
| Приказ № 774/пр от 11.12.2020 Прил. п.12 | СП Кровли |  |  | 4: %; 5: 57; 7: 57; 10: 1041.2; 12: 37588 | [5 empty] | СП Кровли
|  | Всего по позиции |  |  | 10: 6472.29; 12: 186238 | [7 empty] | Всего по позиции
39 | ФЕР12-01-017-02 | Устройство выравнивающих стяжек: на каждый 1 мм изменения толщины добавлять или исключать к расценке 12-01-017-01 |  |  | 4: 100 м2; 7: 7,88 |  |  |  | Устройство выравнивающих стяжек: на каждый 1 мм изменения толщины добавлять или исключать к расценке 12-01-017-01
|  | ПЗ=15 (ОЗП=15; ЭМ=15 к расх.; ЗПМ=15; МАТ=15 к расх.; ТЗ=15; ТЗМ=15) | [19 empty] | ПЗ=15 (ОЗП=15; ЭМ=15 к расх.; ЗПМ=15; МАТ=15 к расх.; ТЗ=15; ТЗМ=15)
| 1 | ОТ |  |  | 8: 8.64; 9: 15; 10: 1021.25; 11: 36,1; 12: 36867 |  |  |  |  | ОТ
| 2 | ЭМ |  |  | 8: 2.66; 9: 15; 10: 314.41; 11: 10,19; 12: 3204 |  |  |  |  | ЭМ
| 3 | в т.ч. ОТм |  |  | 8: 0.34; 9: 15; 10: 40.19; 11: 36,1; 12: 1451 |  |  |  |  | в т.ч. ОТм
| 04.3.01.09 | Раствор готовый кладочный тяжелый цементный |  |  | 4: м3; 5: 0,102; 6: 15; 7: 12,0564 | [9 empty] | Раствор готовый кладочный тяжелый цементный
|  | ЗТ |  |  | 4: чел.-ч; 5: 1; 6: 15; 7: 118,2 | [5 empty] | ЗТ
|  | ЗТм |  |  | 4: чел.-ч; 5: 0,03; 6: 15; 7: 3,546 | [5 empty] | ЗТм
|  | Итого по расценке |  |  | 8: 11.3; 10: 1335.66 | [6 empty] | Итого по расценке
|  | ФОТ |  |  | 10: 1061.44; 12: 38318 | [5 empty] | ФОТ
| Приказ № 812/пр от 21.12.2020 Прил. п.12 | НР Кровли |  |  | 4: %; 5: 109; 7: 109; 10: 1156.97; 12: 41767 | [5 empty] | НР Кровли
| Приказ № 774/пр от 11.12.2020 Прил. п.12 | СП Кровли |  |  | 4: %; 5: 57; 7: 57; 10: 605.02; 12: 21841 | [5 empty] | СП Кровли
|  | Всего по позиции |  |  | 10: 3097.65; 12: 103679 | [7 empty] | Всего по позиции
40 | ФССЦ-04.3.01.12-0003 | Раствор кладочный, цементно-известковый, М50 |  |  | м3 |  |  | 24,1128 | 519.8 |  | 12533.83 | 6,22 | 77960 |  |  |  | Раствор кладочный, цементно-известковый, М50
(Конструкции из кирпича и блоков)
|  | Объем=12,0564+12,0564 | [21 empty] | Объем=12,0564+12,0564
41 | ФЕР12-01-015-04 | Устройство пароизоляции: обмазочной в один слой |  |  | 4: 100 м2; 7: 0,41 |  |  |  | Устройство пароизоляции: обмазочной в один слой
| 1 | ОТ |  |  | 8: 81.28; 10: 33.32; 11: 36,1; 12: 1203 |  |  |  |  | ОТ
| 2 | ЭМ |  |  | 8: 34.03; 10: 13.95; 11: 10,19; 12: 142 |  |  |  |  | ЭМ
| 3 | в т.ч. ОТм |  |  | 8: 1.18; 10: 0.48; 11: 36,1; 12: 17 |  |  |  |  | в т.ч. ОТм
| 4 | М |  |  | 8: 465.86; 10: 191; 11: 6,22; 12: 1188 |  |  |  |  | М
|  | ЗТ |  |  | 4: чел.-ч; 5: 9,3; 7: 3,813 | [5 empty] | ЗТ
|  | ЗТм |  |  | 4: чел.-ч; 5: 0,09; 7: 0,0369 | [5 empty] | ЗТм
|  | Итого по расценке |  |  | 8: 581.17; 10: 238.27 | [6 empty] | Итого по расценке
|  | ФОТ |  |  | 10: 33.8; 12: 1220 | [5 empty] | ФОТ
| Приказ № 812/пр от 21.12.2020 Прил. п.12 | НР Кровли |  |  | 4: %; 5: 109; 7: 109; 10: 36.84; 12: 1330 | [5 empty] | НР Кровли
| Приказ № 774/пр от 11.12.2020 Прил. п.12 | СП Кровли |  |  | 4: %; 5: 57; 7: 57; 10: 19.27; 12: 695 | [5 empty] | СП Кровли
|  | Всего по позиции |  |  | 10: 294.38; 12: 4558 | [7 empty] | Всего по позиции
42 | ФЕР12-01-014-02 | Утепление покрытий: керамзитом |  |  | 4: м3; 7: 4,2 |  |  |  | Утепление покрытий: керамзитом
| 1 | ОТ |  |  | 8: 21.14; 10: 88.79; 11: 36,1; 12: 3205 |  |  |  |  | ОТ
| 2 | ЭМ |  |  | 8: 30.17; 10: 126.71; 11: 10,19; 12: 1291 |  |  |  |  | ЭМ
| 3 | в т.ч. ОТм |  |  | 8: 3.83; 10: 16.09; 11: 36,1; 12: 581 |  |  |  |  | в т.ч. ОТм
| 02.2.01.03 | Гравий керамзитовый |  |  | 4: м3; 5: 1,03; 7: 4,326 | [9 empty] | Гравий керамзитовый
|  | ЗТ |  |  | 4: чел.-ч; 5: 2,71; 7: 11,382 | [5 empty] | ЗТ
|  | ЗТм |  |  | 4: чел.-ч; 5: 0,34; 7: 1,428 | [5 empty] | ЗТм
|  | Итого по расценке |  |  | 8: 51.31; 10: 215.5 | [6 empty] | Итого по расценке
|  | ФОТ |  |  | 10: 104.88; 12: 3786 | [5 empty] | ФОТ
| Приказ № 812/пр от 21.12.2020 Прил. п.12 | НР Кровли |  |  | 4: %; 5: 109; 7: 109; 10: 114.32; 12: 4127 | [5 empty] | НР Кровли
| Приказ № 774/пр от 11.12.2020 Прил. п.12 | СП Кровли |  |  | 4: %; 5: 57; 7: 57; 10: 59.78; 12: 2158 | [5 empty] | СП Кровли
|  | Всего по позиции |  |  | 10: 389.6; 12: 10781 | [7 empty] | Всего по позиции
43 | ФССЦ-02.2.01.02-1098 | Гравий М 400, фракция 20-40 мм |  |  | м3 |  |  | 4,236 | 110.77 |  | 469.22 | 6,22 | 2919 |  |  |  | Гравий М 400, фракция 20-40 мм
(Конструкции из кирпича и блоков)
44 | ФЕР12-01-017-01 | Устройство выравнивающих стяжек: цементно-песчаных толщиной 15 мм |  |  | 4: 100 м2; 7: 0,406 |  |  |  | Устройство выравнивающих стяжек: цементно-песчаных толщиной 15 мм
| 1 | ОТ |  |  | 8: 209.95; 10: 85.24; 11: 36,1; 12: 3077 |  |  |  |  | ОТ
| 2 | ЭМ |  |  | 8: 189.93; 10: 77.11; 11: 10,19; 12: 786 |  |  |  |  | ЭМ
| 3 | в т.ч. ОТм |  |  | 8: 21.86; 10: 8.88; 11: 36,1; 12: 321 |  |  |  |  | в т.ч. ОТм
| 4 | М |  |  | 8: 36.67; 10: 14.89; 11: 6,22; 12: 93 |  |  |  |  | М
| 04.3.01.09 | Раствор готовый кладочный тяжелый цементный |  |  | 4: м3; 5: 1,53; 7: 0,62118 | [9 empty] | Раствор готовый кладочный тяжелый цементный
|  | ЗТ |  |  | 4: чел.-ч; 5: 24,3; 7: 9,8658 | [5 empty] | ЗТ
|  | ЗТм |  |  | 4: чел.-ч; 5: 1,94; 7: 0,78764 | [5 empty] | ЗТм
|  | Итого по расценке |  |  | 8: 436.55; 10: 177.24 | [6 empty] | Итого по расценке
|  | ФОТ |  |  | 10: 94.12; 12: 3398 | [5 empty] | ФОТ
| Приказ № 812/пр от 21.12.2020 Прил. п.12 | НР Кровли |  |  | 4: %; 5: 109; 7: 109; 10: 102.59; 12: 3704 | [5 empty] | НР Кровли
| Приказ № 774/пр от 11.12.2020 Прил. п.12 | СП Кровли |  |  | 4: %; 5: 57; 7: 57; 10: 53.65; 12: 1937 | [5 empty] | СП Кровли
|  | Всего по позиции |  |  | 10: 333.48; 12: 9597 | [7 empty] | Всего по позиции
45 | ФССЦ-04.3.01.12-0003 | Раствор кладочный, цементно-известковый, М50 |  |  | м3 |  |  | 0,62118 | 519.8 | 15 | 4843.34 | 6,22 | 30126 |  |  |  | Раствор кладочный, цементно-известковый, М50
(Конструкции из кирпича и блоков)
|  | ПЗ=15 (ОЗП=15; ЭМ=15 к расх.; ЗПМ=15; МАТ=15 к расх.; ТЗ=15; ТЗМ=15) | [19 empty] | ПЗ=15 (ОЗП=15; ЭМ=15 к расх.; ЗПМ=15; МАТ=15 к расх.; ТЗ=15; ТЗМ=15)
46 | ФЕР12-01-002-02 | Устройство кровель плоских четырехслойных из рулонных кровельных материалов на битумной мастике: антисептированной с защитным слоем из гравия на битумной антисептированной мастике |  |  | 4: 100 м2; 7: 8,16 |  |  |  | Устройство кровель плоских четырехслойных из рулонных кровельных материалов на битумной мастике: антисептированной с защитным слоем из гравия на битумной антисептированной мастике
| 1 | ОТ |  |  | 8: 247.22; 10: 2017.32; 11: 36,1; 12: 72825 |  |  |  |  | ОТ
| 2 | ЭМ |  |  | 8: 400.3; 10: 3266.45; 11: 10,19; 12: 33285 |  |  |  |  | ЭМ
| 3 | в т.ч. ОТм |  |  | 8: 13.24; 10: 108.04; 11: 36,1; 12: 3900 |  |  |  |  | в т.ч. ОТм
| 4 | М |  |  | 8: 4527.51; 10: 36944.48; 11: 6,22; 12: 229795 |  |  |  |  | М
| 12.1.02.06 | Материалы рулонные кровельные |  |  | 4: м2; 5: 460; 7: 3753,6 | [9 empty] | Материалы рулонные кровельные
|  | ЗТ |  |  | 4: чел.-ч; 5: 26,3; 7: 214,608 | [5 empty] | ЗТ
|  | ЗТм |  |  | 4: чел.-ч; 5: 1,06; 7: 8,6496 | [5 empty] | ЗТм
|  | Итого по расценке |  |  | 8: 5175.03; 10: 42228.25 | [6 empty] | Итого по расценке
|  | ФОТ |  |  | 10: 2125.36; 12: 76725 | [5 empty] | ФОТ
| Приказ № 812/пр от 21.12.2020 Прил. п.12 | НР Кровли |  |  | 4: %; 5: 109; 7: 109; 10: 2316.64; 12: 83630 | [5 empty] | НР Кровли
| Приказ № 774/пр от 11.12.2020 Прил. п.12 | СП Кровли |  |  | 4: %; 5: 57; 7: 57; 10: 1211.46; 12: 43733 | [5 empty] | СП Кровли
|  | Всего по позиции |  |  | 10: 45756.35; 12: 463268 | [7 empty] | Всего по позиции
47 | ФССЦ-12.1.02.06-0021 | Рубероид кровельный с мелкой посыпкой РМ-350 |  |  | м2 |  |  | 3753,6 | 6.48 |  | 24323.33 | 6,22 | 151291 |  |  |  | Рубероид кровельный с мелкой посыпкой РМ-350
(Кровли)
|  | Итого по разделу 5 Кровля |  |  | 10: 98513.47 | [11 empty] | Итого по разделу 5 Кровля
Раздел 6. Лестницы и балконы | [15 empty] | Раздел 6. Лестницы и балконы
48 | ФЕР07-05-014-05 | Установка маршей: со сваркой массой до 1 т |  |  | 4: 100 шт; 7: 0,32 |  |  |  | Установка маршей: со сваркой массой до 1 т
| 1 | ОТ |  |  | 8: 2006.64; 10: 642.12; 11: 36,1; 12: 23181 |  |  |  |  | ОТ
| 2 | ЭМ |  |  | 8: 5109.11; 10: 1634.92; 11: 10,19; 12: 16660 |  |  |  |  | ЭМ
| 3 | в т.ч. ОТм |  |  | 8: 683.37; 10: 218.68; 11: 36,1; 12: 7894 |  |  |  |  | в т.ч. ОТм
| 4 | М |  |  | 8: 2050.24; 10: 656.08; 11: 6,22; 12: 4081 |  |  |  |  | М
| 05.1.07.09 | Марши лестничные |  |  | 4: шт; 5: 100; 7: 32 | [9 empty] | Марши лестничные
|  | ЗТ |  |  | 4: чел.-ч; 5: 216; 7: 69,12 | [5 empty] | ЗТ
|  | ЗТм |  |  | 4: чел.-ч; 5: 50,69; 7: 16,2208 | [5 empty] | ЗТм
|  | Итого по расценке |  |  | 8: 9165.99; 10: 2933.12 | [6 empty] | Итого по расценке
|  | ФОТ |  |  | 10: 860.8; 12: 31075 | [5 empty] | ФОТ
| Приказ № 812/пр от 21.12.2020 Прил. п.7.1 | НР Бетонные и железобетонные сборные конструкции жилых, общественных и административно-бытовых зданий промышленных предприятий |  |  | 4: %; 5: 116; 7: 116; 10: 998.53; 12: 36047 | [5 empty] | НР Бетонные и железобетонные сборные конструкции жилых, общественных и административно-бытовых зданий промышленных предприятий
| Приказ № 774/пр от 11.12.2020 Прил. п.7.1 | СП Бетонные и железобетонные сборные конструкции жилых, общественных и административно-бытовых зданий промышленных предприятий |  |  | 4: %; 5: 80; 7: 80; 10: 688.64; 12: 24860 | [5 empty] | СП Бетонные и железобетонные сборные конструкции жилых, общественных и административно-бытовых зданий промышленных предприятий
|  | Всего по позиции |  |  | 10: 4620.29; 12: 104829 | [7 empty] | Всего по позиции
49 | ФССЦ-05.1.07.09-0015 | Лестничные марши ЛМ 18-12, бетон B15, объем 0,79 м3, расход арматуры 98,00 кг |  |  | шт |  |  | 32 | 2137.29 |  | 68393.28 | 6,22 | 425406 |  |  |  | Лестничные марши ЛМ 18-12, бетон B15, объем 0,79 м3, расход арматуры 98,00 кг
(Бетонные и железобетонные сборные конструкции жилых, общественных и административно-бытовых зданий промышленных предприятий)
50 | ФЕР07-05-014-01 | Установка площадок массой: до 1 т |  |  | 4: 100 шт; 7: 0,32 |  |  |  | Установка площадок массой: до 1 т
| 1 | ОТ |  |  | 8: 1441.26; 10: 461.2; 11: 36,1; 12: 16649 |  |  |  |  | ОТ
| 2 | ЭМ |  |  | 8: 2774.98; 10: 887.99; 11: 10,19; 12: 9049 |  |  |  |  | ЭМ
| 3 | в т.ч. ОТм |  |  | 8: 421.6; 10: 134.91; 11: 36,1; 12: 4870 |  |  |  |  | в т.ч. ОТм
| 4 | М |  |  | 8: 499.03; 10: 159.69; 11: 6,22; 12: 993 |  |  |  |  | М
| 05.1.07.25 | Площадки лестничные |  |  | 4: шт; 5: 100; 7: 32 | [9 empty] | Площадки лестничные
|  | ЗТ |  |  | 4: чел.-ч; 5: 157; 7: 50,24 | [5 empty] | ЗТ
|  | ЗТм |  |  | 4: чел.-ч; 5: 31,3; 7: 10,016 | [5 empty] | ЗТм
|  | Итого по расценке |  |  | 8: 4715.27; 10: 1508.88 | [6 empty] | Итого по расценке
|  | ФОТ |  |  | 10: 596.11; 12: 21519 | [5 empty] | ФОТ
| Приказ № 812/пр от 21.12.2020 Прил. п.7.1 | НР Бетонные и железобетонные сборные конструкции жилых, общественных и административно-бытовых зданий промышленных предприятий |  |  | 4: %; 5: 116; 7: 116; 10: 691.49; 12: 24962 | [5 empty] | НР Бетонные и железобетонные сборные конструкции жилых, общественных и административно-бытовых зданий промышленных предприятий
| Приказ № 774/пр от 11.12.2020 Прил. п.7.1 | СП Бетонные и железобетонные сборные конструкции жилых, общественных и административно-бытовых зданий промышленных предприятий |  |  | 4: %; 5: 80; 7: 80; 10: 476.89; 12: 17215 | [5 empty] | СП Бетонные и железобетонные сборные конструкции жилых, общественных и административно-бытовых зданий промышленных предприятий
|  | Всего по позиции |  |  | 10: 2677.26; 12: 68868 | [7 empty] | Всего по позиции
51 | ФССЦ-05.1.07.25-0022 | Лестничная площадка ЛП 28.17, бетон B15, объем 0,44 м3, расход арматуры 34,17 кг |  |  | шт |  |  | 32 | 1252.22 |  | 40071.04 | 6,22 | 249242 |  |  |  | Лестничная площадка ЛП 28.17, бетон B15, объем 0,44 м3, расход арматуры 34,17 кг
(Бетонные и железобетонные сборные конструкции жилых, общественных и административно-бытовых зданий промышленных предприятий)
52 | ФЕР07-05-030-06 | Установка плит балконов и козырьков площадью до 5 м2 в зданиях: кирпичных и блочных |  |  | 4: 100 шт; 7: 0,7 |  |  |  | Установка плит балконов и козырьков площадью до 5 м2 в зданиях: кирпичных и блочных
| 1 | ОТ |  |  | 8: 4380.81; 10: 3066.57; 11: 36,1; 12: 110703 |  |  |  |  | ОТ
| 2 | ЭМ |  |  | 8: 9432.13; 10: 6602.49; 11: 10,19; 12: 67279 |  |  |  |  | ЭМ
| 3 | в т.ч. ОТм |  |  | 8: 1446.36; 10: 1012.45; 11: 36,1; 12: 36549 |  |  |  |  | в т.ч. ОТм
| 4 | М |  |  | 8: 1332.04; 10: 932.43; 11: 6,22; 12: 5800 |  |  |  |  | М
| 05.1.07.17 | Плиты балконов |  |  | 4: шт; 5: 100; 7: 70 | [9 empty] | Плиты балконов
|  | ЗТ |  |  | 4: чел.-ч; 5: 483; 7: 338,1 | [5 empty] | ЗТ
|  | ЗТм |  |  | 4: чел.-ч; 5: 107,16; 7: 75,012 | [5 empty] | ЗТм
|  | Итого по расценке |  |  | 8: 15144.98; 10: 10601.49 | [6 empty] | Итого по расценке
|  | ФОТ |  |  | 10: 4079.02; 12: 147252 | [5 empty] | ФОТ
| Приказ № 812/пр от 21.12.2020 Прил. п.7.1 | НР Бетонные и железобетонные сборные конструкции жилых, общественных и административно-бытовых зданий промышленных предприятий |  |  | 4: %; 5: 116; 7: 116; 10: 4731.66; 12: 170812 | [5 empty] | НР Бетонные и железобетонные сборные конструкции жилых, общественных и административно-бытовых зданий промышленных предприятий
| Приказ № 774/пр от 11.12.2020 Прил. п.7.1 | СП Бетонные и железобетонные сборные конструкции жилых, общественных и административно-бытовых зданий промышленных предприятий |  |  | 4: %; 5: 80; 7: 80; 10: 3263.22; 12: 117802 | [5 empty] | СП Бетонные и железобетонные сборные конструкции жилых, общественных и административно-бытовых зданий промышленных предприятий
|  | Всего по позиции |  |  | 10: 18596.37; 12: 472396 | [7 empty] | Всего по позиции
53 | ФССЦ-05.1.07.17-0051 | Плиты железобетонные балконные |  |  | м3 |  |  | 25,56 | 2140.73 |  | 54717.06 | 6,22 | 340340 |  |  |  | Плиты железобетонные балконные
(Бетонные и железобетонные сборные конструкции жилых, общественных и административно-бытовых зданий промышленных предприятий)
|  | Итого по разделу 6 Лестницы и балконы |  |  | 10: 189075.3 | [11 empty] | Итого по разделу 6 Лестницы и балконы
Раздел 7. Перегородки | [15 empty] | Раздел 7. Перегородки
54 | ФЕР07-05-024-01 | Установка перегородок крупнопанельных: железобетонных площадью до 6 м2 |  |  | 4: 100 шт; 7: 2,79 |  |  |  | Установка перегородок крупнопанельных: железобетонных площадью до 6 м2
| 1 | ОТ |  |  | 8: 1385.28; 10: 3864.93; 11: 36,1; 12: 139524 |  |  |  |  | ОТ
| 2 | ЭМ |  |  | 8: 1736.11; 10: 4843.75; 11: 10,19; 12: 49358 |  |  |  |  | ЭМ
| 3 | в т.ч. ОТм |  |  | 8: 259.41; 10: 723.75; 11: 36,1; 12: 26127 |  |  |  |  | в т.ч. ОТм
| 4 | М |  |  | 8: 2448.92; 10: 6832.49; 11: 6,22; 12: 42498 |  |  |  |  | М
| 05.1.04.12 | Панели перегородок железобетонные |  |  | 4: шт; 5: 100; 7: 279 | [9 empty] | Панели перегородок железобетонные
|  | ЗТ |  |  | 4: чел.-ч; 5: 144; 7: 401,76 | [5 empty] | ЗТ
|  | ЗТм |  |  | 4: чел.-ч; 5: 19,3; 7: 53,847 | [5 empty] | ЗТм
|  | Итого по расценке |  |  | 8: 5570.31; 10: 15541.17 | [6 empty] | Итого по расценке
|  | ФОТ |  |  | 10: 4588.68; 12: 165651 | [5 empty] | ФОТ
| Приказ № 812/пр от 21.12.2020 Прил. п.7.1 | НР Бетонные и железобетонные сборные конструкции жилых, общественных и административно-бытовых зданий промышленных предприятий |  |  | 4: %; 5: 116; 7: 116; 10: 5322.87; 12: 192155 | [5 empty] | НР Бетонные и железобетонные сборные конструкции жилых, общественных и административно-бытовых зданий промышленных предприятий
| Приказ № 774/пр от 11.12.2020 Прил. п.7.1 | СП Бетонные и железобетонные сборные конструкции жилых, общественных и административно-бытовых зданий промышленных предприятий |  |  | 4: %; 5: 80; 7: 80; 10: 3670.94; 12: 132521 | [5 empty] | СП Бетонные и железобетонные сборные конструкции жилых, общественных и административно-бытовых зданий промышленных предприятий
|  | Всего по позиции |  |  | 10: 24534.98; 12: 556056 | [7 empty] | Всего по позиции
55 | ФССЦ-05.1.04.12-0101 | Панели перегородок самонесущие толщиной 8 см с расходом стали до 35 кг/м3 из легкого бетона объемной массой до 1600 кг/м3 |  |  | м2 |  |  | 1674 | 180.16 |  | 301587.84 | 6,22 | 1875876 |  |  |  | Панели перегородок самонесущие толщиной 8 см с расходом стали до 35 кг/м3 из легкого бетона объемной массой до 1600 кг/м3
(Бетонные и железобетонные сборные конструкции жилых, общественных и административно-бытовых зданий промышленных предприятий)
56 | ФЕР07-05-024-02 | Установка перегородок крупнопанельных: железобетонных площадью свыше 6 до 10 м2 |  |  | 4: 100 шт; 7: 3,73 |  |  |  | Установка перегородок крупнопанельных: железобетонных площадью свыше 6 до 10 м2
| 1 | ОТ |  |  | 8: 1673.88; 10: 6243.57; 11: 36,1; 12: 225393 |  |  |  |  | ОТ
| 2 | ЭМ |  |  | 8: 2047.51; 10: 7637.21; 11: 10,19; 12: 77823 |  |  |  |  | ЭМ
| 3 | в т.ч. ОТм |  |  | 8: 308.6; 10: 1151.08; 11: 36,1; 12: 41554 |  |  |  |  | в т.ч. ОТм
| 4 | М |  |  | 8: 2676.27; 10: 9982.49; 11: 6,22; 12: 62091 |  |  |  |  | М
| 05.1.04.12 | Панели перегородок железобетонные |  |  | 4: шт; 5: 100; 7: 373 | [9 empty] | Панели перегородок железобетонные
|  | ЗТ |  |  | 4: чел.-ч; 5: 174; 7: 649,02 | [5 empty] | ЗТ
|  | ЗТм |  |  | 4: чел.-ч; 5: 23; 7: 85,79 | [5 empty] | ЗТм
|  | Итого по расценке |  |  | 8: 6397.66; 10: 23863.27 | [6 empty] | Итого по расценке
|  | ФОТ |  |  | 10: 7394.65; 12: 266947 | [5 empty] | ФОТ
| Приказ № 812/пр от 21.12.2020 Прил. п.7.1 | НР Бетонные и железобетонные сборные конструкции жилых, общественных и административно-бытовых зданий промышленных предприятий |  |  | 4: %; 5: 116; 7: 116; 10: 8577.79; 12: 309659 | [5 empty] | НР Бетонные и железобетонные сборные конструкции жилых, общественных и административно-бытовых зданий промышленных предприятий
| Приказ № 774/пр от 11.12.2020 Прил. п.7.1 | СП Бетонные и железобетонные сборные конструкции жилых, общественных и административно-бытовых зданий промышленных предприятий |  |  | 4: %; 5: 80; 7: 80; 10: 5915.72; 12: 213558 | [5 empty] | СП Бетонные и железобетонные сборные конструкции жилых, общественных и административно-бытовых зданий промышленных предприятий
|  | Всего по позиции |  |  | 10: 38356.78; 12: 888524 | [7 empty] | Всего по позиции
57 | ФССЦ-05.1.04.12-0101 | Панели перегородок самонесущие толщиной 8 см с расходом стали до 35 кг/м3 из легкого бетона объемной массой до 1600 кг/м3 |  |  | м2 |  |  | 3730 | 180.16 |  | 671996.8 | 6,22 | 4179820 |  |  |  | Панели перегородок самонесущие толщиной 8 см с расходом стали до 35 кг/м3 из легкого бетона объемной массой до 1600 кг/м3
(Бетонные и железобетонные сборные конструкции жилых, общественных и административно-бытовых зданий промышленных предприятий)
58 | ФЕР07-05-024-03 | Установка перегородок крупнопанельных: гипсобетонных площадью до 6 м2 |  |  | 4: 100 шт; 7: 0,51 |  |  |  | Установка перегородок крупнопанельных: гипсобетонных площадью до 6 м2
| 1 | ОТ |  |  | 8: 1779.7; 10: 907.65; 11: 36,1; 12: 32766 |  |  |  |  | ОТ
| 2 | ЭМ |  |  | 8: 1712.69; 10: 873.47; 11: 10,19; 12: 8901 |  |  |  |  | ЭМ
| 3 | в т.ч. ОТм |  |  | 8: 262.43; 10: 133.84; 11: 36,1; 12: 4832 |  |  |  |  | в т.ч. ОТм
| 4 | М |  |  | 8: 3369.02; 10: 1718.2; 11: 6,22; 12: 10687 |  |  |  |  | М
| 05.1.04.12 | Панели перегородок железобетонные |  |  | 4: шт; 5: 100; 7: 51 | [9 empty] | Панели перегородок железобетонные
|  | ЗТ |  |  | 4: чел.-ч; 5: 185; 7: 94,35 | [5 empty] | ЗТ
|  | ЗТм |  |  | 4: чел.-ч; 5: 19,56; 7: 9,9756 | [5 empty] | ЗТм
|  | Итого по расценке |  |  | 8: 6861.41; 10: 3499.32 | [6 empty] | Итого по расценке
|  | ФОТ |  |  | 10: 1041.49; 12: 37598 | [5 empty] | ФОТ
| Приказ № 812/пр от 21.12.2020 Прил. п.7.1 | НР Бетонные и железобетонные сборные конструкции жилых, общественных и административно-бытовых зданий промышленных предприятий |  |  | 4: %; 5: 116; 7: 116; 10: 1208.13; 12: 43614 | [5 empty] | НР Бетонные и железобетонные сборные конструкции жилых, общественных и административно-бытовых зданий промышленных предприятий
| Приказ № 774/пр от 11.12.2020 Прил. п.7.1 | СП Бетонные и железобетонные сборные конструкции жилых, общественных и административно-бытовых зданий промышленных предприятий |  |  | 4: %; 5: 80; 7: 80; 10: 833.19; 12: 30078 | [5 empty] | СП Бетонные и железобетонные сборные конструкции жилых, общественных и административно-бытовых зданий промышленных предприятий
|  | Всего по позиции |  |  | 10: 5540.64; 12: 126046 | [7 empty] | Всего по позиции
59 | ФССЦ-05.1.04.12-0101 | Панели перегородок самонесущие толщиной 8 см с расходом стали до 35 кг/м3 из легкого бетона объемной массой до 1600 кг/м3 |  |  | м2 |  |  | 612 | 180.16 |  | 110257.92 | 6,22 | 685804 |  |  |  | Панели перегородок самонесущие толщиной 8 см с расходом стали до 35 кг/м3 из легкого бетона объемной массой до 1600 кг/м3
(Бетонные и железобетонные сборные конструкции жилых, общественных и административно-бытовых зданий промышленных предприятий)
60 | ФЕР10-01-013-06 | Устройство перегородок под штукатурку: каркасных из фибролитовых плит толщиной 75 мм однослойных |  |  | 4: 100 м2; 7: 0,78 |  |  |  | Устройство перегородок под штукатурку: каркасных из фибролитовых плит толщиной 75 мм однослойных
| 1 | ОТ |  |  | 8: 710.71; 10: 554.35; 11: 36,1; 12: 20012 |  |  |  |  | ОТ
| 2 | ЭМ |  |  | 8: 135.54; 10: 105.72; 11: 10,19; 12: 1077 |  |  |  |  | ЭМ
| 3 | в т.ч. ОТм |  |  | 8: 18.09; 10: 14.11; 11: 36,1; 12: 509 |  |  |  |  | в т.ч. ОТм
| 4 | М |  |  | 8: 3923.02; 10: 3059.96; 11: 6,22; 12: 19033 |  |  |  |  | М
| 08.1.02.11 | Закрепы металлические |  |  | 4: кг; 5: 28; 7: 21,84 | [9 empty] | Закрепы металлические
|  | ЗТ |  |  | 4: чел.-ч; 5: 87,85; 7: 68,523 | [5 empty] | ЗТ
|  | ЗТм |  |  | 4: чел.-ч; 5: 1,42; 7: 1,1076 | [5 empty] | ЗТм
|  | Итого по расценке |  |  | 8: 4769.27; 10: 3720.03 | [6 empty] | Итого по расценке
|  | ФОТ |  |  | 10: 568.46; 12: 20521 | [5 empty] | ФОТ
| Приказ № 812/пр от 21.12.2020 Прил. п.10 | НР Деревянные конструкции |  |  | 4: %; 5: 108; 7: 108; 10: 613.94; 12: 22163 | [5 empty] | НР Деревянные конструкции
| Приказ № 774/пр от 11.12.2020 Прил. п.10 | СП Деревянные конструкции |  |  | 4: %; 5: 55; 7: 55; 10: 312.65; 12: 11287 | [5 empty] | СП Деревянные конструкции
|  | Всего по позиции |  |  | 10: 4646.62; 12: 73572 | [7 empty] | Всего по позиции
61 | ФССЦ-08.1.02.11-0001 | Поковки из квадратных заготовок, масса 1,8 кг |  |  | т |  |  | 0,02184 | 5989 |  | 130.8 | 6,22 | 814 |  |  |  | Поковки из квадратных заготовок, масса 1,8 кг
(Деревянные конструкции)
|  | Объем=21,84/1000 | [21 empty] | Объем=21,84/1000
|  | Итого по разделу 7 Перегородки |  |  | 10: 1157052.38 | [11 empty] | Итого по разделу 7 Перегородки
Раздел 8. Проемы | [15 empty] | Раздел 8. Проемы
62 | ФЕР10-01-027-03 | Установка в жилых и общественных зданиях блоков оконных с переплетами: раздельными (раздельно-спаренными) в стенах каменных площадью проема до 2 м2 |  |  | 4: 100 м2; 7: 2,79 |  |  |  | Установка в жилых и общественных зданиях блоков оконных с переплетами: раздельными (раздельно-спаренными) в стенах каменных площадью проема до 2 м2
| 1 | ОТ |  |  | 8: 2023.98; 10: 5646.9; 11: 36,1; 12: 203853 |  |  |  |  | ОТ
| 2 | ЭМ |  |  | 8: 701.05; 10: 1955.93; 11: 10,19; 12: 19931 |  |  |  |  | ЭМ
| 3 | в т.ч. ОТм |  |  | 8: 112.58; 10: 314.1; 11: 36,1; 12: 11339 |  |  |  |  | в т.ч. ОТм
| 4 | М |  |  | 8: 3953.87; 10: 11031.3; 11: 6,22; 12: 68615 |  |  |  |  | М
| 01.7.04.08 | Скобяные изделия |  |  | 4: компл; 5: 0; 7: 0 | [9 empty] | Скобяные изделия
| 11.2.07.05 | Блоки оконные |  |  | 4: м2; 5: 100; 7: 279 | [9 empty] | Блоки оконные
|  | ЗТ |  |  | 4: чел.-ч; 5: 228,44; 7: 637,3476 | [5 empty] | ЗТ
|  | ЗТм |  |  | 4: чел.-ч; 5: 8,66; 7: 24,1614 | [5 empty] | ЗТм
|  | Итого по расценке |  |  | 8: 6678.9; 10: 18634.13 | [6 empty] | Итого по расценке
|  | ФОТ |  |  | 10: 5961; 12: 215192 | [5 empty] | ФОТ
| Приказ № 812/пр от 21.12.2020 Прил. п.10 | НР Деревянные конструкции |  |  | 4: %; 5: 108; 7: 108; 10: 6437.88; 12: 232407 | [5 empty] | НР Деревянные конструкции
| Приказ № 774/пр от 11.12.2020 Прил. п.10 | СП Деревянные конструкции |  |  | 4: %; 5: 55; 7: 55; 10: 3278.55; 12: 118356 | [5 empty] | СП Деревянные конструкции
|  | Всего по позиции |  |  | 10: 28350.56; 12: 643162 | [7 empty] | Всего по позиции
63 | ФССЦ-11.2.07.05-0003 | Блок оконный деревянный с листовым стеклом и стеклопакетом двустворный с форточными створками ОДРСП 12-12, площадью 1,36 м2, ОДРСП 12-13,5, площадью 1,53 м2 |  |  | м2 |  |  | 279 | 1352.86 |  | 377447.94 | 6,22 | 2347726 |  |  |  | Блок оконный деревянный с листовым стеклом и стеклопакетом двустворный с форточными створками ОДРСП 12-12, площадью 1,36 м2, ОДРСП 12-13,5, площадью 1,53 м2
(Деревянные конструкции)
64 | ФЕР10-01-039-01 | Установка блоков в наружных и внутренних дверных проемах: в каменных стенах, площадь проема до 3 м2 |  |  | 4: 100 м2; 7: 0,98 |  |  |  | Установка блоков в наружных и внутренних дверных проемах: в каменных стенах, площадь проема до 3 м2
| 1 | ОТ |  |  | 8: 821.89; 10: 805.45; 11: 36,1; 12: 29077 |  |  |  |  | ОТ
| 2 | ЭМ |  |  | 8: 1132.88; 10: 1110.22; 11: 10,19; 12: 11313 |  |  |  |  | ЭМ
| 3 | в т.ч. ОТм |  |  | 8: 172.57; 10: 169.12; 11: 36,1; 12: 6105 |  |  |  |  | в т.ч. ОТм
| 4 | М |  |  | 8: 2088.57; 10: 2046.8; 11: 6,22; 12: 12731 |  |  |  |  | М
| 01.7.04.07 | Скобяные изделия |  |  | 4: компл; 5: 0; 7: 0 | [9 empty] | Скобяные изделия
| 11.2.02.01 | Блоки дверные |  |  | 4: м2; 5: 100; 7: 98 | [9 empty] | Блоки дверные
|  | ЗТ |  |  | 4: чел.-ч; 5: 89,53; 7: 87,7394 | [5 empty] | ЗТ
|  | ЗТм |  |  | 4: чел.-ч; 5: 13,04; 7: 12,7792 | [5 empty] | ЗТм
|  | Итого по расценке |  |  | 8: 4043.34; 10: 3962.47 | [6 empty] | Итого по расценке
|  | ФОТ |  |  | 10: 974.57; 12: 35182 | [5 empty] | ФОТ
| Приказ № 812/пр от 21.12.2020 Прил. п.10 | НР Деревянные конструкции |  |  | 4: %; 5: 108; 7: 108; 10: 1052.54; 12: 37997 | [5 empty] | НР Деревянные конструкции
| Приказ № 774/пр от 11.12.2020 Прил. п.10 | СП Деревянные конструкции |  |  | 4: %; 5: 55; 7: 55; 10: 536.01; 12: 19350 | [5 empty] | СП Деревянные конструкции
|  | Всего по позиции |  |  | 10: 5551.02; 12: 110468 | [7 empty] | Всего по позиции
65 | ФССЦ-11.2.02.01-0035 | Блоки дверные внутренние: однопольные глухие, фанерованные шпоном ясеня |  |  | м2 |  |  | 98 | 1311.96 |  | 128572.08 | 6,22 | 799718 |  |  |  | Блоки дверные внутренние: однопольные глухие, фанерованные шпоном ясеня
(Деревянные конструкции)
66 | ФЕР10-01-039-03 | Установка блоков в наружных и внутренних дверных проемах: в перегородках и деревянных нерубленых стенах, площадь проема до 3 м2 |  |  | 4: 100 м2; 7: 1,02 |  |  |  | Установка блоков в наружных и внутренних дверных проемах: в перегородках и деревянных нерубленых стенах, площадь проема до 3 м2
| 1 | ОТ |  |  | 8: 1031.55; 10: 1052.18; 11: 36,1; 12: 37984 |  |  |  |  | ОТ
| 2 | ЭМ |  |  | 8: 250.56; 10: 255.57; 11: 10,19; 12: 2604 |  |  |  |  | ЭМ
| 3 | в т.ч. ОТм |  |  | 8: 48.15; 10: 49.11; 11: 36,1; 12: 1773 |  |  |  |  | в т.ч. ОТм
| 4 | М |  |  | 8: 1185.54; 10: 1209.25; 11: 6,22; 12: 7522 |  |  |  |  | М
| 01.7.04.07 | Скобяные изделия |  |  | 4: компл; 5: 0; 7: 0 | [9 empty] | Скобяные изделия
| 11.1.01.10 | Наличники |  |  | 4: м; 5: 540; 7: 550,8 | [9 empty] | Наличники
| 11.2.02.01 | Блоки дверные |  |  | 4: м2; 5: 100; 7: 102 | [9 empty] | Блоки дверные
|  | ЗТ |  |  | 4: чел.-ч; 5: 115; 7: 117,3 | [5 empty] | ЗТ
|  | ЗТм |  |  | 4: чел.-ч; 5: 4,07; 7: 4,1514 | [5 empty] | ЗТм
|  | Итого по расценке |  |  | 8: 2467.65; 10: 2517 | [6 empty] | Итого по расценке
|  | ФОТ |  |  | 10: 1101.29; 12: 39757 | [5 empty] | ФОТ
| Приказ № 812/пр от 21.12.2020 Прил. п.10 | НР Деревянные конструкции |  |  | 4: %; 5: 108; 7: 108; 10: 1189.39; 12: 42938 | [5 empty] | НР Деревянные конструкции
| Приказ № 774/пр от 11.12.2020 Прил. п.10 | СП Деревянные конструкции |  |  | 4: %; 5: 55; 7: 55; 10: 605.71; 12: 21866 | [5 empty] | СП Деревянные конструкции
|  | Всего по позиции |  |  | 10: 4312.1; 12: 112914 | [7 empty] | Всего по позиции
67 | ФССЦ-11.2.02.01-0035 | Блоки дверные внутренние: однопольные глухие, фанерованные шпоном ясеня |  |  | м2 |  |  | 102 | 1311.96 |  | 133819.92 | 6,22 | 832360 |  |  |  | Блоки дверные внутренние: однопольные глухие, фанерованные шпоном ясеня
(Деревянные конструкции)
68 | ФЕР10-01-039-03 | Установка блоков в наружных и внутренних дверных проемах: в перегородках и деревянных нерубленых стенах, площадь проема до 3 м2 |  |  | 4: 100 м2; 7: 3,213 |  |  |  | Установка блоков в наружных и внутренних дверных проемах: в перегородках и деревянных нерубленых стенах, площадь проема до 3 м2
| 1 | ОТ |  |  | 8: 1031.55; 10: 3314.37; 11: 36,1; 12: 119649 |  |  |  |  | ОТ
| 2 | ЭМ |  |  | 8: 250.56; 10: 805.05; 11: 10,19; 12: 8203 |  |  |  |  | ЭМ
| 3 | в т.ч. ОТм |  |  | 8: 48.15; 10: 154.71; 11: 36,1; 12: 5585 |  |  |  |  | в т.ч. ОТм
| 4 | М |  |  | 8: 1185.54; 10: 3809.14; 11: 6,22; 12: 23693 |  |  |  |  | М
| 01.7.04.07 | Скобяные изделия |  |  | 4: компл; 5: 0; 7: 0 | [9 empty] | Скобяные изделия
| 11.1.01.10 | Наличники |  |  | 4: м; 5: 540; 7: 1735,02 | [9 empty] | Наличники
| 11.2.02.01 | Блоки дверные |  |  | 4: м2; 5: 100; 7: 321,3 | [9 empty] | Блоки дверные
|  | ЗТ |  |  | 4: чел.-ч; 5: 115; 7: 369,495 | [5 empty] | ЗТ
|  | ЗТм |  |  | 4: чел.-ч; 5: 4,07; 7: 13,07691 | [5 empty] | ЗТм
|  | Итого по расценке |  |  | 8: 2467.65; 10: 7928.56 | [6 empty] | Итого по расценке
|  | ФОТ |  |  | 10: 3469.08; 12: 125234 | [5 empty] | ФОТ
| Приказ № 812/пр от 21.12.2020 Прил. п.10 | НР Деревянные конструкции |  |  | 4: %; 5: 108; 7: 108; 10: 3746.61; 12: 135253 | [5 empty] | НР Деревянные конструкции
| Приказ № 774/пр от 11.12.2020 Прил. п.10 | СП Деревянные конструкции |  |  | 4: %; 5: 55; 7: 55; 10: 1907.99; 12: 68879 | [5 empty] | СП Деревянные конструкции
|  | Всего по позиции |  |  | 10: 13583.16; 12: 355677 | [7 empty] | Всего по позиции
69 | ФССЦ-11.2.02.01-1272 | Блоки дверные внутренние, однопольные, глухие, со сплошным заполнением щита, проолифленные, ДГ 21-9, площадь 1,8 м2 |  |  | м2 |  |  | 3,213 | 125.49 |  | 403.2 | 6,22 | 2508 |  |  |  | Блоки дверные внутренние, однопольные, глухие, со сплошным заполнением щита, проолифленные, ДГ 21-9, площадь 1,8 м2
(Деревянные конструкции)
|  | Итого по разделу 8 Проемы |  |  | 10: 692039.98 | [11 empty] | Итого по разделу 8 Проемы
Раздел 9. Полы | [15 empty] | Раздел 9. Полы
70 | ФЕР11-01-033-02 | Устройство покрытий: дощатых толщиной 36 мм |  |  | 4: 100 м2; 7: 42,45 |  |  |  | Устройство покрытий: дощатых толщиной 36 мм
| 1 | ОТ |  |  | 8: 512.65; 10: 21761.99; 11: 36,1; 12: 785608 |  |  |  |  | ОТ
| 2 | ЭМ |  |  | 8: 101.68; 10: 4316.32; 11: 10,19; 12: 43983 |  |  |  |  | ЭМ
| 3 | в т.ч. ОТм |  |  | 8: 23.02; 10: 977.2; 11: 36,1; 12: 35277 |  |  |  |  | в т.ч. ОТм
| 4 | М |  |  | 8: 8060.3; 10: 342159.74; 11: 6,22; 12: 2128234 |  |  |  |  | М
|  | ЗТ |  |  | 4: чел.-ч; 5: 60,1; 7: 2551,245 | [5 empty] | ЗТ
|  | ЗТм |  |  | 4: чел.-ч; 5: 1,86; 7: 78,957 | [5 empty] | ЗТм
|  | Итого по расценке |  |  | 8: 8674.63; 10: 368238.05 | [6 empty] | Итого по расценке
|  | ФОТ |  |  | 10: 22739.19; 12: 820885 | [5 empty] | ФОТ
| Приказ № 812/пр от 21.12.2020 Прил. п.11 | НР Полы |  |  | 4: %; 5: 112; 7: 112; 10: 25467.89; 12: 919391 | [5 empty] | НР Полы
| Приказ № 774/пр от 11.12.2020 Прил. п.11 | СП Полы |  |  | 4: %; 5: 65; 7: 65; 10: 14780.47; 12: 533575 | [5 empty] | СП Полы
|  | Всего по позиции |  |  | 10: 408486.41; 12: 4410791 | [7 empty] | Всего по позиции
71 | ФЕР11-01-012-03 | Укладка лаг: по плитам перекрытий |  |  | 4: 100 м2; 7: 8,29 |  |  |  | Укладка лаг: по плитам перекрытий
| 1 | ОТ |  |  | 8: 274.67; 10: 2277.01; 11: 36,1; 12: 82200 |  |  |  |  | ОТ
| 2 | ЭМ |  |  | 8: 22.71; 10: 188.27; 11: 10,19; 12: 1918 |  |  |  |  | ЭМ
| 3 | в т.ч. ОТм |  |  | 8: 5.45; 10: 45.18; 11: 36,1; 12: 1631 |  |  |  |  | в т.ч. ОТм
| 4 | М |  |  | 8: 1772.06; 10: 14690.38; 11: 6,22; 12: 91374 |  |  |  |  | М
|  | ЗТ |  |  | 4: чел.-ч; 5: 32,2; 7: 266,938 | [5 empty] | ЗТ
|  | ЗТм |  |  | 4: чел.-ч; 5: 0,44; 7: 3,6476 | [5 empty] | ЗТм
|  | Итого по расценке |  |  | 8: 2069.44; 10: 17155.66 | [6 empty] | Итого по расценке
|  | ФОТ |  |  | 10: 2322.19; 12: 83831 | [5 empty] | ФОТ
| Приказ № 812/пр от 21.12.2020 Прил. п.11 | НР Полы |  |  | 4: %; 5: 112; 7: 112; 10: 2600.85; 12: 93891 | [5 empty] | НР Полы
| Приказ № 774/пр от 11.12.2020 Прил. п.11 | СП Полы |  |  | 4: %; 5: 65; 7: 65; 10: 1509.42; 12: 54490 | [5 empty] | СП Полы
|  | Всего по позиции |  |  | 10: 21265.93; 12: 323873 | [7 empty] | Всего по позиции
|  | Итого по разделу 9 Полы |  |  | 10: 429752.34 | [11 empty] | Итого по разделу 9 Полы
Раздел 10. Отделочные работы | [15 empty] | Раздел 10. Отделочные работы
72 | ФЕР15-02-035-04 | Отделка поверхностей из сборных элементов и плит под окраску или оклейку обоями: потолков сборных из плит |  |  | 4: 100 м2; 7: 53,4 |  |  |  | Отделка поверхностей из сборных элементов и плит под окраску или оклейку обоями: потолков сборных из плит
| 1 | ОТ |  |  | 8: 270.29; 10: 14433.49; 11: 36,1; 12: 521049 |  |  |  |  | ОТ
| 2 | ЭМ |  |  | 8: 3.44; 10: 183.7; 11: 10,19; 12: 1872 |  |  |  |  | ЭМ
| 3 | в т.ч. ОТм |  |  | 8: 1.49; 10: 79.57; 11: 36,1; 12: 2872 |  |  |  |  | в т.ч. ОТм
| 4 | М |  |  | 8: 37.76; 10: 2016.38; 11: 6,22; 12: 12542 |  |  |  |  | М
|  | ЗТ |  |  | 4: чел.-ч; 5: 29,8; 7: 1591,32 | [5 empty] | ЗТ
|  | ЗТм |  |  | 4: чел.-ч; 5: 0,11; 7: 5,874 | [5 empty] | ЗТм
|  | Итого по расценке |  |  | 8: 311.49; 10: 16633.57 | [6 empty] | Итого по расценке
|  | ФОТ |  |  | 10: 14513.06; 12: 523921 | [5 empty] | ФОТ
| Приказ № 812/пр от 21.12.2020 Прил. п.15 | НР Отделочные работы |  |  | 4: %; 5: 100; 7: 100; 10: 14513.06; 12: 523921 | [5 empty] | НР Отделочные работы
| Приказ № 774/пр от 11.12.2020 Прил. п.15 | СП Отделочные работы |  |  | 4: %; 5: 49; 7: 49; 10: 7111.4; 12: 256721 | [5 empty] | СП Отделочные работы
|  | Всего по позиции |  |  | 10: 38258.03; 12: 1316105 | [7 empty] | Всего по позиции
73 | ФЕР15-01-020-01 | Облицовка стен на цементном растворе с карнизными, плинтусными и угловыми плитками: в жилых зданиях по кирпичу и бетону |  |  | 4: 100 м2; 7: 9,78 |  |  |  | Облицовка стен на цементном растворе с карнизными, плинтусными и угловыми плитками: в жилых зданиях по кирпичу и бетону
| 1 | ОТ |  |  | 8: 1956.99; 10: 19139.36; 11: 36,1; 12: 690931 |  |  |  |  | ОТ
| 2 | ЭМ |  |  | 8: 29.82; 10: 291.64; 11: 10,19; 12: 2972 |  |  |  |  | ЭМ
| 3 | в т.ч. ОТм |  |  | 8: 11.44; 10: 111.88; 11: 36,1; 12: 4039 |  |  |  |  | в т.ч. ОТм
| 4 | М |  |  | 8: 768.14; 10: 7512.41; 11: 6,22; 12: 46727 |  |  |  |  | М
| 06.2.05.03 | Плитки керамические плинтусные |  |  | 4: м; 5: 46; 7: 449,88 | [9 empty] | Плитки керамические плинтусные
| 06.2.05.04 | Плитки карнизные |  |  | 4: м; 5: 46; 7: 449,88 | [9 empty] | Плитки карнизные
| 06.2.05.04 | Плитки рядовые |  |  | 4: м2; 5: 93; 7: 909,54 | [9 empty] | Плитки рядовые
| 06.2.05.04 | Плитки угловые |  |  | 4: м; 5: 51; 7: 498,78 | [9 empty] | Плитки угловые
|  | ЗТ |  |  | 4: чел.-ч; 5: 213,18; 7: 2084,9004 | [5 empty] | ЗТ
|  | ЗТм |  |  | 4: чел.-ч; 5: 0,86; 7: 8,4108 | [5 empty] | ЗТм
|  | Итого по расценке |  |  | 8: 2754.95; 10: 26943.41 | [6 empty] | Итого по расценке
|  | ФОТ |  |  | 10: 19251.24; 12: 694970 | [5 empty] | ФОТ
| Приказ № 812/пр от 21.12.2020 Прил. п.15 | НР Отделочные работы |  |  | 4: %; 5: 100; 7: 100; 10: 19251.24; 12: 694970 | [5 empty] | НР Отделочные работы
| Приказ № 774/пр от 11.12.2020 Прил. п.15 | СП Отделочные работы |  |  | 4: %; 5: 49; 7: 49; 10: 9433.11; 12: 340535 | [5 empty] | СП Отделочные работы
|  | Всего по позиции |  |  | 10: 55627.76; 12: 1776135 | [7 empty] | Всего по позиции
74 | ФССЦ-06.2.05.03-0031 | Плитки керамические глазурованные белые, плинтусные, высота 80 мм |  |  | м |  |  | 449,88 | 23.73 |  | 10675.65 | 6,22 | 66403 |  |  |  | Плитки керамические глазурованные белые, плинтусные, высота 80 мм
(Отделочные работы)
75 | ФССЦ-06.2.05.04-0013 | Плитки керамические глазурованные белые карнизные, прямые |  |  | м |  |  | 449,88 | 19.85 |  | 8930.12 | 6,22 | 55545 |  |  |  | Плитки керамические глазурованные белые карнизные, прямые
(Отделочные работы)
76 | ФССЦ-06.2.01.02-0012 | Плитка керамическая глазурованная для внутренней облицовки стен гладкая, цветная однотонная без завала |  |  | м2 |  |  | 909,54 | 108.12 |  | 98339.46 | 6,22 | 611671 |  |  |  | Плитка керамическая глазурованная для внутренней облицовки стен гладкая, цветная однотонная без завала
(Отделочные работы)
77 | ФССЦ-06.2.05.04-0012 | Плитка керамическая угловая |  |  | м |  |  | 498,78 | 16.87 |  | 8414.42 | 6,22 | 52338 |  |  |  | Плитка керамическая угловая
(Отделочные работы)
78 | ФЕР15-04-005-03 | Окраска поливинилацетатными водоэмульсионными составами улучшенная: по штукатурке стен |  |  | 4: 100 м2; 7: 87,9 |  |  |  | Окраска поливинилацетатными водоэмульсионными составами улучшенная: по штукатурке стен
| 1 | ОТ |  |  | 8: 349.83; 10: 30750.06; 11: 36,1; 12: 1110077 |  |  |  |  | ОТ
| 2 | ЭМ |  |  | 8: 10.49; 10: 922.07; 11: 10,19; 12: 9396 |  |  |  |  | ЭМ
| 3 | в т.ч. ОТм |  |  | 8: 2.01; 10: 176.68; 11: 36,1; 12: 6378 |  |  |  |  | в т.ч. ОТм
| 4 | М |  |  | 8: 280.3; 10: 24638.37; 11: 6,22; 12: 153251 |  |  |  |  | М
| 14.3.02.01 | Краска водоэмульсионная |  |  | 4: т; 5: 0,063; 7: 5,5377 | [9 empty] | Краска водоэмульсионная
|  | ЗТ |  |  | 4: чел.-ч; 5: 39; 7: 3428,1 | [5 empty] | ЗТ
|  | ЗТм |  |  | 4: чел.-ч; 5: 0,17; 7: 14,943 | [5 empty] | ЗТм
|  | Итого по расценке |  |  | 8: 640.62; 10: 56310.5 | [6 empty] | Итого по расценке
|  | ФОТ |  |  | 10: 30926.74; 12: 1116455 | [5 empty] | ФОТ
| Приказ № 812/пр от 21.12.2020 Прил. п.15 | НР Отделочные работы |  |  | 4: %; 5: 100; 7: 100; 10: 30926.74; 12: 1116455 | [5 empty] | НР Отделочные работы
| Приказ № 774/пр от 11.12.2020 Прил. п.15 | СП Отделочные работы |  |  | 4: %; 5: 49; 7: 49; 10: 15154.1; 12: 547063 | [5 empty] | СП Отделочные работы
|  | Всего по позиции |  |  | 10: 102391.34; 12: 2936242 | [7 empty] | Всего по позиции
79 | ФССЦ-14.3.02.01-0362 | Краска водно-дисперсионная, акрилатная ВД-АК-104 |  |  | т |  |  | 5,5377 | 12383.82 |  | 68577.88 | 6,22 | 426554 |  |  |  | Краска водно-дисперсионная, акрилатная ВД-АК-104
(Отделочные работы)
80 | ФЕР15-04-025-03 | Улучшенная окраска масляными составами по дереву: полов |  |  | 4: 100 м2; 7: 12,67 |  |  |  | Улучшенная окраска масляными составами по дереву: полов
| 1 | ОТ |  |  | 8: 423.57; 10: 5366.63; 11: 36,1; 12: 193735 |  |  |  |  | ОТ
| 2 | ЭМ |  |  | 8: 7.86; 10: 99.59; 11: 10,19; 12: 1015 |  |  |  |  | ЭМ
| 3 | в т.ч. ОТм |  |  | 8: 1.55; 10: 19.64; 11: 36,1; 12: 709 |  |  |  |  | в т.ч. ОТм
| 4 | М |  |  | 8: 522.28; 10: 6617.29; 11: 6,22; 12: 41160 |  |  |  |  | М
| 14.4.02.04 | Краски для внутренних работ масляные готовые к применению |  |  | 4: т; 5: 0,025; 7: 0,31675 | [9 empty] | Краски для внутренних работ масляные готовые к применению
|  | ЗТ |  |  | 4: чел.-ч; 5: 46,7; 7: 591,689 | [5 empty] | ЗТ
|  | ЗТм |  |  | 4: чел.-ч; 5: 0,13; 7: 1,6471 | [5 empty] | ЗТм
|  | Итого по расценке |  |  | 8: 953.71; 10: 12083.51 | [6 empty] | Итого по расценке
|  | ФОТ |  |  | 10: 5386.27; 12: 194444 | [5 empty] | ФОТ
| Приказ № 812/пр от 21.12.2020 Прил. п.15 | НР Отделочные работы |  |  | 4: %; 5: 100; 7: 100; 10: 5386.27; 12: 194444 | [5 empty] | НР Отделочные работы
| Приказ № 774/пр от 11.12.2020 Прил. п.15 | СП Отделочные работы |  |  | 4: %; 5: 49; 7: 49; 10: 2639.27; 12: 95278 | [5 empty] | СП Отделочные работы
|  | Всего по позиции |  |  | 10: 20109.05; 12: 525632 | [7 empty] | Всего по позиции
81 | ФССЦ-14.4.02.04-0114 | Краска масляная для внутренних работ |  |  | т |  |  | 0,31675 | 11752 |  | 3722.45 | 6,22 | 23154 |  |  |  | Краска масляная для внутренних работ
(Отделочные работы)
|  | Итого по разделу 10 Отделочные работы |  |  | 10: 415046.16 | [11 empty] | Итого по разделу 10 Отделочные работы
|  | Итоги по смете: | [23 empty] | Итоги по смете:
|  | Итого прямые затраты (справочно) |  |  | 10: 6014627.8; 12: 45303688 | [13 empty] | Итого прямые затраты (справочно)
|  | в том числе: | [24 empty] | в том числе:
|  | Оплата труда рабочих |  |  | 10: 245557.58; 12: 8864628 | [13 empty] | Оплата труда рабочих
|  | Эксплуатация машин |  |  | 10: 139910.23; 12: 1425685 | [13 empty] | Эксплуатация машин
|  | в том числе оплата труда машинистов (Отм) |  |  | 10: 20991.65; 12: 757797 | [13 empty] | в том числе оплата труда машинистов (Отм)
|  | Материалы |  |  | 10: 5629159.99; 12: 35013375 | [13 empty] | Материалы
|  | Строительные работы |  |  | 10: 6473862.04; 12: 61882047 | [13 empty] | Строительные работы
|  | в том числе: | [24 empty] | в том числе:
|  | оплата труда |  |  | 10: 245557.58; 12: 8864628 | [13 empty] | оплата труда
|  | эксплуатация машин и механизмов |  |  | 10: 139910.23; 12: 1425685 | [13 empty] | эксплуатация машин и механизмов
|  | в том числе оплата труда машинистов (ОТм) |  |  | 10: 20991.65; 12: 757797 | [13 empty] | в том числе оплата труда машинистов (ОТм)
|  | материалы |  |  | 10: 5629159.99; 12: 35013375 | [13 empty] | материалы
|  | накладные расходы |  |  | 10: 288410.43; 12: 10411619 | [13 empty] | накладные расходы
|  | сметная прибыль |  |  | 10: 170823.81; 12: 6166740 | [13 empty] | сметная прибыль
|  | Итого ФОТ (справочно) |  |  | 10: 266549.23; 12: 9622425 | [13 empty] | Итого ФОТ (справочно)
|  | Итого накладные расходы (справочно) |  |  | 10: 288410.43; 12: 10411619 | [13 empty] | Итого накладные расходы (справочно)
|  | Итого сметная прибыль (справочно) |  |  | 10: 170823.81; 12: 6166740 | [13 empty] | Итого сметная прибыль (справочно)
|  | НДС 20% (только ТЦ) |  |  | 12: 12376409.4 | [14 empty] | НДС 20% (только ТЦ)
|  | ВСЕГО по смете |  |  | 10: 6473862.04; 12: 74258456.4 | [15 empty] | ВСЕГО по смете
Составил:
[должность, подпись (инициалы, фамилия)]
Проверил:
[должность, подпись (инициалы, фамилия)]