## Оборудование, материалы
# | Производитель | Config # | Наименование | Ед. изм. | Кол-во | Цена, руб. | Сумма, руб. | Примечание
Структурированная кабельная система |  |  |  | шт |  |  | 0
АБК, к. 314 (ЦОД) | [6 empty] | 0
Телекоммуникационный шкаф и кабельная инфраструктура |  |  |  | шт |  |  | 0
| Fome Flex Fire Block | FOME FLEX FIRE BLOCK Pistol Foam | Противопожарная монтажная пена EI240, 750 мл | шт | 1 | 588 | 588
| APC | AR3150 | Шкаф NetShelter SX 42U 750mm Wide x 1070mm Deep Enclosure with Sides Black | шт | 3 | 231708 | 695124
| APC | AR8442 | Вертикальный кабельный органайзер, 8 кабельных колец, 0U | уп | 6 | 14879 | 89274
| APC | AR7580A | Вертикальный организатор кабелей для NetShelter SX, ширина 750 мм, 42U (2 шт.) | уп | 2 | 24925 | 49850
| APC | AR7581A | Крышки с шарнирами для вертикального организатора кабелей NetShelter SX шириной 750 мм 42U (2 шт.) | уп | 2 | 10261 | 20522
| Nikomax | NMC-RP24SA2-1U-MT | Экранированная патч-панель, 24 порта, 19, 1U, категория 6a | шт | 8 | 7863 | 62904
| Nikomax | NMC-RP24UD2-1U-BK | Неэкранированная патч-панель, 24 порта, 19", 1U, категория 5e | шт | 1 | 2861 | 2861
| Nikomax | NMC-OP700C | Кабельный органайзер с пластиковыми кольцами, 70мм | шт | 14 | 582 | 8148
| Hyperline | SRVA-250-RAL9005 | Полка угловая с перфорацией 19 1U * 488 * 250 mm (до 25 кг) цвет черный (RAL 9005) | шт | 2 | 710 | 1420
| Hyperline | TSH3L-650-RAL9004 | Полка стационарная 19", с боковым креплением, нагрузка до 20 кг | шт | 5 | 1475 | 7375
| Hyperline | BPV-2-RAL9005 | Фальшпанель 2U | шт | 21 | 192 | 4032
| Hyperline | BPV-1-RAL9005 | Фальшпанель 1U | шт | 5 | 127 | 635
| Nikomax | NKL 4455C-IB | Кабель NIKOLAN U/FTP, 4 пары, Кат.6a, 23 AWG, внутренний, LSZH, 500м | бух | 3 | 27587 | 82761
| Hyperline | WASN-150-BK-10 | Хомут для кабеля, липучка с мягкой застежкой, 150x15 мм, черный (10 шт.) | уп | 10 | 228 | 2280
СКС, офисная часть к. 314 |  |  |  | шт |  |  | 0
| Legrand | 10419 | Кабель-канал Legrand DLP 80x50 мм с гибкой крышкой 65мм | м | 14 | 676 | 9464
| Legrand | 10582 | Перегородка разделительная белая | м | 14 | 216 | 3024
| Legrand | 10722 | Заглушка торцевая | шт | 3 | 138 | 414
| Legrand | 10691 | Накладка на стык | шт | 6 | 59 | 354
| Legrand | 10801 | Накладка на стык крышек | шт | 4 | 104 | 416
| Legrand | 10602 | Угол внутренний для DLP | шт | 1 | 538 | 538
| Legrand | 10735 | Отвод плоский | шт | 1 | 1052 | 1052
| Legrand | 10767 | Угол плоский 90 градусов для кабель-каналов DLP 35x80мм и 80x50мм | шт | 1 | 794 | 794
| Legrand | 10958 | Суппорт Mosaic для кабель-каналов DLP с крышкой 65мм, 8 модулей, белый | шт | 4 | 431 | 1724
| Legrand | 76551 | Розетка RJ45 (Кат.5e UTP) Mosaic 1 модуль | шт | 8 | 432 | 3456
| NIKOMAX | NKL 4100C-GY | Кабель NIKOLAN U/UTP, 4 пары, Кат.5e, 24 AWG, внутренний, LSZH (305) | бух | 1 | 7373 | 7373
| Nikomax | NMC-PC4UD55B-015-GY | Коммутационный шнур неэкранированный, категории 5e, PVC, 1,5м, серый | шт | 8 | 131 | 1048
| Nikomax | NMC-PC4UD55B-030-GY | Коммутационный шнур неэкранированный, категории 5e, PVC, 3м, серый | шт | 8 | 202 | 1616
| Огнеза | ПМ-110 | Муфта противопожарная | шт | 2 | 266 | 532
ЗУ-1, к. 215 (старая серверная) | [6 empty] | 0
Телекоммуникационный шкаф и кабельная инфраструктура |  |  |  | шт |  |  | 0
| APC | AR3150 | Шкаф NetShelter SX 42U 750mm Wide x 1070mm Deep Enclosure with Sides Black | шт | 1 | 231708 | 231708
| APC | AR8442 | Органайзер Vertical Cable Organizer for NetShelter VX Channel | уп | 2 | 14879 | 29758
| APC | AR7580A | Вертикальный организатор кабелей для NetShelter SX, ширина 750 мм, 42U (2 шт.) | уп | 2 | 24925 | 49850
| APC | AR7581A | Крышки с шарнирами для вертикального организатора кабелей NetShelter SX шириной 750 мм 42U (2 шт.) | уп | 2 | 10261 | 20522
| Nikomax | NMC-RP24UD2-1U-BK | Неэкранированная патч-панель, 24 порта, 19", 1U, категория 5e | шт | 6 | 2861 | 17166
| Nikomax | NMC-OP700C | Кабельный органайзер с пластиковыми кольцами, 70мм | шт | 11 | 582 | 6402
| Nikomax | NMC-PC4UD55B-015-C-WT | Шнур коммутационный 2хRJ45/8P8C, U/UTP, 4 пары, Кат.5е, LSZH, белый (1,5м) | шт | 144 | 143 | 20592
| Nikomax | NMC-PC4UD55B-030-WT | Патч-корд U/UTP, Кат.5e, RJ45-RJ45, белый, 3 м. | шт | 20 | 202 | 4040
| Hyperline | SRVA-250-RAL9005 | Полка угловая с перфорацией 19 1U * 488 * 250 mm (до 25 кг) цвет черный (RAL 9005) | шт | 1 | 710 | 710
| Hyperline | BPV-2-RAL9005 | Фальшпанели 2U | шт | 4 | 192 | 768
| Hyperline | BPV-1-RAL9005 | Фальшпанель 1U | шт | 2 | 127 | 254
| Hyperline | WASN-150-BK-10 | Хомут для кабеля, липучка с мягкой застежкой, 150x15 мм, черный (10 шт.) | уп | 4 | 228 | 912
Итого: | [6 empty] | 1442261

## Работы
# | Наименование работ | ЕИ | Кол-во | Стоимость, руб.
Структурированная кабельная система
АБК, к.314а (новая серверная)
| Установка телекоммуникационного шкафа 3 шт. | шт | 3
| Монтаж кабеля "витая пара" | м | 1136
| Монтаж патч-панели, маркировка патч-панели, расшивка кабеля "витая пара" на патч-панели | шт | 8
| Монтаж кабельного органайзера | шт | 14
| Монтаж полок | шт | 7
| Тестирование и маркировка портов | шт | 1
АБК, к.314б (офисная часть)
| Монтаж кабельного канала 80х50 | м | 14
| Монтаж кабеля "витая пара" | м | 176
| Монтаж патч-панели, маркировка патч-панели, расшивка кабеля "витая пара" на патч-панели | шт | 1
| Монтаж и расключение розеток RJ-45 | шт | 8
| Тестирование и маркировка портов | шт | 1
ЗУ-1, к.215 (старая серверная)
| Установка телекоммуникационного шкафа 1 шт. | шт | 1
| Монтаж патч-панели, маркировка патч-панели, расшивка кабеля "витая пара" на патч-панели | шт | 6
| Монтаж кабельного органайзера | шт | 11
| Монтаж полок | шт | 1
| Тестирование и маркировка портов | шт | 1
Разработка исполнительной документации по разделу
Итого: |  |  |  | 0