## Лист1
Самостоятельная работа №4
Объект: Строительство Административного здания
ЗАДАНИЕ:
1 | Составить смету на новое строительство. Виды работ разделить на 8 разделов согласно нижеприведённой таблице.
2 | В смете использовать 2 группу грунтов
3 | В смете учесть любой дополнительный коэффициент (через справочник в разделе "коэффициенты к итогам" для объектов капитального строительства) (один любой на выбор, например, стесненность, вредность,..)
4 | В лимитированных затратах учесть НДС, временные здания и сооружения и зимнее удорожание (если будете использовать зимнее удорожение по своему региону, то обязательно указать регион, зону и расчет)
5 | Применить понижающий коэффициент 0,85. Понижающий коэффициент 0,85 учесть в разделе “индексы” в параметрах сметы (как мы ставили индекс инфляции в первую или во вторую строчку. Если вы составляете смету по новой методике, то понижающий коэффициент ставится в лимитированных затратах в разделе "Дополнительные работы и затраты" (добавляется строка и ставится значение). Только не забудьте внизу окна когда добавите строку и встанете на нее, переключить кругляшок "В виде %" на "В виде К", иначе вам программа будет ставить значение в процентах.
№ | наименование работ | ед.изм. | объем
1. ЗЕМЛЯННЫЕ РАБОТЫ
1 | срезка растительного слоя бульдозером (59 кВт) | м2 | 1100
2 | разработка грунта в котловане экскаватором в отвал (ковш 0,5м3) | м3 | 490
2. ФУНДАМЕНТ
3 | укладка фундаментых блоков ФБС (любого размера) до 1,5 тн | шт | 357
4 | вертикальная гидроизоляция, обмазочная битумной мастикой в 2 сл. | м2 | 128
5 | горизонтальная гидроизоляция, оклеечная в 2 сл. | м2 | 31
3. СТЕНЫ И ПЕРЕГОРОДКИ
6 | кладка наружних и внутрених стен из керамзитобетонных блоков | м3 | 158
7 | монтаж перемычек | шт | 16
4. ПЕРЕКРЫТИЯ И ПОКРЫТИЯ
8 | монтаж плит перекрытий (ПК 30-15-8 31 шт; ПК 48-15-8 10шт)
9 | устройство монолитного участка перекрытия, площадью до 5м2 | м3 | 1.34
5. КРОВЛЯ
10 | установка стропил | м3 | 2.66
11 | монтаж скатной кровли из металлочерепицы (металлочерепицу учесть всем (с любой базой) по цене поставщика даже если она у вас будет в расценке или в сборнике сметных цен на материалы). Цена 455 руб. с ндс | м2 | 236
12 | устройство пароизоляция пергамином в 2 слоя | м2 | 236
13 | утепление минераловатными плитами в 2 слоя (1 слой толщ. 200 мм, 2 слой толщ.100 мм) | м2 | 236
6. ПОЛЫ
14 | устройство стяжки толщ.50 мм | м2 | 66.7
15 | монтаж лаг по плитам перекрытий | м2 | 143.5
16 | устройство бетонных полов толщ 30 мм | м2 | 28.7
17 | устройство плитки керамической одноцветной | м2 | 38
18 | устройство бетонной подготовки толщ 80мм | м2 | 34.3
19 | устройство пола из досок | м2 | 143.5
20 | устройство гидроизоляции из рубероида в 2 слоя | м2 | 66.7
21 | устройство теплоизоляции из минераловатных плит в 1 слой толщ. 100 мм | м2 | 143.5
22 | монтаж плинтуса деревянного | м.п. | 270
7. ОКНА, ДВЕРИ
23 | устройство оконных блоков (6 окон размерами 1800мм*1600мм, 2 окна 1000мм*800мм) | м2 | самостоятельно
24 | монтаж деревянных дверных блоков (2 двери ДГ21-13, 4 двери ДГ21-9) | м2 | самостоятельно
8. ОТДЕЛОЧНЫЕ РАБОТЫ
25 | наружняя облицовка стен фасадными плитками | м2 | 31.2
26 | внутренняя облицовка стен керамическими плиткам (многоцветными) | м2 | 49.1
27 | внутренняя улучшенная штукатурка стен по каменным стенам | м2 | 550
28 | шпатлевание стен (внутри помещения) | м2 | 550
29 | водоэмульсионная окраска стен | м2 | 550
30 | улучшенная штукатурка фасада (высота до 4 м) | м2 | 320
31 | шпатлевание стен фасада | м2 | 320
32 | окраска фасада | м2 | 320
33 | устройство потолков типа Акмигран по дерев.каркасу с ал.напрвляющими | м2 | 220
34 | подшивка потолков вагонкой | м2 | 120
35 | обшивка стен вагонкой | м2 | 31.1
36 | подшивка потолка листами ДВП (ДСП) | м2 | 66.5
37 | монтаж внутренней деревянной лестницы | м2 | 10.5