## Лист1
«СОГЛАСОВАНО» |  |  |  | «УТВЕРЖДАЮ»
Смета на сумму: |  | 5071311,07 руб. |  | Смета на сумму: |  |  | 5071311,07 руб.
|  | / |  |  |  |  | /
« » |  | 20 г. |  | « » |  | 20 г.
Наименование редакции сметных нормативов |  |  | ФЕР-2001 в редакции 2020 года с доп. и изм. 9 (приказ Минстроя России № 962/пр)
Наименование программного продукта |  |  | ПК РИК (вер. 1.3.220901)
Капитальный ремонт общежития № 3 КГУ (замена радиаторов отопления), расположенного по адресу: г. Кострома, Студенческий проезд, д. 2
(наименование стройки)
Здание общежития
(наименование объекта капитального строительства)
ЛОКАЛЬНЫЙ СМЕТНЫЙ РАСЧЁТ (СМЕТА) № | [6 empty] | 02-01-01
Капитальный ремонт общежития № 3 КГУ (замена радиаторов отопления), расположенного по адресу: г. Кострома, Студенческий проезд, д. 2
(наименование конструктивного решения)
Составлен |  | базисно-индексным | методом
Основание
(проектная и (или) иная техническая документация)
Составлен(а) в текущем (базисном) уровне цен |  |  | 07.2022 |  | (01.01.2000)
Сметная стоимость |  | 4 143.23 (421.06) | тыс. руб.
в том числе
строительных работ |  | 4 143.23 (421.06) | тыс. руб. | Средства на оплату труда рабочих |  |  |  | 132.93 (13.51) |  |  | тыс. руб.
монтажных работ |  | 0.00 (0.00) | тыс. руб. | Нормативные затраты труда рабочих |  |  |  | 1534.2986 |  |  | чел.-ч.
оборудования |  | 0.00 (0.00) | тыс. руб. | Нормативные затраты труда машинистов |  |  |  | 32.2325 |  |  | чел.-ч.
прочих затрат |  | 0.00 (0.00) | тыс. руб. | Расчетный измеритель конструктивного решения
№ п/п | Обоснование | Наименование работ и затрат | Единица измерения | Количество |  |  | Сметная стоимость в базисном уровне цен (в текущем уровне цен (гр.8) для ресурсов, отсутствующих в СНБ), руб. |  |  | Индексы | Сметная стоимость в текущем уровне цен | № п/п | Обоснование | Наименование работ и затрат | Единица измерения | Количество | Сметная стоимость в базисном уровне цен (в текущем уровне цен (гр.8) для ресурсов, отсутствующих в СНБ), руб. | Индексы | Сметная стоимость в текущем уровне цен
|  |  |  | на единицу | коэффициенты | всего с учётом коэффициентов | на единицу | коэффициенты | всего
1 | 2 | 3 | 4 | 5 | 6 | 7 | 8 | 9 | 10 | 11 | 12
1 | ФЕРр 65-19-5 Приказ №421, Прил. 10, Табл. 3, п.9 | Демонтаж: конвекторов | 100 экм | 9.802 |  | 9.802
Объём: 2.9*338
| 1 | ОТ |  |  | 1.5 |  | 144.02 |  | 2117.53
| 3 | ЭМ |  |  | 1.5 |  | 6.25 |  | 91.89
| 2 | в т. ч. ОТм |  |  | 1.5 |  | 2.7 |  | 39.7
| 4 | М
| H46 | % выполнения работ |  | 100 | 100
| H51 | Коэффициент к времени эксплуатации машин (маш.-час) и затратам труда машинистов (чел.-час) |  | 1.5 | 1.5
| H53 | Коэффициент к затратам труда рабочих (ЗТ) |  | 1.5 | 1.5
|  | ЗТ | чел.-ч | 18.3 | 1.5 | 269.06
|  | ЗТм | чел.-ч | 0.2 | 1.5 | 2.94
|  | Итого по расценке |  |  |  |  | 150.27 |  | 2209.42
|  | ФОТ | [6 empty] | 2157.23
| Пр/812-099.1-1 | НР | % | 87 | 0 | 87 |  |  | 1876.79
| Пр/774-099.1 | СП | % | 44 | 0 | 44 |  |  | 949.18
|  | Всего по позиции | [6 empty] | 5035.39
2 | ФЕРр 65-1-1 Приказ №421, Прил. 10, Табл. 3, п.9 | Разборка трубопроводов из водогазопроводных труб диаметром: до 25 мм | 100 м | 3.38 |  | 3.38
| 1 | ОТ |  |  | 1.5 |  | 230.97 |  | 1171.02
| 3 | ЭМ |  |  | 1.5 |  | 4.56 |  | 23.12
| 2 | в т. ч. ОТм |  |  | 1.5 |  | 0.68 |  | 3.45
| 4 | М |  |  |  |  | 28.1 |  | 94.98
| H46 | % выполнения работ |  | 100 | 100
| H51 | Коэффициент к времени эксплуатации машин (маш.-час) и затратам труда машинистов (чел.-час) |  | 1.5 | 1.5
| H53 | Коэффициент к затратам труда рабочих (ЗТ) |  | 1.5 | 1.5
|  | ЗТ | чел.-ч | 28.03 | 1.5 | 142.11
|  | ЗТм | чел.-ч | 0.05 | 1.5 | 0.25
|  | Итого по расценке |  |  |  |  | 263.63 |  | 1289.12
|  | ФОТ | [6 empty] | 1174.47
| Пр/812-099.1-1 | НР | % | 87 | 0 | 87 |  |  | 1021.79
| Пр/774-099.1 | СП | % | 44 | 0 | 44 |  |  | 516.77
|  | Всего по позиции | [6 empty] | 2827.68
3 | ФЕРр 65-1-2 Приказ №421, Прил. 10, Табл. 3, п.9 | Разборка трубопроводов из водогазопроводных труб диаметром: свыше 25 до 32 мм | 100 м | 5.07 |  | 5.07
| 1 | ОТ |  |  | 1.5 |  | 288.02 |  | 2190.39
| 3 | ЭМ |  |  | 1.5 |  | 7.09 |  | 53.92
| 2 | в т. ч. ОТм |  |  | 1.5 |  | 1.35 |  | 10.27
| 4 | М |  |  |  |  | 33.6 |  | 170.35
| H46 | % выполнения работ |  | 100 | 100
| H51 | Коэффициент к времени эксплуатации машин (маш.-час) и затратам труда машинистов (чел.-час) |  | 1.5 | 1.5
| H53 | Коэффициент к затратам труда рабочих (ЗТ) |  | 1.5 | 1.5
|  | ЗТ | чел.-ч | 34.66 | 1.5 | 263.59
|  | ЗТм | чел.-ч | 0.1 | 1.5 | 0.76
|  | Итого по расценке |  |  |  |  | 328.71 |  | 2414.66
|  | ФОТ | [6 empty] | 2200.66
| Пр/812-099.1-1 | НР | % | 87 | 0 | 87 |  |  | 1914.57
| Пр/774-099.1 | СП | % | 44 | 0 | 44 |  |  | 968.29
|  | Всего по позиции | [6 empty] | 5297.52
4 | ФЕР 16-04-005-02 Приказ №421, Прил. 10, Табл. 3, п.9 | Прокладка внутренних трубопроводов водоснабжения и отопления из многослойных полипропиленовых труб, из заранее собранных узлов, наружным диаметром: 25 мм | 100 м | 5.07 |  | 5.07
| 1 | ОТ |  |  | 1.725 |  | 123.89 |  | 1083.51
| 3 | ЭМ |  |  | 1.875 |  | 40.51 |  | 385.1
| 2 | в т. ч. ОТм |  |  | 1.875 |  | 0.49 |  | 4.66
| 4 | М |  |  |  |  | 77.51 |  | 392.98
| H46 | % выполнения работ |  | 100 | 100
| H51 | Коэффициент к времени эксплуатации машин (маш.-час) и затратам труда машинистов (чел.-час) |  | 1.25*1.5 | 1.875
| H53 | Коэффициент к затратам труда рабочих (ЗТ) |  | 1.15*1.5 | 1.725
| 01.7.17.09 | Буры | шт | П |  | П
| 18.1.09.06 | Арматура муфтовая | шт | П |  | П
| 24.1.02.01 | Хомуты для крепления труб | 10 шт | 14.3 |  | 72.501
| 24.3.02.05 | Труба напорная из полипропилена | м | 102.5 |  | 519.675
| 24.3.05.19 | Фасонные и соединительные части | шт | П |  | П
|  | ЗТ | чел.-ч | 13.18 | 1.725 | 115.27
|  | ЗТм | чел.-ч | 0.04 | 1.875 | 0.38
|  | Итого по расценке |  |  |  |  | 241.91 |  | 1861.59
4.1 | ФССЦ 24.3.02.05-0034 | Трубы полипропиленовые ПП-Р, номинальное давление 2,5 МПа, номинальный наружный диаметр 25 мм | м | 102.5 |  | 519.675 | 17.44 |  | 9063.13
Объём: (5.07)*102.5
|  | ФОТ | [6 empty] | 1088.17
| Пр/812-016.0-1 | НР | % | 121 | 0.9 | 108.9 |  |  | 1185.02
| Пр/774-016.0 | СП | % | 72 | 0.85 | 61.2 |  |  | 665.96
|  | Всего по позиции | [6 empty] | 12775.7
5 | ФЕР 16-04-006-02 Приказ №421, Прил. 10, Табл. 3, п.9 | Сборка узла трубопровода водоснабжения и отопления из многослойного полипропилена, армированного стекловолокном, раструбная сварка, наружный диаметр: 25 мм | 100 соединений | 27.04 |  | 27.04
| 1 | ОТ |  |  | 1.725 |  | 23.89 |  | 1114.33
| 3 | ЭМ |  |  | 1.875
| 2 | в т. ч. ОТм |  |  | 1.875
| 4 | М
| H46 | % выполнения работ |  | 100 | 100
| H51 | Коэффициент к времени эксплуатации машин (маш.-час) и затратам труда машинистов (чел.-час) |  | 1.25*1.5 | 1.875
| H53 | Коэффициент к затратам труда рабочих (ЗТ) |  | 1.15*1.5 | 1.725
|  | ЗТ | чел.-ч | 2.34 | 1.725 | 109.15
|  | ЗТм | чел.-ч | 0 | 1.875
|  | Итого по расценке |  |  |  |  | 23.89 |  | 1114.33
|  | ФОТ | [6 empty] | 1114.33
| Пр/812-016.0-1 | НР | % | 121 | 0.9 | 108.9 |  |  | 1213.51
| Пр/774-016.0 | СП | % | 72 | 0.85 | 61.2 |  |  | 681.97
|  | Всего по позиции | [6 empty] | 3009.81
6 | ФЕР 16-04-005-01 Приказ №421, Прил. 10, Табл. 3, п.9 | Прокладка внутренних трубопроводов водоснабжения и отопления из многослойных полипропиленовых труб, из заранее собранных узлов, наружным диаметром: 20 мм | 100 м | 3.38 |  | 3.38
| 1 | ОТ |  |  | 1.725 |  | 128.87 |  | 751.38
| 3 | ЭМ |  |  | 1.875 |  | 38.99 |  | 247.1
| 2 | в т. ч. ОТм |  |  | 1.875 |  | 0.23 |  | 1.46
| 4 | М |  |  |  |  | 89.83 |  | 303.63
| H46 | % выполнения работ |  | 100 | 100
| H51 | Коэффициент к времени эксплуатации машин (маш.-час) и затратам труда машинистов (чел.-час) |  | 1.25*1.5 | 1.875
| H53 | Коэффициент к затратам труда рабочих (ЗТ) |  | 1.15*1.5 | 1.725
| 01.7.17.09 | Буры | шт | П |  | П
| 18.1.09.06 | Арматура муфтовая | шт | П |  | П
| 24.1.02.01 | Хомуты для крепления труб | 10 шт | 16.7 |  | 56.446
| 24.3.02.05 | Труба напорная из полипропилена | м | 102.5 |  | 346.45
| 24.3.05.19 | Фасонные и соединительные части | шт | П |  | П
|  | ЗТ | чел.-ч | 13.71 | 1.725 | 79.94
|  | ЗТм | чел.-ч | 0.02 | 1.875 | 0.13
|  | Итого по расценке |  |  |  |  | 257.69 |  | 1302.11
6.1 | ФССЦ 24.3.02.05-0033 | Трубы полипропиленовые ПП-Р, номинальное давление 2,5 МПа, номинальный наружный диаметр 20 мм | м | 102.5 |  | 346.45 | 11.58 |  | 4011.89
Объём: (3.38)*102.5
|  | ФОТ | [6 empty] | 752.84
| Пр/812-016.0-1 | НР | % | 121 | 0.9 | 108.9 |  |  | 819.84
| Пр/774-016.0 | СП | % | 72 | 0.85 | 61.2 |  |  | 460.74
|  | Всего по позиции | [6 empty] | 6594.58
7 | ФЕР 16-04-006-01 Приказ №421, Прил. 10, Табл. 3, п.9 | Сборка узла трубопровода водоснабжения и отопления из многослойного полипропилена, армированного стекловолокном, раструбная сварка, наружный диаметр: 20 мм | 100 соединений | 27.04 |  | 27.04
| 1 | ОТ |  |  | 1.725 |  | 16.15 |  | 753.3
| 3 | ЭМ |  |  | 1.875
| 2 | в т. ч. ОТм |  |  | 1.875
| 4 | М
| H46 | % выполнения работ |  | 100 | 100
| H51 | Коэффициент к времени эксплуатации машин (маш.-час) и затратам труда машинистов (чел.-час) |  | 1.25*1.5 | 1.875
| H53 | Коэффициент к затратам труда рабочих (ЗТ) |  | 1.15*1.5 | 1.725
|  | ЗТ | чел.-ч | 1.56 | 1.725 | 72.76
|  | ЗТм | чел.-ч | 0 | 1.875
|  | Итого по расценке |  |  |  |  | 16.15 |  | 753.3
|  | ФОТ | [6 empty] | 753.3
| Пр/812-016.0-1 | НР | % | 121 | 0.9 | 108.9 |  |  | 820.34
| Пр/774-016.0 | СП | % | 72 | 0.85 | 61.2 |  |  | 461.02
|  | Всего по позиции | [6 empty] | 2034.66
8 | ФССЦ 18.1.09.07-0021 | Кран шаровый полипропиленовый PPRC PN20, диаметром: 20 мм | шт | 338 |  | 338 | 35.64 |  | 12046.32
| H46 | % выполнения работ |  | 100 | 100
|  | Всего по позиции | [6 empty] | 12046.32
9 | ФССЦ 24.3.05.16-0132 | Угольник 90° из сополимера полипропилена РР-R тип 3 (PRC-R), наружный диаметр 25мм | шт | 676 |  | 676 | 1.02 |  | 689.52
| H46 | % выполнения работ |  | 100 | 100
|  | Всего по позиции | [6 empty] | 689.52
10 | ФССЦ 24.3.05.15-0142 | Тройник полипропиленовый переходной, диаметр 25x20x20 мм | шт | 676 |  | 676 | 2.13 |  | 1439.88
| H46 | % выполнения работ |  | 100 | 100
|  | Всего по позиции | [6 empty] | 1439.88
11 | ФССЦ 24.3.05.07-0066 | Муфта полипропиленовая комбинированная разъемная, с внутренней резьбой, номинальный наружный диаметр 25 мм, размер резьбы 3/4" | шт | 676 |  | 676 | 25.65 |  | 17339.4
| H46 | % выполнения работ |  | 100 | 100
|  | Всего по позиции | [6 empty] | 17339.4
12 | ФССЦ 23.1.02.06-0011 | Хомут металлический с шурупом для крепления трубопроводов диаметром: 20-25 мм | 10 шт | 50 |  | 50 | 24.5 |  | 1225
| H46 | % выполнения работ |  | 100 | 100
|  | Всего по позиции | [6 empty] | 1225
13 | ФЕР 18-03-001-02 Приказ №421, Прил. 10, Табл. 3, п.9 | Установка радиаторов: стальных ЗТ=1.5; ЭМ и ЗТм=1.5 | 100 кВт | 4.732 |  | 4.732
Объём: 0.175*8*338
| 1 | ОТ |  |  | 1.725 |  | 530.13 |  | 4327.29
| 3 | ЭМ |  |  | 1.875 |  | 192.89 |  | 1711.42
| 2 | в т. ч. ОТм |  |  | 1.875 |  | 38.75 |  | 343.81
| 4 | М |  |  |  |  | 1222.39 |  | 5784.35
| H46 | % выполнения работ |  | 100 | 100
| H51 | Коэффициент к времени эксплуатации машин (маш.-час) и затратам труда машинистов (чел.-час) |  | 1.25*1.5 | 1.875
| H53 | Коэффициент к затратам труда рабочих (ЗТ) |  | 1.15*1.5 | 1.725
| 18.5.10.06 | Радиаторы стальные | кВт | 100 |  | 473.2
|  | ЗТ | чел.-ч | 59.1 | 1.725 | 482.42
|  | ЗТм | чел.-ч | 3.13 | 1.875 | 27.77
|  | Итого по расценке |  |  |  |  | 1945.41 |  | 11823.06
|  | ФОТ | [6 empty] | 4671.1
| Пр/812-016.0-1 | НР | % | 121 | 0.9 | 108.9 |  |  | 5086.83
| Пр/774-016.0 | СП | % | 72 | 0.85 | 61.2 |  |  | 2858.71
|  | Всего по позиции | [6 empty] | 19768.6
14 | ФССЦ 18.5.10.05-0020 | Радиаторы биметаллические отопительные секционные, количество секций 1, размер секции 80x80x560 мм, теплоотдача 0,175 кВт | шт | 2704 |  | 2704 | 100.85 |  | 272698.4
Объём: 338*8
| H46 | % выполнения работ |  | 100 | 100
|  | Всего по позиции | [6 empty] | 272698.4
15 | ФССЦ 18.5.08.15-0004 | Футорка универсальная ИГЛ БИР ПЕКС (Eagle BP), размером: 1"х1/2" | 10 шт | 135.2 |  | 135.2 | 117.9 |  | 15940.08
| H46 | % выполнения работ |  | 100 | 100
|  | Всего по позиции | [6 empty] | 15940.08
16 | ФССЦ 18.1.10.14-0001 | Кран Маевского для радиаторов 15 мм | 10 шт | 33.8 |  | 33.8 | 50.62 |  | 1710.96
| H46 | % выполнения работ |  | 100 | 100
|  | Всего по позиции | [6 empty] | 1710.96
17 | ФССЦ 18.5.10.08-0011 | Пробки радиаторные | шт | 338 |  | 338 | 10.29 |  | 3478.02
| H46 | % выполнения работ |  | 100 | 100
|  | Всего по позиции | [6 empty] | 3478.02
18 | ФССЦ 18.1.09.06-1028 | Кран шаровый муфтовый для воды, номинальный диаметр 20 мм со сгоном | шт | 676 |  | 676 | 54.73 |  | 36997.48
| H46 | % выполнения работ |  | 100 | 100
|  | Всего по позиции | [6 empty] | 36997.48
19 | ФССЦпг 01-01-01-043 | Погрузка при автомобильных перевозках: мусора строительного с погрузкой экскаваторами емкостью ковша до 0,5 м3 | 1 т груза | 7.056 |  | 7.056 | 3.28 |  | 23.14 | 9.84 | 228
Объём: 7.84*0.9
| H46 | % выполнения работ |  | 100 | 100
|  | Всего по позиции | [6 empty] | 23.14
20 | ФССЦпг 01-01-01-041 | Погрузка при автомобильных перевозках: мусора строительного с погрузкой вручную | 1 т груза | 0.784 |  | 0.784 | 42.98 |  | 33.7 | 9.84 | 332
Объём: 7.84*0.1
| H46 | % выполнения работ |  | 100 | 100
|  | Всего по позиции | [6 empty] | 33.7
21 | ФССЦпг 03-21-01-011 | Перевозка грузов I класса автомобилями-самосвалами грузоподъемностью 10 т работающих вне карьера на расстояние: до 11 км | 1 т груза | 7.84 |  | 7.84 | 11.81 |  | 92.59 | 9.97 | 923
| H46 | % выполнения работ |  | 100 | 100
|  | Всего по позиции | [6 empty] | 92.59
22 | С1 (возврат) | Лом (возврат) | т | 7.84 |  | 7.84 | 14583.33 |  | (11 619,21) | 9.84 | (114 333,00)
Формула ценообразования: 17500/1.2
| H46 | % выполнения работ |  | 100 | 100
Всего по позиции
|  | Итого прямые по всем-всем позициям | [6 empty] | 399557.1 |  | 1483 | [8 empty] | Итого прямые по всем-всем позициям
|  | Итого прямые затраты по Разделу (в базисном уровне цен) | [6 empty] | 399557.1 | [10 empty] | Итого прямые затраты по Разделу (в базисном уровне цен)
|  | Итого прочие затраты без нр и сп | [17 empty] | Итого прочие затраты без нр и сп
|  | оплата труда (ОТ) | [6 empty] | 13508.75 | [10 empty] | оплата труда (ОТ)
|  | эксплуатация машин и механизмов | [6 empty] | 2512.55 | [10 empty] | эксплуатация машин и механизмов
|  | оплата труда машинистов (ОТм) | [6 empty] | 403.35 | [10 empty] | оплата труда машинистов (ОТм)
|  | материальные ресурсы | [6 empty] | 383386.37 | [10 empty] | материальные ресурсы
|  | перевозка (в базисном и текущем уровене цен) | [6 empty] | 149.43 |  | 1483 | [8 empty] | перевозка (в базисном и текущем уровене цен)
|  | Итого ФОТ (в базисном уровне цен) (справочно) | [6 empty] | 13912.1 | [10 empty] | Итого ФОТ (в базисном уровне цен) (справочно)
|  | Итого накладные расходы (в базисном уровне цен) | [6 empty] | 13938.69 | [10 empty] | Итого накладные расходы (в базисном уровне цен)
|  | Итого сметная прибыль (в базисном уровне цен) | [6 empty] | 7562.64 | [10 empty] | Итого сметная прибыль (в базисном уровне цен)
|  | Итого оборудование (в базисном уровне цен) | [17 empty] | Итого оборудование (в базисном уровне цен)
|  | Итого прочие затраты (в базисном уровне цен) | [17 empty] | Итого прочие затраты (в базисном уровне цен)
|  | Итого по Разделу (в базисном уровне цен) | [6 empty] | 421058.43 | [10 empty] | Итого по Разделу (в базисном уровне цен)
|  | материальные ресурсы, отсутствующие в ФРСН (в базисном уровне цен) | [17 empty] | материальные ресурсы, отсутствующие в ФРСН (в базисном уровне цен)
|  | оборудование, отсутствующее в ФРСН (в базисном уровне цен) | [17 empty] | оборудование, отсутствующее в ФРСН (в базисном уровне цен)
|  | ВСЕГО по смете | [17 empty] | ВСЕГО по смете
|  | ВСЕГО прямые затраты (справочно) | [6 empty] | 399557.1 | [10 empty] | ВСЕГО прямые затраты (справочно)
|  | в том числе | [17 empty] | в том числе
|  | оплата труда (ОТ) | [6 empty] | 13508.75 | [10 empty] | оплата труда (ОТ)
|  | эксплуатация машин и механизмов | [6 empty] | 2512.55 | [10 empty] | эксплуатация машин и механизмов
|  | в том числе | [17 empty] | в том числе
|  | оплата труда машинистов (ОТм) | [6 empty] | 403.35 | [10 empty] | оплата труда машинистов (ОТм)
|  | материальные ресурсы | [6 empty] | 383386.37 | [10 empty] | материальные ресурсы
|  | перевозка | [6 empty] | 149.43 |  | 1483 | [8 empty] | перевозка
|  | Всего ФОТ (справочно) | [6 empty] | 13912.1 | [10 empty] | Всего ФОТ (справочно)
|  | Всего накладные расходы | [6 empty] | 13938.69 | [10 empty] | Всего накладные расходы
|  | Всего сметная прибыль | [6 empty] | 7562.64 | [10 empty] | Всего сметная прибыль
| (K=1) | ВСЕГО СМР (без учета перевозки) по смете (в базисном уровне цен с пересчетом в текущий уровень) | [6 empty] | 420909 | 9.84 | 4141745 | [8 empty] | ВСЕГО СМР (без учета перевозки) по смете (в базисном уровне цен с пересчетом в текущий уровень)
|  | ВСЕГО строительные работы (с учетом перевозки) | [6 empty] | 421058.43 |  | 4143228 | [8 empty] | ВСЕГО строительные работы (с учетом перевозки)
|  | в том числе | [17 empty] | в том числе
| (K=1) | строительные работы без учета перевозки, в том числе дополнительной (в базисном уровне цен с пересчетом в текущий уровень) | [6 empty] | 420909 | 9.84 | 4141745 | [8 empty] | строительные работы без учета перевозки, в том числе дополнительной (в базисном уровне цен с пересчетом в текущий уровень)
|  | перевозка (в базисном и текущем уровене цен) | [6 empty] | 149.43 |  | 1483 | [8 empty] | перевозка (в базисном и текущем уровене цен)
|  | оборудование без учета дополнительной перевозки (в базисном уровне цен) | [17 empty] | оборудование без учета дополнительной перевозки (в базисном уровне цен)
|  | ВСЕГО по смете (в базисном и текущем уровнях цен) | [6 empty] | 421058.43 |  | 4143228 | [8 empty] | ВСЕГО по смете (в базисном и текущем уровнях цен)
|  | в том числе | [17 empty] | в том числе
|  | стоимость пусконаладочных работ "вхолостую" (в базисном уровне цен) | [17 empty] | стоимость пусконаладочных работ "вхолостую" (в базисном уровне цен)
|  | стоимость пусконаладочных работ "под нагрузкой" (в базисном уровне цен) | [17 empty] | стоимость пусконаладочных работ "под нагрузкой" (в базисном уровне цен)
|  | Нормативные затраты труда рабочих | [6 empty] | 1534.3 |  | 1534 | [8 empty] | Нормативные затраты труда рабочих
|  | Нормативные затраты труда машинистов | [6 empty] | 32.23 |  | 32 | [8 empty] | Нормативные затраты труда машинистов
|  | Нормативные затраты труда | [6 empty] | 1566.53 |  | 1566 | [8 empty] | Нормативные затраты труда
|  | Пусконаладочные работы с НР и СП | [17 empty] | Пусконаладочные работы с НР и СП
|  | Строительные работы ОТ | [6 empty] | 13508.75 | [10 empty] | Строительные работы ОТ
|  | Строительные работы ЭМ | [6 empty] | 2512.55 | [10 empty] | Строительные работы ЭМ
|  | Строительные работы ОТм | [6 empty] | 403.35 | [10 empty] | Строительные работы ОТм
|  | Строительные работы МР | [6 empty] | 383386.37 | [10 empty] | Строительные работы МР
|  | Строительные работы НР | [6 empty] | 13938.69 | [10 empty] | Строительные работы НР
|  | Строительные работы СП | [6 empty] | 7562.64 | [10 empty] | Строительные работы СП
|  | Строительные работы - Дополнительная перевозка | [17 empty] | Строительные работы - Дополнительная перевозка
|  | Строительные работы МР без учета перевозки | [6 empty] | 383386.37 | [10 empty] | Строительные работы МР без учета перевозки
|  | Монтажные работы ОТ | [17 empty] | Монтажные работы ОТ
|  | Монтажные работы ЭМ | [17 empty] | Монтажные работы ЭМ
|  | Монтажные работы ОТм | [17 empty] | Монтажные работы ОТм
|  | Монтажные работы МР | [17 empty] | Монтажные работы МР
|  | Монтажные работы НР | [17 empty] | Монтажные работы НР
|  | Монтажные работы СП | [17 empty] | Монтажные работы СП
|  | Монтажные работы - Дополнительная перевозка | [17 empty] | Монтажные работы - Дополнительная перевозка
|  | Монтажные работы МР без учета перевозки | [17 empty] | Монтажные работы МР без учета перевозки
|  | Пусконаладочные работы ОТ | [17 empty] | Пусконаладочные работы ОТ
|  | Пусконаладочные работы ЭМ | [17 empty] | Пусконаладочные работы ЭМ
|  | Пусконаладочные работы ОТм | [17 empty] | Пусконаладочные работы ОТм
|  | Пусконаладочные работы МР | [17 empty] | Пусконаладочные работы МР
|  | Пусконаладочные работы НР | [17 empty] | Пусконаладочные работы НР
|  | Пусконаладочные работы СП | [17 empty] | Пусконаладочные работы СП
|  | Материальные ресурсы - Дополнительная перевозка | [17 empty] | Материальные ресурсы - Дополнительная перевозка
|  | Независимая перевозка | [6 empty] | 149.43 |  | 1483 | [8 empty] | Независимая перевозка
|  | Всего ОТ | [6 empty] | 13508.75 |  | 132926 | [8 empty] | Всего ОТ
| (K=1) | Строительные + монтажные работы ОТ (пересчет индексом) | [6 empty] | 13508.75 | 9.84 | 132926 | [8 empty] | Строительные + монтажные работы ОТ (пересчет индексом)
| (K=1) | Пусконаладочные работы ОТ (пересчет индексом) | [7 empty] | 1 | [9 empty] | Пусконаладочные работы ОТ (пересчет индексом)
| (K=1) | Всего ЭМ (пересчет индексом) | [6 empty] | 2512.55 | 9.84 | 24723 | [8 empty] | Всего ЭМ (пересчет индексом)
| (K=1) | Всего ОТм (пересчет индексом) | [6 empty] | 403.35 | 9.84 | 3969 | [8 empty] | Всего ОТм (пересчет индексом)
| (K=1) | Всего МР (пересчет индексом) | [6 empty] | 383386.37 | 9.84 | 3772522 | [8 empty] | Всего МР (пересчет индексом)
|  | Всего МР (с учетом перевозки) | [6 empty] | 383386.37 |  | 3772522 | [8 empty] | Всего МР (с учетом перевозки)
|  | Всего НР | [6 empty] | 13938.69 |  | 137157 | [8 empty] | Всего НР
| (K=1) | Строительные + монтажные работы НР (пересчет индексом) | [6 empty] | 13938.69 | 9.84 | 137157 | [8 empty] | Строительные + монтажные работы НР (пересчет индексом)
| (K=1) | Пусконаладочные работы НР (пересчет индексом) | [7 empty] | 1 | [9 empty] | Пусконаладочные работы НР (пересчет индексом)
|  | Всего СП | [6 empty] | 7562.64 |  | 74416 | [8 empty] | Всего СП
| (K=1) | Строительные + монтажные работы СП (пересчет индексом) | [6 empty] | 7562.64 | 9.84 | 74416 | [8 empty] | Строительные + монтажные работы СП (пересчет индексом)
| (K=1) | Пусконаладочные работы СП (пересчет индексом) | [7 empty] | 1 | [9 empty] | Пусконаладочные работы СП (пересчет индексом)
|  | Всего ФОТ | [6 empty] | 13912.1 |  | 136895 | [8 empty] | Всего ФОТ
|  | 1 | [17 empty] | 1
|  | материалы + оборудование заказчика из текущей СНБ | [17 empty] | материалы + оборудование заказчика из текущей СНБ
|  | материалы заказчика из текущей СНБ (в базисном уровне цен) | [17 empty] | материалы заказчика из текущей СНБ (в базисном уровне цен)
|  | материалы + оборудование подрядчика из текущей СНБ | [17 empty] | материалы + оборудование подрядчика из текущей СНБ
|  | материалы подрядчика из текущей СНБ (в базисном уровне цен) | [17 empty] | материалы подрядчика из текущей СНБ (в базисном уровне цен)
|  | оборудование заказчика из текущей СНБ (в базисном уровне цен) | [17 empty] | оборудование заказчика из текущей СНБ (в базисном уровне цен)
|  | оборудование подрядчика из текущей СНБ (в базисном уровне цен) | [17 empty] | оборудование подрядчика из текущей СНБ (в базисном уровне цен)
|  | материалы + оборудование заказчика, отсутствующие в СНБ | [17 empty] | материалы + оборудование заказчика, отсутствующие в СНБ
|  | материалы + оборудование подрядчика, отсутствующие в СНБ | [17 empty] | материалы + оборудование подрядчика, отсутствующие в СНБ
|  | Возврат материалов из текущей СНБ (в базисном уровне цен) | [17 empty] | Возврат материалов из текущей СНБ (в базисном уровне цен)
|  | Возврат оборудования из текущей СНБ (в базисном уровне цен) | [17 empty] | Возврат оборудования из текущей СНБ (в базисном уровне цен)
|  | Возврат материалов, отсутствующих в СНБ (в базисном и текущем уровнях цен) | [6 empty] | 11619.21 |  | 114333 | [8 empty] | Возврат материалов, отсутствующих в СНБ (в базисном и текущем уровнях цен)
|  | Всего возврат материалов (в базисном и текущем уровнях цен) | [6 empty] | 11619.21 |  | 114333 | [8 empty] | Всего возврат материалов (в базисном и текущем уровнях цен)
|  | Всего возврат (в базисном и текущем уровнях цен) | [6 empty] | 11619.21 |  | 114333 | [8 empty] | Всего возврат (в базисном и текущем уровнях цен)
|  | Непредвиденные работы и затраты | [7 empty] | 2 | 82865.56
|  | НДС | [7 empty] | 20 | 845218.51 | [8 empty] | НДС
|  | ВСЕГО по смете с НДС | [8 empty] | 5071312.07 | [8 empty] | ВСЕГО по смете с НДС
Составил
[должность, подпись (инициалы, фамилия)]
Проверил