## Х рем кров +15 без утеп и аэр
УТВЕРЖДАЮ
Дефектная ведомость
на аварийный ремонт мягкой рулонной кровли на высоте до +15.000м
№п/п | Наименование работ | Ед. изм. | Кол-во
1 | Разборка покрытий кровли из рулонных материалов (4 слоя) | м2 | 267.4
2 | Разборка разрушенной стяжки толщ.50мм (20% от площади) | м2 | 53.48
3 | Устройство цементно-песчаной стяжки толщ.50мм | м2 | 53.48
4 | Обеспыливание основания из бетона или раствора под водоизоляционный кровельный ковер | м2 | 267.4
5 | Огрунтовка оснований из бетона или раствора под водоизоляционный кровельный ковер праймером битумным "Технониколь" | м2 | 267.4
6 | Устройство кровель плоских из наплавляемых материалов типа "Техноэласт" в два слоя (нижний ЭПП, верхний ЭКП с бронированным покрытием "серый сланец" | м2 | 267.4
7 | Ремонт водоприемных воронок (с заменой на новую воронку) | шт | 1
8 | Установка аэраторов пластиковых круглого сечения диам.100мм | шт | 3
9 | Оклейка аэраторов в один слой "Техноэластом ЭКП с бронированным покрытием "серый сланец" | шт / м2 | 3 / 1,9
10 | Разборка сливов по примыканию из оцинкованной стали толщ.0,7мм шириной 450мм | м / м2 | 51 / 22,95 | 5,5кг/м2. | 126.225
11 | Разборка примыкания (4 слоя) | м / м2 | 62,85 / 38,2
12 | Обеспыливание основания примыканий | м / м2 | 62,85 / 38,2
13 | Огрунтовка оснований из бетона или раствора под водоизоляционный кровельный ковер праймером битумным "Технониколь" | м / м2 | 62,85 / 38,2
14 | Устройство примыканий из наплавляемых материалов типа "Техноэласт" в два слоя (нижний ЭПП, верхний ЭКП с бронированным покрытием "серый сланец" | м / м2 | 62,85 / 38,2
15 | Устройство сливов из оцинкованной стали толщ.0,7мм шириной 450мм | м / м2 | 51 / 22,95
16 | Оклейка венкороба в один слой "Техноэластом" ЭКП с бронированным покрытием "серый сланец" | шт /м2 | 1 / 8,78
17 | Укладка мусора в мешки | т | 9.774
18 | мешки для строительного мусора (50кг) | шт | 195.48
19 | Погрузка мусора в автомашину автокраном | т | 1.7
20 | Перевозка мусора на полигон ТБО в а/машине на расстояние до 1,5 км | т / м3 | 1,7 / 0,94
21 | Погрузка металлолома в автомашину вручную | т | 0.126
22 | Перевозка металлолома в автомашине на расстояние до 1,5км | т | 0.126
К=1,25 - действующие станки, ГП механизмы