## Лист1
Приложение № 2
Утверждено приказом № 421 от 4 августа 2020 г. Минстроя РФ
Наименование редакции сметных нормативов
Наименование программного продукта |  |  | ПК "ГРАНД-Смета 2021"
Благоустройство общественной территорий сквера Черкашина в городском округе Пущино
(наименование стройки)
(наименование объекта капитального строительства)
ЛОКАЛЬНЫЙ СМЕТНЫЙ РАСЧЕТ (СМЕТА) № 02-01-01
Общестроительные работы
(наименование конструктивного решения)
Составлен | базисно-индексным | методом
Основание
(проектная и (или) иная техническая документация)
Составлен(а) в текущем (базисном) уровне цен 1 квартал 2021 год | [30 empty] | индекс Мосгосэкспертизы применить, индексы каждый месяц обновляются
Сметная стоимость |  | 6359.03 | (614,4) | тыс.руб.
в том числе:
| строительных работ | 5246.52 | (506,91) | тыс.руб. |  | Средства на оплату труда рабочих |  |  |  |  | 0 | (14,41) | тыс.руб.
| монтажных работ | 52.67 | (5,09) | тыс.руб. |  | Нормативные затраты труда рабочих |  |  |  |  | 1636.45 |  | чел.час.
| оборудования | 0 | (0) | тыс.руб. |  | Нормативные затраты труда машинистов | [5 empty] | 71.11 | чел.час.
| прочих затрат | 0 | (0) | тыс.руб. |  | Расчетный измеритель конструктивного решения
№ п/п | Обоснование | Наименование работ и затрат |  |  | Единица измерения | Количество |  |  | Сметная стоимость в базисном уровне цен (в текущем уровне цен (гр. 8) для ресурсов, отсутствующих в СНБ), руб. |  |  | Индексы | Сметная стоимость в текущем уровне цен, руб.
[6 empty] | на единицу | коэффициенты | всего с учетом коэффициентов | на единицу | коэффициенты | всего
1 | 2 | 3 |  |  | 4 | 5 | 6 | 7 | 8 | 9 | 10 | 11 | 12
Раздел 1. Демонтажные работы | [13 empty] | Раздел 1. Демонтажные работы
1 | ТЕРр68-20-1 | Разборка тротуаров и дорожек из плит с их отноской и укладкой в штабель |  |  | 4: 100 м2 основания; 7: 0,9 |  | Разборка тротуаров и дорожек из плит с их отноской и укладкой в штабель
|  | Объем=90 / 100 | [13 empty] | Объем=90 / 100
| 1 | ОТ |  |  | 8: 142.34; 10: 128.11 |  |  |  | ОТ
|  | ЗТ |  |  | 4: чел.-ч; 5: 18,68; 7: 16,812 |  |  |  |  | ЗТ
|  | Итого по расценке |  |  | 8: 142.34; 10: 128.11 | [5 empty] | Итого по расценке
|  | ФОТ |  |  | 10: 128.11 |  |  |  |  | ФОТ
| МДС81-33.2004 Прил.5 п.18 | НР Благоустройство (ремонтно-строительные) |  |  | 4: %; 5: 104; 7: 104; 10: 133.23 |  |  |  |  | НР Благоустройство (ремонтно-строительные)
| Письмо №АП-5536/06 Прил.2 п.18 | СП Благоустройство (ремонтно-строительные) |  |  | 4: %; 5: 60; 7: 60; 10: 76.87 |  |  |  |  | СП Благоустройство (ремонтно-строительные)
|  | Всего по позиции |  |  | 10: 338.21 | [6 empty] | Всего по позиции
2 | ТЕРр68-14-1 | Разборка бортовых камней: на бетонном основании |  |  | 4: 100 м; 7: 1,11 |  | Разборка бортовых камней: на бетонном основании
|  | Объем=111 / 100 | [13 empty] | Объем=111 / 100
| 1 | ОТ |  |  | 8: 589.77; 10: 654.64 |  |  |  | ОТ
| 2 | ЭМ |  |  | 8: 480.81; 10: 533.7 |  |  |  | ЭМ
| 3 | в т.ч. ОТм |  |  | 8: 94.56; 10: 104.96 |  |  |  | в т.ч. ОТм
|  | ЗТ |  |  | 4: чел.-ч; 5: 68,26; 7: 75,7686 |  |  |  |  | ЗТ
|  | ЗТм |  |  | 4: чел.-ч; 5: 9,4; 7: 10,434 |  |  |  |  | ЗТм
|  | Итого по расценке |  |  | 8: 1070.58; 10: 1188.34 | [5 empty] | Итого по расценке
|  | ФОТ |  |  | 10: 759.6 |  |  |  |  | ФОТ
| МДС81-33.2004 Прил.5 п.18 | НР Благоустройство (ремонтно-строительные) |  |  | 4: %; 5: 104; 7: 104; 10: 789.98 |  |  |  |  | НР Благоустройство (ремонтно-строительные)
| Письмо №АП-5536/06 Прил.2 п.18 | СП Благоустройство (ремонтно-строительные) |  |  | 4: %; 5: 60; 7: 60; 10: 455.76 |  |  |  |  | СП Благоустройство (ремонтно-строительные)
|  | Всего по позиции |  |  | 10: 2434.08 | [6 empty] | Всего по позиции
3 | ТЕРр55-5-1 | Разборка кирпичных перегородок на отдельные кирпичи |  |  | 4: 100 м2 перегородок; 7: 0,376 |  | Разборка кирпичных перегородок на отдельные кирпичи
|  | Объем=37,6/100 | [13 empty] | Объем=37,6/100
| 1 | ОТ |  |  | 8: 1204.44; 10: 452.87 |  |  |  | ОТ
| 2 | ЭМ |  |  | 8: 333.45; 10: 125.38 |  |  |  | ЭМ
| 3 | в т.ч. ОТм |  |  | 8: 67.6; 10: 25.42 |  |  |  | в т.ч. ОТм
|  | ЗТ |  |  | 4: чел.-ч; 5: 141,2; 7: 53,0912 |  |  |  |  | ЗТ
|  | ЗТм |  |  | 4: чел.-ч; 5: 6,72; 7: 2,52672 |  |  |  |  | ЗТм
|  | Итого по расценке |  |  | 8: 1537.89; 10: 578.25 | [5 empty] | Итого по расценке
|  | ФОТ |  |  | 10: 478.29 |  |  |  |  | ФОТ
| МДС81-33.2004 Прил.5 п.5 | НР Перегородки (ремонтно-строительные) |  |  | 4: %; 5: 89; 7: 89; 10: 425.68 |  |  |  |  | НР Перегородки (ремонтно-строительные)
| Письмо №АП-5536/06 Прил.2 п.5 | СП Перегородки (ремонтно-строительные) |  |  | 4: %; 5: 65; 7: 65; 10: 310.89 |  |  |  |  | СП Перегородки (ремонтно-строительные)
|  | Всего по позиции |  |  | 10: 1314.82 | [6 empty] | Всего по позиции
4 | ТССЦпг-01-01-01-043 | Погрузочные работы при автомобильных перевозках: мусора строительного с погрузкой экскаваторами емкостью ковша до 0,5 м3 |  |  | 4: 1 т груза; 7: 33,57936; 8: 3.53; 10: 118.54 |  | Погрузочные работы при автомобильных перевозках: мусора строительного с погрузкой экскаваторами емкостью ковша до 0,5 м3
|  | Объем=(111*0,3*0,15*2,4+90*0,1*2,4+47*0,8*0,055*1,8)*0,9 | [13 empty] | Объем=(111*0,3*0,15*2,4+90*0,1*2,4+47*0,8*0,055*1,8)*0,9
5 | ТССЦпг-01-01-01-041 | Погрузочные работы при автомобильных перевозках: мусора строительного с погрузкой вручную |  |  | 4: 1 т груза; 7: 3,73104; 8: 42.98; 10: 160.36 |  | Погрузочные работы при автомобильных перевозках: мусора строительного с погрузкой вручную
|  | Объем=(111*0,3*0,15*2,4+90*0,1*2,4+47*0,8*0,055*1,8)*0,1 | [13 empty] | Объем=(111*0,3*0,15*2,4+90*0,1*2,4+47*0,8*0,055*1,8)*0,1
6 | ТССЦпг-03-21-01-020 | Перевозка грузов автомобилями-самосвалами грузоподъемностью 10 т, работающих вне карьера, на расстояние: до 20 км I класс груза |  |  | 4: 1 т груза; 7: 37,3104; 8: 15.35; 10: 572.71 |  | Перевозка грузов автомобилями-самосвалами грузоподъемностью 10 т, работающих вне карьера, на расстояние: до 20 км I класс груза
|  | Объем=33,57936+3,73104 | [13 empty] | Объем=33,57936+3,73104
|  | Итоги по разделу 1 Демонтажные работы : | [18 empty] | Итоги по разделу 1 Демонтажные работы :
| 1 кв. 2021 г. (СМР) | Строительные работы |  |  | 10: 4938.72 | [8 empty] | Строительные работы
|  | В том числе: | [19 empty] | В том числе:
|  | оплата труда |  |  | 10: 1235.62 | [8 empty] | оплата труда
|  | эксплуатация машин и механизмов |  |  | 10: 1510.69 | [8 empty] | эксплуатация машин и механизмов
|  | накладные расходы |  |  | 10: 1348.89 | [8 empty] | накладные расходы
|  | сметная прибыль |  |  | 10: 843.52 | [8 empty] | сметная прибыль
|  | Итого ФОТ (справочно) |  |  | 10: 1366 | [8 empty] | Итого ФОТ (справочно)
|  | Итого накладные расходы (справочно) |  |  | 10: 1348.89 | [8 empty] | Итого накладные расходы (справочно)
|  | Итого сметная прибыль (справочно) |  |  | 10: 843.52 | [8 empty] | Итого сметная прибыль (справочно)
|  | Итого по разделу 1 Демонтажные работы |  |  | 10: 4938.72 | [9 empty] | Итого по разделу 1 Демонтажные работы
Раздел 2. Устройство тротуаров из мелкоформатной плитки | [13 empty] | Раздел 2. Устройство тротуаров из мелкоформатной плитки
7 | ТЕР01-01-013-02 | Разработка грунта с погрузкой на автомобили-самосвалы экскаваторами с ковшом вместимостью: 1 (1-1,2) м3, группа грунтов 2 |  |  | 4: 1000 м3 грунта; 7: 0,17505 |  | Разработка грунта с погрузкой на автомобили-самосвалы экскаваторами с ковшом вместимостью: 1 (1-1,2) м3, группа грунтов 2
|  | Объем=(389*0,45) / 1000 | [13 empty] | Объем=(389*0,45) / 1000
| 1 | ОТ |  |  | 8: 62.4; 10: 10.92 |  |  |  | ОТ
| 2 | ЭМ |  |  | 8: 2854.34; 10: 499.65 |  |  |  | ЭМ
| 3 | в т.ч. ОТм |  |  | 8: 313.2; 10: 54.83 |  |  |  | в т.ч. ОТм
| 4 | М |  |  | 8: 4.34; 10: 0.76 |  |  |  | М
|  | ЗТ |  |  | 4: чел.-ч; 5: 8; 7: 1,4004 |  |  |  |  | ЗТ
|  | ЗТм |  |  | 4: чел.-ч; 5: 23,2; 7: 4,06116 |  |  |  |  | ЗТм
|  | Итого по расценке |  |  | 8: 2921.08; 10: 511.33 | [5 empty] | Итого по расценке
|  | ФОТ |  |  | 10: 65.75 |  |  |  |  | ФОТ
| МДС81-33.2004 Прил.4 п.1.1 и Письмо №ВБ-338/02 от 08.02.08 | НР Земляные работы, выполняемые механизированным способом |  |  | 4: %; 5: 95; 7: 95; 10: 62.46 |  |  |  |  | НР Земляные работы, выполняемые механизированным способом
| Письмо №АП-5536/06 от 18.11.04 Прил.1 п.1.1 | СП Земляные работы, выполняемые механизированным способом |  |  | 4: %; 5: 50; 7: 50; 10: 32.88 |  |  |  |  | СП Земляные работы, выполняемые механизированным способом
|  | Всего по позиции |  |  | 10: 606.67 | [6 empty] | Всего по позиции
8 | ТССЦпг-03-21-01-020 | Перевозка грузов автомобилями-самосвалами грузоподъемностью 10 т, работающих вне карьера, на расстояние: до 20 км I класс груза |  |  | 4: 1 т груза; 7: 245,07; 8: 15.35; 10: 3761.82 |  | Перевозка грузов автомобилями-самосвалами грузоподъемностью 10 т, работающих вне карьера, на расстояние: до 20 км I класс груза
|  | Объем=0,17505*1000*1,4 | [13 empty] | Объем=0,17505*1000*1,4
9 | ТЕР31-01-088-01 | Устройство прослоек из «Дорнита» |  |  | 4: 1000 м2; 7: 0,389 |  | Устройство прослоек из «Дорнита»
|  | Объем=389 / 1000 | [13 empty] | Объем=389 / 1000
| 1 | ОТ |  |  | 8: 64.55; 10: 25.11 |  |  |  | ОТ
| 2 | ЭМ |  |  | 8: 21.79; 10: 8.48 |  |  |  | ЭМ
| 4 | М |  |  | 8: 15864.6; 10: 6171.33 |  |  |  | М
|  | ЗТ |  |  | 4: чел.-ч; 5: 8,13; 7: 3,16257 |  |  |  |  | ЗТ
|  | Итого по расценке |  |  | 8: 15950.94; 10: 6204.92 | [5 empty] | Итого по расценке
|  | ФОТ |  |  | 10: 25.11 |  |  |  |  | ФОТ
| МДС81-33.2004 Прил.4 п.25 | НР Аэродромы |  |  | 4: %; 5: 115; 7: 115; 10: 28.88 |  |  |  |  | НР Аэродромы
| Письмо №АП-5536/06 от 18.11.04 Прил.1 п.25 | СП Аэродромы |  |  | 4: %; 5: 85; 7: 85; 10: 21.34 |  |  |  |  | СП Аэродромы
|  | Всего по позиции |  |  | 10: 6255.14 | [6 empty] | Всего по позиции
10 | ТЕР27-04-001-01 | Устройство подстилающих и выравнивающих слоев оснований: из песка |  |  | 4: 100 м3 материала основания (в плотном теле); 7: 0,9725 |  | Устройство подстилающих и выравнивающих слоев оснований: из песка
|  | Объем=(389*0,25) / 100 | [13 empty] | Объем=(389*0,25) / 100
|  | ЭМ=0,8 к расх.; ЗПМ=0,8; ТЗМ=0,8 | [21 empty] | ЭМ=0,8 к расх.; ЗПМ=0,8; ТЗМ=0,8
| 1 | ОТ |  |  | 8: 126.07; 10: 122.6 |  |  |  | ОТ
| 2 | ЭМ |  |  | 8: 2186.19; 9: 0,8; 10: 1700.86 |  |  |  | ЭМ
| 3 | в т.ч. ОТм |  |  | 8: 177.53; 9: 0,8; 10: 138.12 |  |  |  | в т.ч. ОТм
| 4 | М |  |  | 8: 12.2; 10: 11.86 |  |  |  | М
|  | ЗТ |  |  | 4: чел.-ч; 5: 15,72; 7: 15,2877 |  |  |  |  | ЗТ
|  | ЗТм |  |  | 4: чел.-ч; 5: 13,88; 6: 0,8; 7: 10,79864 |  |  |  |  | ЗТм
|  | Итого по расценке |  |  | 8: 2324.46; 10: 1835.32 | [5 empty] | Итого по расценке
|  | ФОТ |  |  | 10: 260.72 |  |  |  |  | ФОТ
| МДС81-33.2004 Прил.4 п.21 | НР Автомобильные дороги |  |  | 4: %; 5: 142; 7: 142; 10: 370.22 |  |  |  |  | НР Автомобильные дороги
| Письмо №АП-5536/06 от 18.11.04 Прил.1 п.21 | СП Автомобильные дороги |  |  | 4: %; 5: 95; 7: 95; 10: 247.68 |  |  |  |  | СП Автомобильные дороги
|  | Всего по позиции |  |  | 10: 2453.22 | [6 empty] | Всего по позиции
11 | ТССЦ-408-0122 | Песок природный для строительных работ средний |  |  | 4: м3; 7: 106,975; 8: 55.26; 10: 5911.44 |  | Песок природный для строительных работ средний
|  | Объем=389*0,25*1,1 | [13 empty] | Объем=389*0,25*1,1
12 | ТЕР27-06-017-03 | Устройство оснований городских проездов из жесткого (малоцементного) укатываемого бетона толщиной 16 см |  |  | 4: 1000 м2 основания; 7: 0,389 |  | Устройство оснований городских проездов из жесткого (малоцементного) укатываемого бетона толщиной 16 см
|  | Объем=389 / 1000 | [13 empty] | Объем=389 / 1000
| 1 | ОТ |  |  | 8: 2385.23; 10: 927.85 |  |  |  | ОТ
| 2 | ЭМ |  |  | 8: 3758.13; 10: 1461.91 |  |  |  | ЭМ
| 3 | в т.ч. ОТм |  |  | 8: 351.82; 10: 136.86 |  |  |  | в т.ч. ОТм
| 4 | М |  |  | 8: 3809.43; 10: 1481.87 |  |  |  | М
|  | ЗТ |  |  | 4: чел.-ч; 5: 272,91; 7: 106,16199 |  |  |  |  | ЗТ
|  | ЗТм |  |  | 4: чел.-ч; 5: 28,35; 7: 11,02815 |  |  |  |  | ЗТм
|  | Итого по расценке |  |  | 8: 9952.79; 10: 3871.63 | [5 empty] | Итого по расценке
|  | ФОТ |  |  | 10: 1064.71 |  |  |  |  | ФОТ
| МДС81-33.2004 Прил.4 п.21 | НР Автомобильные дороги |  |  | 4: %; 5: 142; 7: 142; 10: 1511.89 |  |  |  |  | НР Автомобильные дороги
| Письмо №АП-5536/06 от 18.11.04 Прил.1 п.21 | СП Автомобильные дороги |  |  | 4: %; 5: 95; 7: 95; 10: 1011.47 |  |  |  |  | СП Автомобильные дороги
|  | Всего по позиции |  |  | 10: 6394.99 | [6 empty] | Всего по позиции
13 | ТССЦ-401-0036 | Бетон тяжелый, крупность заполнителя более 40 мм, класс В55 (М700) |  |  | 4: м3; 7: 75,47; 8: 1210.92; 10: 91388.13 |  | Бетон тяжелый, крупность заполнителя более 40 мм, класс В55 (М700)
14 | ТЕР27-06-017-04 | При изменении толщины слоя на каждый 1,0 см добавлять (уменьшать) к расценке 27-06-017-03 |  |  | 4: 1000 м2 основания; 7: -0,389 |  | При изменении толщины слоя на каждый 1,0 см добавлять (уменьшать) к расценке 27-06-017-03 | [15 empty] | Добавить пункт корректировки объема бетона -28,24
|  | Объем=-389 / 1000 | [13 empty] | Объем=-389 / 1000
|  | ПЗ=6 (ОЗП=6; ЭМ=6 к расх.; ЗПМ=6; МАТ=6 к расх.; ТЗ=6; ТЗМ=6) | [21 empty] | ПЗ=6 (ОЗП=6; ЭМ=6 к расх.; ЗПМ=6; МАТ=6 к расх.; ТЗ=6; ТЗМ=6)
| 1 | ОТ |  |  | 8: 44.57; 9: 6; 10: -104.03 |  |  |  | ОТ
| 2 | ЭМ |  |  | 8: 4.86; 9: 6; 10: -11.34 |  |  |  | ЭМ
| 3 | в т.ч. ОТм |  |  | 8: 0.27; 9: 6; 10: -0.63 |  |  |  | в т.ч. ОТм
| 4 | М |  |  | 8: 43.17; 9: 6; 10: -100.76 |  |  |  | М
|  | ЗТ |  |  | 4: чел.-ч; 5: 5,1; 6: 6; 7: -11,9034 |  |  |  |  | ЗТ
|  | ЗТм |  |  | 4: чел.-ч; 5: 0,02; 6: 6; 7: -0,04668 |  |  |  |  | ЗТм
|  | Итого по расценке |  |  | 8: 92.6; 10: -216.13 | [5 empty] | Итого по расценке
|  | ФОТ |  |  | 10: -104.66 |  |  |  |  | ФОТ
| МДС81-33.2004 Прил.4 п.21 | НР Автомобильные дороги |  |  | 4: %; 5: 142; 7: 142; 10: -148.62 |  |  |  |  | НР Автомобильные дороги
| Письмо №АП-5536/06 от 18.11.04 Прил.1 п.21 | СП Автомобильные дороги |  |  | 4: %; 5: 95; 7: 95; 10: -99.43 |  |  |  |  | СП Автомобильные дороги
|  | Всего по позиции |  |  | 10: -464.18 | [6 empty] | Всего по позиции
15 | ТЕР27-06-009-01 | Укладка металлической сетки в цементобетонное дорожное покрытие |  |  | 4: 1000 м2 покрытия; 7: 0,389 |  | Укладка металлической сетки в цементобетонное дорожное покрытие
|  | Объем=389 / 1000 | [13 empty] | Объем=389 / 1000
| 1 | ОТ |  |  | 8: 112.74; 10: 43.86 |  |  |  | ОТ
| 2 | ЭМ |  |  | 8: 15.69; 10: 6.1 |  |  |  | ЭМ
| 3 | в т.ч. ОТм |  |  | 8: 0.95; 10: 0.37 |  |  |  | в т.ч. ОТм
|  | ЗТ |  |  | 4: чел.-ч; 5: 12,43; 7: 4,83527 |  |  |  |  | ЗТ
|  | ЗТм |  |  | 4: чел.-ч; 5: 0,07; 7: 0,02723 |  |  |  |  | ЗТм
|  | Итого по расценке |  |  | 8: 128.43; 10: 49.96 | [5 empty] | Итого по расценке
|  | ФОТ |  |  | 10: 44.23 |  |  |  |  | ФОТ
| МДС81-33.2004 Прил.4 п.21 | НР Автомобильные дороги |  |  | 4: %; 5: 142; 7: 142; 10: 62.81 |  |  |  |  | НР Автомобильные дороги
| Письмо №АП-5536/06 от 18.11.04 Прил.1 п.21 | СП Автомобильные дороги |  |  | 4: %; 5: 95; 7: 95; 10: 42.02 |  |  |  |  | СП Автомобильные дороги
|  | Всего по позиции |  |  | 10: 154.79 | [6 empty] | Всего по позиции
16 | ТССЦ-101-3891 | Сетка сварная из арматурной проволоки диаметром 5,0 мм, без покрытия, 100х100 мм |  |  | 4: м2; 7: 389; 8: 23.83; 10: 9269.87 |  | Сетка сварная из арматурной проволоки диаметром 5,0 мм, без покрытия, 100х100 мм
17 | ТЕР27-04-001-01 | Устройство подстилающих и выравнивающих слоев оснований: из песка |  |  | 4: 100 м3 материала основания (в плотном теле); 7: 0,0778 |  | Устройство подстилающих и выравнивающих слоев оснований: из песка
|  | Объем=(389*0,02) / 100 | [13 empty] | Объем=(389*0,02) / 100
| 1 | ОТ |  |  | 8: 126.07; 10: 9.81 |  |  |  | ОТ
| 2 | ЭМ |  |  | 8: 2186.19; 10: 170.09 |  |  |  | ЭМ
| 3 | в т.ч. ОТм |  |  | 8: 177.53; 10: 13.81 |  |  |  | в т.ч. ОТм
| 4 | М |  |  | 8: 12.2; 10: 0.95 |  |  |  | М
|  | ЗТ |  |  | 4: чел.-ч; 5: 15,72; 7: 1,223016 |  |  |  |  | ЗТ
|  | ЗТм |  |  | 4: чел.-ч; 5: 13,88; 7: 1,079864 |  |  |  |  | ЗТм
|  | Итого по расценке |  |  | 8: 2324.46; 10: 180.85 | [5 empty] | Итого по расценке
|  | ФОТ |  |  | 10: 23.62 |  |  |  |  | ФОТ
| МДС81-33.2004 Прил.4 п.21 | НР Автомобильные дороги |  |  | 4: %; 5: 142; 7: 142; 10: 33.54 |  |  |  |  | НР Автомобильные дороги
| Письмо №АП-5536/06 от 18.11.04 Прил.1 п.21 | СП Автомобильные дороги |  |  | 4: %; 5: 95; 7: 95; 10: 22.44 |  |  |  |  | СП Автомобильные дороги
|  | Всего по позиции |  |  | 10: 236.83 | [6 empty] | Всего по позиции
18 | ТССЦ-407-0027 | Смесь пескоцементная с содержанием цемента до 67 % |  |  | 4: м3; 7: 7,78; 8: 295.8; 10: 2301.32 |  | Смесь пескоцементная с содержанием цемента до 67 %
19 | ТЕР27-07-005-01 | Устройство покрытий из тротуарной плитки, количество плитки при укладке на 1 м2: 40 шт. |  |  | 4: 10 м2; 7: 38,9 |  | Устройство покрытий из тротуарной плитки, количество плитки при укладке на 1 м2: 40 шт.
|  | Объем=389 / 10 | [13 empty] | Объем=389 / 10
| 1 | ОТ |  |  | 8: 99.86; 10: 3884.55 |  |  |  | ОТ
| 2 | ЭМ |  |  | 8: 14.13; 10: 549.66 |  |  |  | ЭМ
| 3 | в т.ч. ОТм |  |  | 8: 0.65; 10: 25.29 |  |  |  | в т.ч. ОТм
| 4 | М |  |  | 8: 3.25; 10: 126.43 |  |  |  | М
|  | ЗТ |  |  | 4: чел.-ч; 5: 10,5; 7: 408,45 |  |  |  |  | ЗТ
|  | ЗТм |  |  | 4: чел.-ч; 5: 0,06; 7: 2,334 |  |  |  |  | ЗТм
|  | Итого по расценке |  |  | 8: 117.24; 10: 4560.64 | [5 empty] | Итого по расценке
|  | ФОТ |  |  | 10: 3909.84 |  |  |  |  | ФОТ
| МДС81-33.2004 Прил.4 п.21 | НР Автомобильные дороги |  |  | 4: %; 5: 142; 7: 142; 10: 5551.97 |  |  |  |  | НР Автомобильные дороги
| Письмо №АП-5536/06 от 18.11.04 Прил.1 п.21 | СП Автомобильные дороги |  |  | 4: %; 5: 95; 7: 95; 10: 3714.35 |  |  |  |  | СП Автомобильные дороги
|  | Всего по позиции |  |  | 10: 13826.96 | [6 empty] | Всего по позиции
20 |  | Плитка Staingot коллекция ПРАКТИК 60 ромб, цвет черный, серый, красный, размер 200х200х60 |  |  | м2 |  |  | 396,78 | 1200.84 |  | 46035.65 | 10.35 | 476469 |  | Плитка Staingot коллекция ПРАКТИК 60 ромб, цвет черный, серый, красный, размер 200х200х60 | [15 empty] | КТЦ 05.2.02.21-0386М Плитка тротуарная бетонная с применением щебня гравийных пород, мелкоформатная класс Profi (Калипсо 200х200х60; Зигзаг/Волна 222х109,5х60; Ромб 200х200х60) серый цемент, частичный прокрас, цвет темно-серый/красный. ООО "БЕКАМ" www.fabrika-gotika.ru
|  | Объем=389*1,02 | [13 empty] | Объем=389*1,02
|  | Итоги по разделу 2 Устройство тротуаров из мелкоформатной плитки : | [18 empty] | Итоги по разделу 2 Устройство тротуаров из мелкоформатной плитки :
| 1 кв. 2021 г. (СМР) | Строительные работы |  |  | 10: 188132.65 | [8 empty] | Строительные работы
|  | В том числе: | [19 empty] | В том числе:
|  | оплата труда |  |  | 10: 4920.67 | [8 empty] | оплата труда
|  | эксплуатация машин и механизмов |  |  | 10: 8147.23 | [8 empty] | эксплуатация машин и механизмов
|  | материалы |  |  | 10: 162598.85 | [8 empty] | материалы | [8 empty] | код 403-8646-490 соотвествует коду 05.2.02.21-0386М
|  | накладные расходы |  |  | 10: 7473.15 | [8 empty] | накладные расходы
|  | сметная прибыль |  |  | 10: 4992.75 | [8 empty] | сметная прибыль | [8 empty] | шифр материала изменился в 2021
|  | Итого ФОТ (справочно) |  |  | 10: 5289.32 | [8 empty] | Итого ФОТ (справочно)
|  | Итого накладные расходы (справочно) |  |  | 10: 7473.15 | [8 empty] | Итого накладные расходы (справочно)
|  | Итого сметная прибыль (справочно) |  |  | 10: 4992.75 | [8 empty] | Итого сметная прибыль (справочно)
|  | Итого по разделу 2 Устройство тротуаров из мелкоформатной плитки |  |  | 10: 188132.65 | [9 empty] | Итого по разделу 2 Устройство тротуаров из мелкоформатной плитки
Раздел 3. Устройство покрытия детских площадок | [13 empty] | Раздел 3. Устройство покрытия детских площадок
21 | ТЕР01-01-013-02 | Разработка грунта с погрузкой на автомобили-самосвалы экскаваторами с ковшом вместимостью: 1 (1-1,2) м3, группа грунтов 2 |  |  | 4: 1000 м3 грунта; 7: 0,01457 |  | Разработка грунта с погрузкой на автомобили-самосвалы экскаваторами с ковшом вместимостью: 1 (1-1,2) м3, группа грунтов 2
|  | Объем=(31*0,47) / 1000 | [13 empty] | Объем=(31*0,47) / 1000
| 1 | ОТ |  |  | 8: 62.4; 10: 0.91 |  |  |  | ОТ
| 2 | ЭМ |  |  | 8: 2854.34; 10: 41.59 |  |  |  | ЭМ
| 3 | в т.ч. ОТм |  |  | 8: 313.2; 10: 4.56 |  |  |  | в т.ч. ОТм
| 4 | М |  |  | 8: 4.34; 10: 0.06 |  |  |  | М
|  | ЗТ |  |  | 4: чел.-ч; 5: 8; 7: 0,11656 |  |  |  |  | ЗТ
|  | ЗТм |  |  | 4: чел.-ч; 5: 23,2; 7: 0,338024 |  |  |  |  | ЗТм
|  | Итого по расценке |  |  | 8: 2921.08; 10: 42.56 | [5 empty] | Итого по расценке
|  | ФОТ |  |  | 10: 5.47 |  |  |  |  | ФОТ
| МДС81-33.2004 Прил.4 п.1.1 и Письмо №ВБ-338/02 от 08.02.08 | НР Земляные работы, выполняемые механизированным способом |  |  | 4: %; 5: 95; 7: 95; 10: 5.2 |  |  |  |  | НР Земляные работы, выполняемые механизированным способом
| Письмо №АП-5536/06 от 18.11.04 Прил.1 п.1.1 | СП Земляные работы, выполняемые механизированным способом |  |  | 4: %; 5: 50; 7: 50; 10: 2.74 |  |  |  |  | СП Земляные работы, выполняемые механизированным способом
|  | Всего по позиции |  |  | 10: 50.5 | [6 empty] | Всего по позиции
22 | ТССЦпг-03-21-01-020 | Перевозка грузов автомобилями-самосвалами грузоподъемностью 10 т, работающих вне карьера, на расстояние: до 20 км I класс груза |  |  | 4: 1 т груза; 7: 245,07; 8: 15.35; 10: 3761.82 |  | Перевозка грузов автомобилями-самосвалами грузоподъемностью 10 т, работающих вне карьера, на расстояние: до 20 км I класс груза
|  | Объем=0,17505*1000*1,4 | [13 empty] | Объем=0,17505*1000*1,4
23 | ТЕР31-01-088-01 | Устройство прослоек из «Дорнита» |  |  | 4: 1000 м2; 7: 0,389 |  | Устройство прослоек из «Дорнита» | [15 empty] | объем 0,031
|  | Объем=389 / 1000 | [13 empty] | Объем=389 / 1000
| 1 | ОТ |  |  | 8: 64.55; 10: 25.11 |  |  |  | ОТ
| 2 | ЭМ |  |  | 8: 21.79; 10: 8.48 |  |  |  | ЭМ
| 4 | М |  |  | 8: 15864.6; 10: 6171.33 |  |  |  | М
|  | ЗТ |  |  | 4: чел.-ч; 5: 8,13; 7: 3,16257 |  |  |  |  | ЗТ
|  | Итого по расценке |  |  | 8: 15950.94; 10: 6204.92 | [5 empty] | Итого по расценке
|  | ФОТ |  |  | 10: 25.11 |  |  |  |  | ФОТ
| МДС81-33.2004 Прил.4 п.25 | НР Аэродромы |  |  | 4: %; 5: 115; 7: 115; 10: 28.88 |  |  |  |  | НР Аэродромы
| Письмо №АП-5536/06 от 18.11.04 Прил.1 п.25 | СП Аэродромы |  |  | 4: %; 5: 85; 7: 85; 10: 21.34 |  |  |  |  | СП Аэродромы
|  | Всего по позиции |  |  | 10: 6255.14 | [6 empty] | Всего по позиции
24 | ТЕР27-04-001-01 | Устройство подстилающих и выравнивающих слоев оснований: из песка |  |  | 4: 100 м3 материала основания (в плотном теле); 7: 0,0775 |  | Устройство подстилающих и выравнивающих слоев оснований: из песка
|  | Объем=(31*0,25) / 100 | [13 empty] | Объем=(31*0,25) / 100
|  | ОЗП=0,8; ТЗ=0,8 | [21 empty] | ОЗП=0,8; ТЗ=0,8
| 1 | ОТ |  |  | 8: 126.07; 9: 0,8; 10: 7.82 |  |  |  | ОТ
| 2 | ЭМ |  |  | 8: 2186.19; 10: 169.43 |  |  |  | ЭМ
| 3 | в т.ч. ОТм |  |  | 8: 177.53; 10: 13.76 |  |  |  | в т.ч. ОТм
| 4 | М |  |  | 8: 12.2; 10: 0.95 |  |  |  | М
|  | ЗТ |  |  | 4: чел.-ч; 5: 15,72; 6: 0,8; 7: 0,97464 |  |  |  |  | ЗТ
|  | ЗТм |  |  | 4: чел.-ч; 5: 13,88; 7: 1,0757 |  |  |  |  | ЗТм
|  | Итого по расценке |  |  | 8: 2324.46; 10: 178.2 | [5 empty] | Итого по расценке
|  | ФОТ |  |  | 10: 21.58 |  |  |  |  | ФОТ
| МДС81-33.2004 Прил.4 п.21 | НР Автомобильные дороги |  |  | 4: %; 5: 142; 7: 142; 10: 30.64 |  |  |  |  | НР Автомобильные дороги
| Письмо №АП-5536/06 от 18.11.04 Прил.1 п.21 | СП Автомобильные дороги |  |  | 4: %; 5: 95; 7: 95; 10: 20.5 |  |  |  |  | СП Автомобильные дороги
|  | Всего по позиции |  |  | 10: 229.34 | [6 empty] | Всего по позиции
25 | ТССЦ-408-0122 | Песок природный для строительных работ средний |  |  | 4: м3; 7: 8,525; 8: 55.26; 10: 471.09 |  | Песок природный для строительных работ средний
|  | Объем=31*0,25*1,1 | [13 empty] | Объем=31*0,25*1,1
26 | ТЕР27-04-001-04 | Устройство подстилающих и выравнивающих слоев оснований: из щебня |  |  | 4: 100 м3 материала основания (в плотном теле); 7: 0,0465 |  | Устройство подстилающих и выравнивающих слоев оснований: из щебня
|  | Объем=(31*0,15) / 100 | [13 empty] | Объем=(31*0,15) / 100
|  | ОЗП=0,8; ТЗ=0,8 | [21 empty] | ОЗП=0,8; ТЗ=0,8
| 1 | ОТ |  |  | 8: 195.7; 9: 0,8; 10: 7.28 |  |  |  | ОТ
| 2 | ЭМ |  |  | 8: 3365.64; 10: 156.5 |  |  |  | ЭМ
| 3 | в т.ч. ОТм |  |  | 8: 278.72; 10: 12.96 |  |  |  | в т.ч. ОТм
| 4 | М |  |  | 8: 17.08; 10: 0.79 |  |  |  | М
|  | ЗТ |  |  | 4: чел.-ч; 5: 24,19; 6: 0,8; 7: 0,899868 |  |  |  |  | ЗТ
|  | ЗТм |  |  | 4: чел.-ч; 5: 20,6; 7: 0,9579 |  |  |  |  | ЗТм
|  | Итого по расценке |  |  | 8: 3578.42; 10: 164.57 | [5 empty] | Итого по расценке
|  | ФОТ |  |  | 10: 20.24 |  |  |  |  | ФОТ
| МДС81-33.2004 Прил.4 п.21 | НР Автомобильные дороги |  |  | 4: %; 5: 142; 7: 142; 10: 28.74 |  |  |  |  | НР Автомобильные дороги
| Письмо №АП-5536/06 от 18.11.04 Прил.1 п.21 | СП Автомобильные дороги |  |  | 4: %; 5: 95; 7: 95; 10: 19.23 |  |  |  |  | СП Автомобильные дороги
|  | Всего по позиции |  |  | 10: 212.54 | [6 empty] | Всего по позиции
27 | ТССЦ-408-0019 | Щебень из природного камня для строительных работ марка 600, фракция 20-40 мм |  |  | 4: м3; 7: 5,859; 8: 107.01; 10: 626.97 |  | Щебень из природного камня для строительных работ марка 600, фракция 20-40 мм
|  | Объем=31*0,15*1,26 | [13 empty] | Объем=31*0,15*1,26
28 | ТЕР27-06-031-01 | Устройство покрытия из горячих асфальтобетонных смесей асфальтоукладчиками типа «VOGELE» средних типоразмеров при ширине укладки: до 6 м и толщиной слоя 4 см |  |  | 4: 1000 м2; 7: 0,031 |  | Устройство покрытия из горячих асфальтобетонных смесей асфальтоукладчиками типа «VOGELE» средних типоразмеров при ширине укладки: до 6 м и толщиной слоя 4 см
|  | Объем=31 / 1000 | [13 empty] | Объем=31 / 1000
| 1 | ОТ |  |  | 8: 154.49; 10: 4.79 |  |  |  | ОТ
| 2 | ЭМ |  |  | 8: 4385.32; 10: 135.94 |  |  |  | ЭМ
| 3 | в т.ч. ОТм |  |  | 8: 108.47; 10: 3.36 |  |  |  | в т.ч. ОТм
| 4 | М |  |  | 8: 1056.43; 10: 32.75 |  |  |  | М
|  | ЗТ |  |  | 4: чел.-ч; 5: 16,63; 7: 0,51553 |  |  |  |  | ЗТ
|  | ЗТм |  |  | 4: чел.-ч; 5: 7,86; 7: 0,24366 |  |  |  |  | ЗТм
|  | Итого по расценке |  |  | 8: 5596.24; 10: 173.48 | [5 empty] | Итого по расценке
|  | ФОТ |  |  | 10: 8.15 |  |  |  |  | ФОТ
| МДС81-33.2004 Прил.4 п.21 | НР Автомобильные дороги |  |  | 4: %; 5: 142; 7: 142; 10: 11.57 |  |  |  |  | НР Автомобильные дороги
| Письмо №АП-5536/06 от 18.11.04 Прил.1 п.21 | СП Автомобильные дороги |  |  | 4: %; 5: 95; 7: 95; 10: 7.74 |  |  |  |  | СП Автомобильные дороги
|  | Всего по позиции |  |  | 10: 192.79 | [6 empty] | Всего по позиции
29 | ТССЦ-410-0009 | Асфальтобетонные смеси дорожные, аэродромные и асфальтобетон (горячие и теплые для плотного асфальтобетона мелко и крупнозернистые, песчаные), марка II, тип Д |  |  | 4: т; 7: 2,9946; 8: 426.66; 10: 1277.68 |  | Асфальтобетонные смеси дорожные, аэродромные и асфальтобетон (горячие и теплые для плотного асфальтобетона мелко и крупнозернистые, песчаные), марка II, тип Д
|  | Объем=31*96,6/1000 | [13 empty] | Объем=31*96,6/1000
30 | ТЕР27-06-032-01 | При изменении толщины покрытия на 0,5 см добавлять или исключать: к расценке 27-06-031-01 |  |  | 4: 1000 м2; 7: 0,031 |  | При изменении толщины покрытия на 0,5 см добавлять или исключать: к расценке 27-06-031-01
|  | Объем=31 / 1000 | [13 empty] | Объем=31 / 1000
|  | ПЗ=2 (ОЗП=2; ЭМ=2 к расх.; ЗПМ=2; МАТ=2 к расх.; ТЗ=2; ТЗМ=2) | [21 empty] | ПЗ=2 (ОЗП=2; ЭМ=2 к расх.; ЗПМ=2; МАТ=2 к расх.; ТЗ=2; ТЗМ=2)
| 1 | ОТ |  |  | 8: 4.82; 9: 2; 10: 0.3 |  |  |  | ОТ
| 2 | ЭМ |  |  | 8: 244.34; 9: 2; 10: 15.15 |  |  |  | ЭМ
| 3 | в т.ч. ОТм |  |  | 8: 5.84; 9: 2; 10: 0.36 |  |  |  | в т.ч. ОТм
|  | ЗТ |  |  | 4: чел.-ч; 5: 0,58; 6: 2; 7: 0,03596 |  |  |  |  | ЗТ
|  | ЗТм |  |  | 4: чел.-ч; 5: 0,41; 6: 2; 7: 0,02542 |  |  |  |  | ЗТм
|  | Итого по расценке |  |  | 8: 249.16; 10: 15.45 | [5 empty] | Итого по расценке
|  | ФОТ |  |  | 10: 0.66 |  |  |  |  | ФОТ
| МДС81-33.2004 Прил.4 п.21 | НР Автомобильные дороги |  |  | 4: %; 5: 142; 7: 142; 10: 0.94 |  |  |  |  | НР Автомобильные дороги
| Письмо №АП-5536/06 от 18.11.04 Прил.1 п.21 | СП Автомобильные дороги |  |  | 4: %; 5: 95; 7: 95; 10: 0.63 |  |  |  |  | СП Автомобильные дороги
|  | Всего по позиции |  |  | 10: 17.02 | [6 empty] | Всего по позиции
31 | ТССЦ-410-0009 | Асфальтобетонные смеси дорожные, аэродромные и асфальтобетон (горячие и теплые для плотного асфальтобетона мелко и крупнозернистые, песчаные), марка II, тип Д |  |  | 4: т; 7: 0,7502; 8: 426.66; 10: 320.08 |  | Асфальтобетонные смеси дорожные, аэродромные и асфальтобетон (горячие и теплые для плотного асфальтобетона мелко и крупнозернистые, песчаные), марка II, тип Д
|  | Объем=31*12,1*2/1000 | [13 empty] | Объем=31*12,1*2/1000
Покрытие | [24 empty] | Покрытие
32 | ТЕР27-06-026-01 | Розлив вяжущих материалов |  |  | 4: 1 т; 7: 0 |  | Розлив вяжущих материалов | [15 empty] | отсуствует объем
| 2 | ЭМ |  |  | 8: 39.6; 10: 0 |  |  |  | ЭМ | [13 empty] | необходимо добавить
| 3 | в т.ч. ОТм |  |  | 8: 7.15; 10: 0 |  |  |  | в т.ч. ОТм | [13 empty] | 25 кг м2
| 4 | М |  |  | 8: 1532.24; 10: 0 |  |  |  | М
|  | ЗТм |  |  | 4: чел.-ч; 5: 0,66 |  |  |  |  | ЗТм
|  | Итого по расценке |  |  | 8: 1571.84 | [5 empty] | Итого по расценке
|  | ФОТ | [15 empty] | ФОТ
| МДС81-33.2004 Прил.4 п.21 | НР Автомобильные дороги |  |  | 4: %; 5: 142; 7: 142 |  |  |  |  | НР Автомобильные дороги
| Письмо №АП-5536/06 от 18.11.04 Прил.1 п.21 | СП Автомобильные дороги |  |  | 4: %; 5: 95; 7: 95 |  |  |  |  | СП Автомобильные дороги
|  | Всего по позиции |  |  | 10: 0 | [6 empty] | Всего по позиции
33 | ТЕР27-09-022-01 | Устройство цветного противоскользящего дорожного покрытия: на прямом участке дороги без удаления существующей разметки |  |  | 4: 1 м2 покрытия; 7: 31 |  | Устройство цветного противоскользящего дорожного покрытия: на прямом участке дороги без удаления существующей разметки
|  | МАТ=0 к расх. | [21 empty] | МАТ=0 к расх.
| 1 | ОТ |  |  | 8: 1.15; 10: 35.65 |  |  |  | ОТ
| 2 | ЭМ |  |  | 8: 6.39; 10: 198.09 |  |  |  | ЭМ
| 3 | в т.ч. ОТм |  |  | 8: 0.11; 10: 3.41 |  |  |  | в т.ч. ОТм
| 4 | М |  |  | 8: 1322.27; 9: 0; 10: 0 |  |  |  | М
|  | ЗТ |  |  | 4: чел.-ч; 5: 0,12; 7: 3,72 |  |  |  |  | ЗТ
|  | ЗТм |  |  | 4: чел.-ч; 5: 0,01; 7: 0,31 |  |  |  |  | ЗТм
|  | Итого по расценке |  |  | 8: 1329.81; 10: 233.74 | [5 empty] | Итого по расценке
|  | ФОТ |  |  | 10: 39.06 |  |  |  |  | ФОТ
| МДС81-33.2004 Прил.4 п.21 | НР Автомобильные дороги |  |  | 4: %; 5: 142; 7: 142; 10: 55.47 |  |  |  |  | НР Автомобильные дороги
| Письмо №АП-5536/06 от 18.11.04 Прил.1 п.21 | СП Автомобильные дороги |  |  | 4: %; 5: 95; 7: 95; 10: 37.11 |  |  |  |  | СП Автомобильные дороги
|  | Всего по позиции |  |  | 10: 326.32 | [6 empty] | Всего по позиции | [10 empty] | заменить КТЦ-101-1743-011 на 14.1.06.03-0003М
34 | КТЦ-101-1743-011 | Клей полиуретановый (расход 1,8/10мм/м2) |  |  | 4: кг; 7: 55,8; 8: 159.11; 10: 8878.34 |  | Клей полиуретановый (расход 1,8/10мм/м2) | [15 empty] | шифр "КТЦ-101-1743-011 " был до 2021 года
35 | ТССЦ-101-1818 | Крошка резиновая |  |  | 4: кг; 7: 279; 8: 4.2; 10: 1171.8 |  | Крошка резиновая
|  | Объем=31*9 | [13 empty] | Объем=31*9
36 | ТССЦ-101-0878 | Скипидар живичный |  |  | 4: т; 7: 0,00062; 8: 13785.98; 10: 8.55 |  | Скипидар живичный
|  | Объем=31*0,02/1000 | [13 empty] | Объем=31*0,02/1000
37 | ТЕР27-09-022-01 | Устройство цветного противоскользящего дорожного покрытия: на прямом участке дороги без удаления существующей разметки |  |  | 4: 1 м2 покрытия; 7: 31 |  | Устройство цветного противоскользящего дорожного покрытия: на прямом участке дороги без удаления существующей разметки
| 1 | ОТ |  |  | 8: 1.15; 10: 35.65 |  |  |  | ОТ
| 2 | ЭМ |  |  | 8: 6.39; 10: 198.09 |  |  |  | ЭМ
| 3 | в т.ч. ОТм |  |  | 8: 0.11; 10: 3.41 |  |  |  | в т.ч. ОТм
| 4 | М |  |  | 8: 1322.27; 10: 40990.37 |  |  |  | М
|  | ЗТ |  |  | 4: чел.-ч; 5: 0,12; 7: 3,72 |  |  |  |  | ЗТ
|  | ЗТм |  |  | 4: чел.-ч; 5: 0,01; 7: 0,31 |  |  |  |  | ЗТм
|  | Итого по расценке |  |  | 8: 1329.81; 10: 41224.11 | [5 empty] | Итого по расценке
|  | ФОТ |  |  | 10: 39.06 |  |  |  |  | ФОТ
| МДС81-33.2004 Прил.4 п.21 | НР Автомобильные дороги |  |  | 4: %; 5: 142; 7: 142; 10: 55.47 |  |  |  |  | НР Автомобильные дороги
| Письмо №АП-5536/06 от 18.11.04 Прил.1 п.21 | СП Автомобильные дороги |  |  | 4: %; 5: 95; 7: 95; 10: 37.11 |  |  |  |  | СП Автомобильные дороги
|  | Всего по позиции |  |  | 10: 41316.69 | [6 empty] | Всего по позиции
38 | КТЦ-101-3068-34 |  |  |  | 4: кг; 7: 279; 8: 89.88; 10: 25076.52 | [17 empty] | отсуствует наименование "Крошка резиновая каучуковая ЭПДМ-гранулят фракция 1,5-3,5 (цвет на заказ) с содержанием каучука не менее 24% ООО "Полимер" www.rezipol.ru/ расход 9 кг/10мм/1м2"
|  | Объем=31*9 | [13 empty] | Объем=31*9 | [14 empty] | заменить КТЦ-101-3068-34 на 15.1.02.10-0121М
39 | КТЦ-101-1743-011 | Клей полиуретановый (расход 1,8/10мм/м2) |  |  | 4: кг; 7: 55,8; 8: 159.11; 10: 8878.34 |  | Клей полиуретановый (расход 1,8/10мм/м2) | [15 empty] | заменить КТЦ-101-1743-011 на 14.1.06.03-0003М \ шифр "КТЦ-101-1743-011 " был до 2021 года
40 | ТССЦ-101-0878 | Скипидар живичный |  |  | 4: т; 7: 0,00062; 8: 13785.98; 10: 8.55 |  | Скипидар живичный
|  | Объем=31*0,02/1000 | [13 empty] | Объем=31*0,02/1000
|  | Итоги по разделу 3 Устройство покрытия детских площадок : | [18 empty] | Итоги по разделу 3 Устройство покрытия детских площадок :
| 1 кв. 2021 г. (СМР) | Строительные работы |  |  | 10: 99080.08 | [8 empty] | Строительные работы
|  | В том числе: | [19 empty] | В том числе:
|  | оплата труда |  |  | 10: 117.51 | [8 empty] | оплата труда
|  | эксплуатация машин и механизмов |  |  | 10: 4685.09 | [8 empty] | эксплуатация машин и механизмов
|  | материалы |  |  | 10: 93914.17 | [8 empty] | материалы
|  | накладные расходы |  |  | 10: 216.91 | [8 empty] | накладные расходы
|  | сметная прибыль |  |  | 10: 146.4 | [8 empty] | сметная прибыль
|  | Итого ФОТ (справочно) |  |  | 10: 159.33 | [8 empty] | Итого ФОТ (справочно)
|  | Итого накладные расходы (справочно) |  |  | 10: 216.91 | [8 empty] | Итого накладные расходы (справочно)
|  | Итого сметная прибыль (справочно) |  |  | 10: 146.4 | [8 empty] | Итого сметная прибыль (справочно)
|  | Итого по разделу 3 Устройство покрытия детских площадок |  |  | 10: 99080.08 | [9 empty] | Итого по разделу 3 Устройство покрытия детских площадок
Раздел 4. Установка бортовых камней | [13 empty] | Раздел 4. Установка бортовых камней
41 | ТЕР27-02-010-01 | Установка бортовых камней бетонных: при цементобетонных покрытиях |  |  | 4: 100 м бортового камня; 7: 2,31 |  | Установка бортовых камней бетонных: при цементобетонных покрытиях
|  | Объем=231 / 100 | [13 empty] | Объем=231 / 100
| 1 | ОТ |  |  | 8: 643.64; 10: 1486.81 |  |  |  | ОТ
| 2 | ЭМ |  |  | 8: 79.65; 10: 183.99 |  |  |  | ЭМ
| 3 | в т.ч. ОТм |  |  | 8: 9.18; 10: 21.21 |  |  |  | в т.ч. ОТм
| 4 | М |  |  | 8: 2682.52; 10: 6196.62 |  |  |  | М
|  | ЗТ |  |  | 4: чел.-ч; 5: 76,08; 7: 175,7448 |  |  |  |  | ЗТ
|  | ЗТм |  |  | 4: чел.-ч; 5: 0,68; 7: 1,5708 |  |  |  |  | ЗТм
|  | Итого по расценке |  |  | 8: 3405.81; 10: 7867.42 | [5 empty] | Итого по расценке
|  | ФОТ |  |  | 10: 1508.02 |  |  |  |  | ФОТ
| МДС81-33.2004 Прил.4 п.21 | НР Автомобильные дороги |  |  | 4: %; 5: 142; 7: 142; 10: 2141.39 |  |  |  |  | НР Автомобильные дороги
| Письмо №АП-5536/06 от 18.11.04 Прил.1 п.21 | СП Автомобильные дороги |  |  | 4: %; 5: 95; 7: 95; 10: 1432.62 |  |  |  |  | СП Автомобильные дороги
|  | Всего по позиции |  |  | 10: 11441.43 | [6 empty] | Всего по позиции
42 | ТССЦ-401-0006 | Бетон тяжелый, класс В15 (М200) |  |  | 4: м3; 7: -9,009; 8: 638.4; 10: -5751.35 |  | Бетон тяжелый, класс В15 (М200)
43 | ТССЦ-401-0006 | Бетон тяжелый, класс В15 (М200) |  |  | 4: м3; 7: 9,009; 8: 638.4; 9: 0,8; 10: 4601.08 |  | Бетон тяжелый, класс В15 (М200)
| При.27.3 п.3.7а | МАТ=0,8 к расх. | [21 empty] | МАТ=0,8 к расх.
44 | ТССЦ-403-8023 | Камни бортовые БР 100.20.8 /бетон В22,5 (М300), объем 0,016 м3/ (ГОСТ 6665-91) |  |  | 4: шт.; 7: 231; 8: 22.42; 10: 5179.02 |  | Камни бортовые БР 100.20.8 /бетон В22,5 (М300), объем 0,016 м3/ (ГОСТ 6665-91)
|  | Итоги по разделу 4 Установка бортовых камней : | [18 empty] | Итоги по разделу 4 Установка бортовых камней :
| 1 кв. 2021 г. (СМР) | Строительные работы |  |  | 10: 15470.18 | [8 empty] | Строительные работы
|  | В том числе: | [19 empty] | В том числе:
|  | оплата труда |  |  | 10: 1486.81 | [8 empty] | оплата труда
|  | эксплуатация машин и механизмов |  |  | 10: 183.99 | [8 empty] | эксплуатация машин и механизмов
|  | материалы |  |  | 10: 10225.37 | [8 empty] | материалы
|  | накладные расходы |  |  | 10: 2141.39 | [8 empty] | накладные расходы
|  | сметная прибыль |  |  | 10: 1432.62 | [8 empty] | сметная прибыль
|  | Итого ФОТ (справочно) |  |  | 10: 1508.02 | [8 empty] | Итого ФОТ (справочно)
|  | Итого накладные расходы (справочно) |  |  | 10: 2141.39 | [8 empty] | Итого накладные расходы (справочно)
|  | Итого сметная прибыль (справочно) |  |  | 10: 1432.62 | [8 empty] | Итого сметная прибыль (справочно)
|  | Итого по разделу 4 Установка бортовых камней |  |  | 10: 15470.18 | [9 empty] | Итого по разделу 4 Установка бортовых камней
Раздел 5. Озеленение | [13 empty] | Раздел 5. Озеленение
Кустарники | [24 empty] | Кустарники
45 | ТЕР47-01-004-10 | Подготовка стандартных посадочных мест для деревьев и кустарников с круглым комом земли механизированным способом размером: 0,3x0,3 м с добавлением растительной земли до 100% |  |  | 4: 10 ям; 7: 8 |  | Подготовка стандартных посадочных мест для деревьев и кустарников с круглым комом земли механизированным способом размером: 0,3x0,3 м с добавлением растительной земли до 100%
|  | Объем=80 / 10 | [13 empty] | Объем=80 / 10
| 1 | ОТ |  |  | 8: 82.91; 10: 663.28 |  |  |  | ОТ
| 2 | ЭМ |  |  | 8: 17.85; 10: 142.8 |  |  |  | ЭМ
| 3 | в т.ч. ОТм |  |  | 8: 2.97; 10: 23.76 |  |  |  | в т.ч. ОТм
| 4 | М |  |  | 8: 526.28; 10: 4210.24 |  |  |  | М
|  | ЗТ |  |  | 4: чел.-ч; 5: 10,63; 7: 85,04 |  |  |  |  | ЗТ
|  | ЗТм |  |  | 4: чел.-ч; 5: 0,22; 7: 1,76 |  |  |  |  | ЗТм
|  | Итого по расценке |  |  | 8: 627.04; 10: 5016.32 | [5 empty] | Итого по расценке
|  | ФОТ |  |  | 10: 687.04 |  |  |  |  | ФОТ
| МДС81-33.2004 Прил.4 п.40 | НР Озеленение. Защитные лесонасаждения |  |  | 4: %; 5: 115; 7: 115; 10: 790.1 |  |  |  |  | НР Озеленение. Защитные лесонасаждения
| Письмо №АП-5536/06 от 18.11.04 Прил.1 п.40 | СП Озеленение. Защитные лесонасаждения |  |  | 4: %; 5: 90; 7: 90; 10: 618.34 |  |  |  |  | СП Озеленение. Защитные лесонасаждения
|  | Всего по позиции |  |  | 10: 6424.76 | [6 empty] | Всего по позиции
46 | ТЕР47-01-009-02 | Посадка деревьев и кустарников с комом земли размером: 0,3x0,3 м |  |  | 4: 10 деревьев или кустарников; 7: 8 |  | Посадка деревьев и кустарников с комом земли размером: 0,3x0,3 м
|  | Объем=80 / 10 | [13 empty] | Объем=80 / 10
| 1 | ОТ |  |  | 8: 67.53; 10: 540.24 |  |  |  | ОТ
| 2 | ЭМ |  |  | 8: 33; 10: 264 |  |  |  | ЭМ
| 3 | в т.ч. ОТм |  |  | 8: 3.48; 10: 27.84 |  |  |  | в т.ч. ОТм
| 4 | М |  |  | 8: 211.32; 10: 1690.56 |  |  |  | М
|  | ЗТ |  |  | 4: чел.-ч; 5: 7,02; 7: 56,16 |  |  |  |  | ЗТ
|  | ЗТм |  |  | 4: чел.-ч; 5: 0,3; 7: 2,4 |  |  |  |  | ЗТм
|  | Итого по расценке |  |  | 8: 311.85; 10: 2494.8 | [5 empty] | Итого по расценке
|  | ФОТ |  |  | 10: 568.08 |  |  |  |  | ФОТ
| МДС81-33.2004 Прил.4 п.40 | НР Озеленение. Защитные лесонасаждения |  |  | 4: %; 5: 115; 7: 115; 10: 653.29 |  |  |  |  | НР Озеленение. Защитные лесонасаждения
| Письмо №АП-5536/06 от 18.11.04 Прил.1 п.40 | СП Озеленение. Защитные лесонасаждения |  |  | 4: %; 5: 90; 7: 90; 10: 511.27 |  |  |  |  | СП Озеленение. Защитные лесонасаждения
|  | Всего по позиции |  |  | 10: 3659.36 | [6 empty] | Всего по позиции
47 | ТССЦ-414-0285 | Сирень привитая улучшенная, высота 0,3-0,4 м |  |  | 4: шт.; 7: 15; 8: 49.95; 10: 749.25 |  | Сирень привитая улучшенная, высота 0,3-0,4 м | [15 empty] | КТЦ 414-9010-565 указала экспертиза/ данный шифр соотвествует 16.2.02.04-0066М Сирень обыкновенная 'Красавица Москвы'/ Syringa vulgaris 'Beauty of Moscow' высота 80-100см. в круглом контейнере объемом 10л. Высота взрослого растения 4 м, диаметр кроны взрослого растения 3 м. Бутоны крупные розово-лиловые, цветки розовато-белые с перламутровым оттенком, крупные, махровые.
48 | ТССЦ-414-0209 | Кизильник (разные виды), высота 1,25-1,5 м |  |  | 4: шт.; 7: 55; 8: 84.07; 10: 4623.85 |  | Кизильник (разные виды), высота 1,25-1,5 м
49 | ТССЦ-414-0267 | Барбарис оттавский, высота 0,3-0,5 м |  |  | 4: шт.; 7: 1; 8: 26.33; 10: 26.33 |  | Барбарис оттавский, высота 0,3-0,5 м | [15 empty] | КТЦ 414-9010-503 указала экспертиза/ данный шифр соотвествует 16.2.02.04-0004М Барбарис Тунберга 'Атропурпуреа'/ Berberis thunbergii 'Atropurpurea' высота 40-50см. в круглом контейнере объемом 3л. Высота взрослого растения 1,5 м, обычно диаметр больше высоты. Цветет в конце мая-начале июня, обильно. Пурпурная ркраска листьев.
50 | 414-9340-092 | Посадочный материал многолетних культур-ЛАПЧАТКА |  |  | шт. |  |  | 3 | 1108.29 |  | 321.26 | 10.35 | 3325 |  | Посадочный материал многолетних культур-ЛАПЧАТКА | [15 empty] | КТЦ 414-9340-092 указала экспертиза/ данный шифр соотвествует 16.2.02.07-0065М Посадочный материал многолетних культур-ЛАПЧАТКА
51 | ТССЦ-414-0226 | Спирея (разные виды), высота 1,25-1,5 м |  |  | 4: шт.; 7: 2; 8: 12.5; 10: 25 |  | Спирея (разные виды), высота 1,25-1,5 м | [15 empty] | КТЦ 414-9010-566 указала экспертиза/ данный шифр соотвествует 16.2.02.04-0067М Спирея серая (пепельная) 'Грефшейм' / Spirea cinerea 'Grefsheim' высота 40-50см. в круглом контейнере объемом 3л. Высота взрослого растения 1,5 - 2 м с ажурной кроной, образованной многочисленными поникающими ветвями. Белоснежные цветки собраны в многочисленные соцветия, расположенные по всему побегу.
52 | ТССЦ-414-0259 | Можжевельник чешуйчатый, бонсай, высота 0,8-1,0 м |  |  | 4: шт.; 7: 1; 8: 371.37; 10: 371.37 |  | Можжевельник чешуйчатый, бонсай, высота 0,8-1,0 м
53 | ТССЦ-414-0259 | Можжевельник чешуйчатый, бонсай, высота 0,8-1,0 м |  |  | 4: шт.; 7: 1; 8: 371.37; 10: 371.37 |  | Можжевельник чешуйчатый, бонсай, высота 0,8-1,0 м
54 | ТССЦ-414-0214 | Пузыреплодник калинолистный, высота 1,25-1,5 м |  |  | 4: шт.; 7: 2; 8: 8.81; 10: 17.62 |  | Пузыреплодник калинолистный, высота 1,25-1,5 м
Рулонный газон | [24 empty] | Рулонный газон
55 | ТЕР47-01-001-03 | Разбивка участка |  |  | 4: 100 м2; 7: 8,42 |  | Разбивка участка
|  | Объем=842 / 100 | [13 empty] | Объем=842 / 100
| 1 | ОТ |  |  | 8: 67.51; 10: 568.43 |  |  |  | ОТ
| 4 | М |  |  | 8: 8.32; 10: 70.05 |  |  |  | М
|  | ЗТ |  |  | 4: чел.-ч; 5: 7,62; 7: 64,1604 |  |  |  |  | ЗТ
|  | Итого по расценке |  |  | 8: 75.83; 10: 638.48 | [5 empty] | Итого по расценке
|  | ФОТ |  |  | 10: 568.43 |  |  |  |  | ФОТ
| МДС81-33.2004 Прил.4 п.40 | НР Озеленение. Защитные лесонасаждения |  |  | 4: %; 5: 115; 7: 115; 10: 653.69 |  |  |  |  | НР Озеленение. Защитные лесонасаждения
| Письмо №АП-5536/06 от 18.11.04 Прил.1 п.40 | СП Озеленение. Защитные лесонасаждения |  |  | 4: %; 5: 90; 7: 90; 10: 511.59 |  |  |  |  | СП Озеленение. Защитные лесонасаждения
|  | Всего по позиции |  |  | 10: 1803.76 | [6 empty] | Всего по позиции
56 | ТЕР01-01-022-14 | Разработка грунта в траншеях экскаватором «обратная лопата» с ковшом вместимостью 0,5 (0,5-0,63) м3, группа грунтов: 2 |  |  | 4: 1000 м3 грунта; 7: 0,0842 |  | Разработка грунта в траншеях экскаватором «обратная лопата» с ковшом вместимостью 0,5 (0,5-0,63) м3, группа грунтов: 2
|  | Объем=(842*0,1) / 1000 | [13 empty] | Объем=(842*0,1) / 1000
| 2 | ЭМ |  |  | 8: 4326.59; 10: 364.3 |  |  |  | ЭМ
| 3 | в т.ч. ОТм |  |  | 8: 501.8; 10: 42.25 |  |  |  | в т.ч. ОТм
|  | ЗТм |  |  | 4: чел.-ч; 5: 37,17; 7: 3,129714 |  |  |  |  | ЗТм
|  | Итого по расценке |  |  | 8: 4326.59; 10: 364.3 | [5 empty] | Итого по расценке
|  | ФОТ |  |  | 10: 42.25 |  |  |  |  | ФОТ
| МДС81-33.2004 Прил.4 п.1.1 и Письмо №ВБ-338/02 от 08.02.08 | НР Земляные работы, выполняемые механизированным способом |  |  | 4: %; 5: 95; 7: 95; 10: 40.14 |  |  |  |  | НР Земляные работы, выполняемые механизированным способом
| Письмо №АП-5536/06 от 18.11.04 Прил.1 п.1.1 | СП Земляные работы, выполняемые механизированным способом |  |  | 4: %; 5: 50; 7: 50; 10: 21.13 |  |  |  |  | СП Земляные работы, выполняемые механизированным способом
|  | Всего по позиции |  |  | 10: 425.57 | [6 empty] | Всего по позиции
57 | ТССЦпг-03-21-01-020 | Перевозка грузов автомобилями-самосвалами грузоподъемностью 10 т, работающих вне карьера, на расстояние: до 20 км I класс груза |  |  | 4: 1 т груза; 7: 117,88; 8: 15.35; 10: 1809.46 |  | Перевозка грузов автомобилями-самосвалами грузоподъемностью 10 т, работающих вне карьера, на расстояние: до 20 км I класс груза
|  | Объем=0,0842*1000*1,4 | [13 empty] | Объем=0,0842*1000*1,4
58 | ТЕР47-01-046-07 | Устройство газонов из готовых рулонных заготовок: горизонтальные поверхности и откосы с уклоном 1:2 |  |  | 4: 100 м2; 7: 8,42 |  | Устройство газонов из готовых рулонных заготовок: горизонтальные поверхности и откосы с уклоном 1:2
|  | Объем=842 / 100 | [13 empty] | Объем=842 / 100
| 1 | ОТ |  |  | 8: 426.33; 10: 3589.7 |  |  |  | ОТ
| 2 | ЭМ |  |  | 8: 15.4; 10: 129.67 |  |  |  | ЭМ
| 3 | в т.ч. ОТм |  |  | 8: 1.62; 10: 13.64 |  |  |  | в т.ч. ОТм
| 4 | М |  |  | 8: 35.63; 10: 300 |  |  |  | М
|  | ЗТ |  |  | 4: чел.-ч; 5: 49,98; 7: 420,8316 |  |  |  |  | ЗТ
|  | ЗТм |  |  | 4: чел.-ч; 5: 0,14; 7: 1,1788 |  |  |  |  | ЗТм
|  | Итого по расценке |  |  | 8: 477.36; 10: 4019.37 | [5 empty] | Итого по расценке
|  | ФОТ |  |  | 10: 3603.34 |  |  |  |  | ФОТ
| МДС81-33.2004 Прил.4 п.40 | НР Озеленение. Защитные лесонасаждения |  |  | 4: %; 5: 115; 7: 115; 10: 4143.84 |  |  |  |  | НР Озеленение. Защитные лесонасаждения
| Письмо №АП-5536/06 от 18.11.04 Прил.1 п.40 | СП Озеленение. Защитные лесонасаждения |  |  | 4: %; 5: 90; 7: 90; 10: 3243.01 |  |  |  |  | СП Озеленение. Защитные лесонасаждения
|  | Всего по позиции |  |  | 10: 11406.22 | [6 empty] | Всего по позиции
59 | ТССЦ-114-0070 | Удобрения органо-минеральное газонное "ОМУ" |  |  | 4: кг; 7: 8,42; 8: 14.8; 10: 124.62 |  | Удобрения органо-минеральное газонное "ОМУ"
60 | ТССЦ-407-0013 | Земля растительная механизированной заготовки |  |  | 4: м3; 7: 84,2; 8: 131.9; 10: 11105.98 |  | Земля растительная механизированной заготовки
61 | ТССЦ-414-0402 | Газоны готовые универсальные, двухлетние, в рулонах размером 0,4х2 метра, весом 15-20 килограмм (состав травосмеси: 80 % мятлика, 20% овсяницы) |  |  | 4: м2; 7: 926,2; 8: 28.11; 10: 26035.48 |  | Газоны готовые универсальные, двухлетние, в рулонах размером 0,4х2 метра, весом 15-20 килограмм (состав травосмеси: 80 % мятлика, 20% овсяницы)
|  | Объем=842*1,1 | [13 empty] | Объем=842*1,1
Цветники | [24 empty] | Цветники
62 | ТЕР47-01-050-01 | Посадка многолетних цветников при густоте посадки 1,6 тыс. шт. цветов |  |  | 4: 100 м2 цветников; 7: 0,3 |  | Посадка многолетних цветников при густоте посадки 1,6 тыс. шт. цветов
|  | Объем=30 / 100 | [13 empty] | Объем=30 / 100
| 1 | ОТ |  |  | 8: 1289.77; 10: 386.93 |  |  |  | ОТ
| 2 | ЭМ |  |  | 8: 903.1; 10: 270.93 |  |  |  | ЭМ
| 3 | в т.ч. ОТм |  |  | 8: 95.24; 10: 28.57 |  |  |  | в т.ч. ОТм
| 4 | М |  |  | 8: 5921.58; 10: 1776.47 |  |  |  | М
|  | ЗТ |  |  | 4: чел.-ч; 5: 153,91; 7: 46,173 |  |  |  |  | ЗТ
|  | ЗТм |  |  | 4: чел.-ч; 5: 8,21; 7: 2,463 |  |  |  |  | ЗТм
|  | Итого по расценке |  |  | 8: 8114.45; 10: 2434.33 | [5 empty] | Итого по расценке
|  | ФОТ |  |  | 10: 415.5 |  |  |  |  | ФОТ
| МДС81-33.2004 Прил.4 п.40 | НР Озеленение. Защитные лесонасаждения |  |  | 4: %; 5: 115; 7: 115; 10: 477.83 |  |  |  |  | НР Озеленение. Защитные лесонасаждения
| Письмо №АП-5536/06 от 18.11.04 Прил.1 п.40 | СП Озеленение. Защитные лесонасаждения |  |  | 4: %; 5: 90; 7: 90; 10: 373.95 |  |  |  |  | СП Озеленение. Защитные лесонасаждения
|  | Всего по позиции |  |  | 10: 3286.11 | [6 empty] | Всего по позиции
63 | ТССЦ-414-0148 | Луковицы и клубнелуковицы цветов-многолетников, грунтовые первого разбора, при диаметре луковицы не менее 2,5-3,0 см (лилия, тюльпан и т.д.) |  |  | 4: 1000 шт.; 7: -0,504; 8: 3290; 10: -1658.16 |  | Луковицы и клубнелуковицы цветов-многолетников, грунтовые первого разбора, при диаметре луковицы не менее 2,5-3,0 см (лилия, тюльпан и т.д.)
64 | ТЕР47-01-050-02 | На каждые 1000 шт. высаживаемых цветов добавлять или исключать к расценке 47-01-050-01 |  |  | 4: 100 м2 цветников; 7: -0,3 |  | На каждые 1000 шт. высаживаемых цветов добавлять или исключать к расценке 47-01-050-01
|  | Объем=-30 / 100 | [13 empty] | Объем=-30 / 100
| 1 | ОТ |  |  | 8: 57.65; 10: -17.3 |  |  |  | ОТ
| 4 | М |  |  | 8: 3477.31; 10: -1043.19 |  |  |  | М
|  | ЗТ |  |  | 4: чел.-ч; 5: 6,88; 7: -2,064 |  |  |  |  | ЗТ
|  | Итого по расценке |  |  | 8: 3534.96; 10: -1060.49 | [5 empty] | Итого по расценке
|  | ФОТ |  |  | 10: -17.3 |  |  |  |  | ФОТ
| МДС81-33.2004 Прил.4 п.40 | НР Озеленение. Защитные лесонасаждения |  |  | 4: %; 5: 115; 7: 115; 10: -19.9 |  |  |  |  | НР Озеленение. Защитные лесонасаждения
| Письмо №АП-5536/06 от 18.11.04 Прил.1 п.40 | СП Озеленение. Защитные лесонасаждения |  |  | 4: %; 5: 90; 7: 90; 10: -15.57 |  |  |  |  | СП Озеленение. Защитные лесонасаждения
|  | Всего по позиции |  |  | 10: -1095.96 | [6 empty] | Всего по позиции
65 | ТССЦ-414-0148 | Луковицы и клубнелуковицы цветов-многолетников, грунтовые первого разбора, при диаметре луковицы не менее 2,5-3,0 см (лилия, тюльпан и т.д.) |  |  | 4: 1000 шт.; 7: -0,315; 8: 3290; 10: -1036.35 |  | Луковицы и клубнелуковицы цветов-многолетников, грунтовые первого разбора, при диаметре луковицы не менее 2,5-3,0 см (лилия, тюльпан и т.д.)
|  | Объем=-315 / 1000 | [13 empty] | Объем=-315 / 1000
66 | 414-9340-065 | Посадочный материал многолетних культур-ИРИС |  |  | шт |  |  | 8 | 96.44 |  | 74.59 | 10.35 | 772 |  | Посадочный материал многолетних культур-ИРИС | [15 empty] | в актуальном КТЦ соотвествует 16.2.02.07-0057М Посадочный материал многолетних культур-ИРИС
67 | 414-9340-081 | Посадочный материал многолетних культур-ФЛОКС |  |  | шт |  |  | 11 | 111.57 |  | 118.55 | 10.35 | 1227 |  | Посадочный материал многолетних культур-ФЛОКС | [15 empty] | в актуальном КТЦ соотвествует 16.2.02.07-0090М Посадочный материал многолетних культур-ФЛОКС
|  | Итоги по разделу 5 Озеленение : | [18 empty] | Итоги по разделу 5 Озеленение :
| 1 кв. 2021 г. (СМР) | Строительные работы |  |  | 10: 68990.04 | [8 empty] | Строительные работы
|  | В том числе: | [19 empty] | В том числе:
|  | оплата труда |  |  | 10: 5731.28 | [8 empty] | оплата труда
|  | эксплуатация машин и механизмов |  |  | 10: 2981.16 | [8 empty] | эксплуатация машин и механизмов
|  | материалы |  |  | 10: 48274.89 | [8 empty] | материалы
|  | накладные расходы |  |  | 10: 6738.99 | [8 empty] | накладные расходы
|  | сметная прибыль |  |  | 10: 5263.72 | [8 empty] | сметная прибыль
|  | Итого ФОТ (справочно) |  |  | 10: 5867.34 | [8 empty] | Итого ФОТ (справочно)
|  | Итого накладные расходы (справочно) |  |  | 10: 6738.99 | [8 empty] | Итого накладные расходы (справочно)
|  | Итого сметная прибыль (справочно) |  |  | 10: 5263.72 | [8 empty] | Итого сметная прибыль (справочно)
|  | Итого по разделу 5 Озеленение |  |  | 10: 68990.04 | [9 empty] | Итого по разделу 5 Озеленение
Раздел 6. Лестницы | [13 empty] | Раздел 6. Лестницы
68 | ТЕР01-01-013-02 | Разработка грунта с погрузкой на автомобили-самосвалы экскаваторами с ковшом вместимостью: 1 (1-1,2) м3, группа грунтов 2 |  |  | 4: 1000 м3 грунта; 7: 0,00441 |  | Разработка грунта с погрузкой на автомобили-самосвалы экскаваторами с ковшом вместимостью: 1 (1-1,2) м3, группа грунтов 2
|  | Объем=(9,8*0,45) / 1000 | [13 empty] | Объем=(9,8*0,45) / 1000
| 1 | ОТ |  |  | 8: 62.4; 10: 0.28 |  |  |  | ОТ
| 2 | ЭМ |  |  | 8: 2854.34; 10: 12.59 |  |  |  | ЭМ
| 3 | в т.ч. ОТм |  |  | 8: 313.2; 10: 1.38 |  |  |  | в т.ч. ОТм
| 4 | М |  |  | 8: 4.34; 10: 0.02 |  |  |  | М
|  | ЗТ |  |  | 4: чел.-ч; 5: 8; 7: 0,03528 |  |  |  |  | ЗТ
|  | ЗТм |  |  | 4: чел.-ч; 5: 23,2; 7: 0,102312 |  |  |  |  | ЗТм
|  | Итого по расценке |  |  | 8: 2921.08; 10: 12.89 | [5 empty] | Итого по расценке
|  | ФОТ |  |  | 10: 1.66 |  |  |  |  | ФОТ
| МДС81-33.2004 Прил.4 п.1.1 и Письмо №ВБ-338/02 от 08.02.08 | НР Земляные работы, выполняемые механизированным способом |  |  | 4: %; 5: 95; 7: 95; 10: 1.58 |  |  |  |  | НР Земляные работы, выполняемые механизированным способом
| Письмо №АП-5536/06 от 18.11.04 Прил.1 п.1.1 | СП Земляные работы, выполняемые механизированным способом |  |  | 4: %; 5: 50; 7: 50; 10: 0.83 |  |  |  |  | СП Земляные работы, выполняемые механизированным способом
|  | Всего по позиции |  |  | 10: 15.3 | [6 empty] | Всего по позиции
69 | ТССЦпг-03-21-01-020 | Перевозка грузов автомобилями-самосвалами грузоподъемностью 10 т, работающих вне карьера, на расстояние: до 20 км I класс груза |  |  | 4: 1 т груза; 7: 6,174; 8: 15.35; 10: 94.77 |  | Перевозка грузов автомобилями-самосвалами грузоподъемностью 10 т, работающих вне карьера, на расстояние: до 20 км I класс груза
|  | Объем=0,00441*1000*1,4 | [13 empty] | Объем=0,00441*1000*1,4
70 | ТЕР31-01-088-01 | Устройство прослоек из «Дорнита» |  |  | 4: 1000 м2; 7: 0,389 |  | Устройство прослоек из «Дорнита»
|  | Объем=389 / 1000 | [13 empty] | Объем=389 / 1000
| 1 | ОТ |  |  | 8: 64.55; 10: 25.11 |  |  |  | ОТ
| 2 | ЭМ |  |  | 8: 21.79; 10: 8.48 |  |  |  | ЭМ
| 4 | М |  |  | 8: 15864.6; 10: 6171.33 |  |  |  | М
|  | ЗТ |  |  | 4: чел.-ч; 5: 8,13; 7: 3,16257 |  |  |  |  | ЗТ
|  | Итого по расценке |  |  | 8: 15950.94; 10: 6204.92 | [5 empty] | Итого по расценке
|  | ФОТ |  |  | 10: 25.11 |  |  |  |  | ФОТ
| МДС81-33.2004 Прил.4 п.25 | НР Аэродромы |  |  | 4: %; 5: 115; 7: 115; 10: 28.88 |  |  |  |  | НР Аэродромы
| Письмо №АП-5536/06 от 18.11.04 Прил.1 п.25 | СП Аэродромы |  |  | 4: %; 5: 85; 7: 85; 10: 21.34 |  |  |  |  | СП Аэродромы
|  | Всего по позиции |  |  | 10: 6255.14 | [6 empty] | Всего по позиции
71 | ТЕР27-04-001-01 | Устройство подстилающих и выравнивающих слоев оснований: из песка |  |  | 4: 100 м3 материала основания (в плотном теле); 7: 0,0245 |  | Устройство подстилающих и выравнивающих слоев оснований: из песка
|  | Объем=(9,8*0,25) / 100 | [13 empty] | Объем=(9,8*0,25) / 100
| прил.27.3 п.3.5 | ЭМ=0,8 к расх.; ЗПМ=0,8; ТЗМ=0,8 | [21 empty] | ЭМ=0,8 к расх.; ЗПМ=0,8; ТЗМ=0,8
| 1 | ОТ |  |  | 8: 126.07; 10: 3.09 |  |  |  | ОТ
| 2 | ЭМ |  |  | 8: 2186.19; 9: 0,8; 10: 42.85 |  |  |  | ЭМ
| 3 | в т.ч. ОТм |  |  | 8: 177.53; 9: 0,8; 10: 3.48 |  |  |  | в т.ч. ОТм
| 4 | М |  |  | 8: 12.2; 10: 0.3 |  |  |  | М
|  | ЗТ |  |  | 4: чел.-ч; 5: 15,72; 7: 0,38514 |  |  |  |  | ЗТ
|  | ЗТм |  |  | 4: чел.-ч; 5: 13,88; 6: 0,8; 7: 0,272048 |  |  |  |  | ЗТм
|  | Итого по расценке |  |  | 8: 2324.46; 10: 46.24 | [5 empty] | Итого по расценке
|  | ФОТ |  |  | 10: 6.57 |  |  |  |  | ФОТ
| МДС81-33.2004 Прил.4 п.21 | НР Автомобильные дороги |  |  | 4: %; 5: 142; 7: 142; 10: 9.33 |  |  |  |  | НР Автомобильные дороги
| Письмо №АП-5536/06 от 18.11.04 Прил.1 п.21 | СП Автомобильные дороги |  |  | 4: %; 5: 95; 7: 95; 10: 6.24 |  |  |  |  | СП Автомобильные дороги
|  | Всего по позиции |  |  | 10: 61.81 | [6 empty] | Всего по позиции
72 | ТССЦ-408-0122 | Песок природный для строительных работ средний |  |  | 4: м3; 7: 2,695; 8: 55.26; 10: 148.93 |  | Песок природный для строительных работ средний
|  | Объем=9,8*0,25*1,1 | [13 empty] | Объем=9,8*0,25*1,1
73 | ТЕР06-01-001-20 | Устройство ленточных фундаментов: бетонных |  |  | 4: 100 м3 бетона, бутобетона и железобетона в деле; 7: 0,02156 |  | Устройство ленточных фундаментов: бетонных
|  | Объем=2,156 / 100 | [13 empty] | Объем=2,156 / 100
| 1 | ОТ |  |  | 8: 2915.83; 10: 62.87 |  |  |  | ОТ
| 2 | ЭМ |  |  | 8: 2001.93; 10: 43.16 |  |  |  | ЭМ
| 3 | в т.ч. ОТм |  |  | 8: 295.58; 10: 6.37 |  |  |  | в т.ч. ОТм
| 4 | М |  |  | 8: 60203.55; 10: 1297.99 |  |  |  | М
|  | ЗТ |  |  | 4: чел.-ч; 5: 337,48; 7: 7,2760688 |  |  |  |  | ЗТ
|  | ЗТм |  |  | 4: чел.-ч; 5: 21,96; 7: 0,4734576 |  |  |  |  | ЗТм
|  | Итого по расценке |  |  | 8: 65121.31; 10: 1404.02 | [5 empty] | Итого по расценке
|  | ФОТ |  |  | 10: 69.24 |  |  |  |  | ФОТ
| МДС81-33.2004 Прил.4 п.6.1 и Письмо №ВБ-338/02 от 08.02.08 | НР Бетонные и железобетонные монолитные конструкции в промышленном строительстве |  |  | 4: %; 5: 105; 7: 105; 10: 72.7 |  |  |  |  | НР Бетонные и железобетонные монолитные конструкции в промышленном строительстве
| Письмо №АП-5536/06 от 18.11.04 Прил.1 п.6.1 | СП Бетонные и железобетонные монолитные конструкции в промышленном строительстве |  |  | 4: %; 5: 65; 7: 65; 10: 45.01 |  |  |  |  | СП Бетонные и железобетонные монолитные конструкции в промышленном строительстве
|  | Всего по позиции |  |  | 10: 1521.73 | [6 empty] | Всего по позиции
74 | ТЕР13-08-009-01 | Шлифовка бетонных поверхностей |  |  | 4: 100 м2 шлифуемой поверхности; 7: 0,098 |  | Шлифовка бетонных поверхностей
|  | Объем=9,8 / 100 | [13 empty] | Объем=9,8 / 100
| 1 | ОТ |  |  | 8: 725.96; 10: 71.14 |  |  |  | ОТ
| 2 | ЭМ |  |  | 8: 145.31; 10: 14.24 |  |  |  | ЭМ
| 3 | в т.ч. ОТм |  |  | 8: 21.03; 10: 2.06 |  |  |  | в т.ч. ОТм
| 4 | М |  |  | 8: 11.42; 10: 1.12 |  |  |  | М
|  | ЗТ |  |  | 4: чел.-ч; 5: 80,04; 7: 7,84392 |  |  |  |  | ЗТ
|  | ЗТм |  |  | 4: чел.-ч; 5: 2,09; 7: 0,20482 |  |  |  |  | ЗТм
|  | Итого по расценке |  |  | 8: 882.69; 10: 86.5 | [5 empty] | Итого по расценке
|  | ФОТ |  |  | 10: 73.2 |  |  |  |  | ФОТ
| МДС81-33.2004 Прил.4 п.13 | НР Защита строительных конструкций и оборудования от коррозии |  |  | 4: %; 5: 90; 7: 90; 10: 65.88 |  |  |  |  | НР Защита строительных конструкций и оборудования от коррозии
| Письмо №АП-5536/06 от 18.11.04 Прил.1 п.13 | СП Защита строительных конструкций и оборудования от коррозии |  |  | 4: %; 5: 70; 7: 70; 10: 51.24 |  |  |  |  | СП Защита строительных конструкций и оборудования от коррозии
|  | Всего по позиции |  |  | 10: 203.62 | [6 empty] | Всего по позиции
|  | Итоги по разделу 6 Лестницы : | [18 empty] | Итоги по разделу 6 Лестницы :
| 1 кв. 2021 г. (СМР) | Строительные работы |  |  | 10: 8301.3 | [8 empty] | Строительные работы
|  | В том числе: | [19 empty] | В том числе:
|  | оплата труда |  |  | 10: 162.49 | [8 empty] | оплата труда
|  | эксплуатация машин и механизмов |  |  | 10: 216.09 | [8 empty] | эксплуатация машин и механизмов
|  | материалы |  |  | 10: 7619.69 | [8 empty] | материалы
|  | накладные расходы |  |  | 10: 178.37 | [8 empty] | накладные расходы
|  | сметная прибыль |  |  | 10: 124.66 | [8 empty] | сметная прибыль
|  | Итого ФОТ (справочно) |  |  | 10: 175.78 | [8 empty] | Итого ФОТ (справочно)
|  | Итого накладные расходы (справочно) |  |  | 10: 178.37 | [8 empty] | Итого накладные расходы (справочно)
|  | Итого сметная прибыль (справочно) |  |  | 10: 124.66 | [8 empty] | Итого сметная прибыль (справочно)
|  | Итого по разделу 6 Лестницы |  |  | 10: 8301.3 | [9 empty] | Итого по разделу 6 Лестницы
Раздел 7. Наружное освещение | [13 empty] | Раздел 7. Наружное освещение
Земляные работы | [24 empty] | Земляные работы
75 | ТЕР01-01-009-14 | Разработка грунта в траншеях экскаватором «обратная лопата» с ковшом вместимостью 0,5 (0,5-0,63) м3, в отвал группа грунтов: 2 |  |  | 4: 1000 м3 грунта; 7: 0,00468 |  | Разработка грунта в траншеях экскаватором «обратная лопата» с ковшом вместимостью 0,5 (0,5-0,63) м3, в отвал группа грунтов: 2
| 2 | ЭМ |  |  | 8: 3502.48; 10: 16.39 |  |  |  | ЭМ
| 3 | в т.ч. ОТм |  |  | 8: 406.22; 10: 1.9 |  |  |  | в т.ч. ОТм
|  | ЗТм |  |  | 4: чел.-ч; 5: 30,09; 7: 0,1408212 |  |  |  |  | ЗТм
|  | Итого по расценке |  |  | 8: 3502.48; 10: 16.39 | [5 empty] | Итого по расценке
|  | ФОТ |  |  | 10: 1.9 |  |  |  |  | ФОТ
| МДС81-33.2004 Прил.4 п.1.1 и Письмо №ВБ-338/02 от 08.02.08 | НР Земляные работы, выполняемые механизированным способом |  |  | 4: %; 5: 95; 7: 95; 10: 1.81 |  |  |  |  | НР Земляные работы, выполняемые механизированным способом
| Письмо №АП-5536/06 от 18.11.04 Прил.1 п.1.1 | СП Земляные работы, выполняемые механизированным способом |  |  | 4: %; 5: 50; 7: 50; 10: 0.95 |  |  |  |  | СП Земляные работы, выполняемые механизированным способом
|  | Всего по позиции |  |  | 10: 19.15 | [6 empty] | Всего по позиции
76 | ТЕР01-01-022-14 | Разработка грунта в траншеях экскаватором «обратная лопата» с ковшом вместимостью 0,5 (0,5-0,63) м3, группа грунтов: 2 |  |  | 4: 1000 м3 грунта; 7: 0,04682 |  | Разработка грунта в траншеях экскаватором «обратная лопата» с ковшом вместимостью 0,5 (0,5-0,63) м3, группа грунтов: 2
|  | Объем=0,01404+0,00936+0,02342 | [13 empty] | Объем=0,01404+0,00936+0,02342
| 2 | ЭМ |  |  | 8: 4326.59; 10: 202.57 |  |  |  | ЭМ
| 3 | в т.ч. ОТм |  |  | 8: 501.8; 10: 23.49 |  |  |  | в т.ч. ОТм
|  | ЗТм |  |  | 4: чел.-ч; 5: 37,17; 7: 1,7402994 |  |  |  |  | ЗТм
|  | Итого по расценке |  |  | 8: 4326.59; 10: 202.57 | [5 empty] | Итого по расценке
|  | ФОТ |  |  | 10: 23.49 |  |  |  |  | ФОТ
| МДС81-33.2004 Прил.4 п.1.1 и Письмо №ВБ-338/02 от 08.02.08 | НР Земляные работы, выполняемые механизированным способом |  |  | 4: %; 5: 95; 7: 95; 10: 22.32 |  |  |  |  | НР Земляные работы, выполняемые механизированным способом
| Письмо №АП-5536/06 от 18.11.04 Прил.1 п.1.1 | СП Земляные работы, выполняемые механизированным способом |  |  | 4: %; 5: 50; 7: 50; 10: 11.75 |  |  |  |  | СП Земляные работы, выполняемые механизированным способом
|  | Всего по позиции |  |  | 10: 236.64 | [6 empty] | Всего по позиции
77 | ТЕР01-01-033-02 | Засыпка траншей и котлованов с перемещением грунта до 5 м бульдозерами мощностью: 59 кВт (80 л.с.), группа грунтов 2 |  |  | 4: 1000 м3 грунта; 7: 0,01872 |  | Засыпка траншей и котлованов с перемещением грунта до 5 м бульдозерами мощностью: 59 кВт (80 л.с.), группа грунтов 2
| 2 | ЭМ |  |  | 8: 543.73; 10: 10.18 |  |  |  | ЭМ
| 3 | в т.ч. ОТм |  |  | 8: 102.89; 10: 1.93 |  |  |  | в т.ч. ОТм
|  | ЗТм |  |  | 4: чел.-ч; 5: 8,87; 7: 0,1660464 |  |  |  |  | ЗТм
|  | Итого по расценке |  |  | 8: 543.73; 10: 10.18 | [5 empty] | Итого по расценке
|  | ФОТ |  |  | 10: 1.93 |  |  |  |  | ФОТ
| МДС81-33.2004 Прил.4 п.1.1 и Письмо №ВБ-338/02 от 08.02.08 | НР Земляные работы, выполняемые механизированным способом |  |  | 4: %; 5: 95; 7: 95; 10: 1.83 |  |  |  |  | НР Земляные работы, выполняемые механизированным способом
| Письмо №АП-5536/06 от 18.11.04 Прил.1 п.1.1 | СП Земляные работы, выполняемые механизированным способом |  |  | 4: %; 5: 50; 7: 50; 10: 0.97 |  |  |  |  | СП Земляные работы, выполняемые механизированным способом
|  | Всего по позиции |  |  | 10: 12.98 | [6 empty] | Всего по позиции
78 | ТЕР23-01-001-01 | Устройство основания под трубопроводы: песчаного |  |  | 4: 10 м3 основания; 7: 0,936 |  | Устройство основания под трубопроводы: песчаного
|  | Объем=9,36 / 10 | [13 empty] | Объем=9,36 / 10
| 1 | ОТ |  |  | 8: 83.33; 10: 78 |  |  |  | ОТ
| 2 | ЭМ |  |  | 8: 34.96; 10: 32.72 |  |  |  | ЭМ
| 3 | в т.ч. ОТм |  |  | 8: 3.52; 10: 3.29 |  |  |  | в т.ч. ОТм
| 4 | М |  |  | 8: 607.86; 10: 568.96 |  |  |  | М
|  | ЗТ |  |  | 4: чел.-ч; 5: 10,2; 7: 9,5472 |  |  |  |  | ЗТ
|  | ЗТм |  |  | 4: чел.-ч; 5: 0,35; 7: 0,3276 |  |  |  |  | ЗТм
|  | Итого по расценке |  |  | 8: 726.15; 10: 679.68 | [5 empty] | Итого по расценке
|  | ФОТ |  |  | 10: 81.29 |  |  |  |  | ФОТ
| МДС81-33.2004 Прил.4 п.18 | НР Наружные сети водопровода, канализации, теплоснабжения, газопровода |  |  | 4: %; 5: 130; 7: 130; 10: 105.68 |  |  |  |  | НР Наружные сети водопровода, канализации, теплоснабжения, газопровода
| Письмо №АП-5536/06 от 18.11.04 Прил.1 п.18 | СП Наружные сети водопровода, канализации, теплоснабжения, газопровода |  |  | 4: %; 5: 89; 7: 89; 10: 72.35 |  |  |  |  | СП Наружные сети водопровода, канализации, теплоснабжения, газопровода
|  | Всего по позиции |  |  | 10: 857.71 | [6 empty] | Всего по позиции
79 | ТССЦпг-03-21-01-020 | Перевозка грузов автомобилями-самосвалами грузоподъемностью 10 т, работающих вне карьера, на расстояние: до 20 км I класс груза |  |  | 4: 1 т груза; 7: 18,564; 8: 15.35; 10: 284.96 |  | Перевозка грузов автомобилями-самосвалами грузоподъемностью 10 т, работающих вне карьера, на расстояние: до 20 км I класс груза
|  | Объем=0,01326*1,4*1000 | [13 empty] | Объем=0,01326*1,4*1000
кабельная трасса | [24 empty] | кабельная трасса
80 | ТЕРм08-02-141-01 | Кабель до 35 кВ в готовых траншеях без покрытий, масса 1 м: до 1 кг |  |  | 4: 100 м кабеля; 7: 1,56 |  | Кабель до 35 кВ в готовых траншеях без покрытий, масса 1 м: до 1 кг
| 1 | ОТ |  |  | 8: 105.44; 10: 164.49 |  |  |  | ОТ
| 2 | ЭМ |  |  | 8: 84.17; 10: 131.31 |  |  |  | ЭМ
| 3 | в т.ч. ОТм |  |  | 8: 4.19; 10: 6.54 |  |  |  | в т.ч. ОТм
| 4 | М |  |  | 8: 73.61; 10: 114.83 |  |  |  | М
|  | ЗТ |  |  | 4: чел.-ч; 5: 10,96; 7: 17,0976 |  |  |  |  | ЗТ
|  | ЗТм |  |  | 4: чел.-ч; 5: 0,31; 7: 0,4836 |  |  |  |  | ЗТм
|  | Итого по расценке |  |  | 8: 263.22; 10: 410.63 | [5 empty] | Итого по расценке
|  | ФОТ |  |  | 10: 171.03 |  |  |  |  | ФОТ
| МДС81-33.2004 Прил.4 п.45.2 | НР Электромонтажные работы на других объектах |  |  | 4: %; 5: 95; 7: 95; 10: 162.48 |  |  |  |  | НР Электромонтажные работы на других объектах
| Письмо №АП-5536/06 Прил.1 п.45.2 | СП Электромонтажные работы на других объектах |  |  | 4: %; 5: 65; 7: 65; 10: 111.17 |  |  |  |  | СП Электромонтажные работы на других объектах
|  | Всего по позиции |  |  | 10: 684.28 | [6 empty] | Всего по позиции
81 | 500-9001-1073 | Кабель силовой АПВББШВ-1 4х16 мм2 |  |  | 1000 м |  |  | 0,15912 | 87883.5 |  | 1351.11 | 10.35 | 13984 |  | Кабель силовой АПВББШВ-1 4х16 мм2
|  | Объем=156*1,02/1000 | [13 empty] | Объем=156*1,02/1000
НКУ | [24 empty] | НКУ
82 | ТЕРм08-03-572-03 | Блок управления шкафного исполнения или распределительный пункт (шкаф), устанавливаемый: на стене, высота и ширина до 600х600 мм |  |  | 4: 1 шт.; 7: 1 |  | Блок управления шкафного исполнения или распределительный пункт (шкаф), устанавливаемый: на стене, высота и ширина до 600х600 мм
| 1 | ОТ |  |  | 8: 23.01; 10: 23.01 |  |  |  | ОТ
| 2 | ЭМ |  |  | 8: 28.42; 10: 28.42 |  |  |  | ЭМ
| 3 | в т.ч. ОТм |  |  | 8: 1.35; 10: 1.35 |  |  |  | в т.ч. ОТм
| 4 | М |  |  | 8: 178.02; 10: 178.02 |  |  |  | М
|  | ЗТ |  |  | 4: чел.-ч; 5: 2,32; 7: 2,32 |  |  |  |  | ЗТ
|  | ЗТм |  |  | 4: чел.-ч; 5: 0,1; 7: 0,1 |  |  |  |  | ЗТм
|  | Итого по расценке |  |  | 8: 229.45; 10: 229.45 | [5 empty] | Итого по расценке
|  | ФОТ |  |  | 10: 24.36 |  |  |  |  | ФОТ
| МДС81-33.2004 Прил.4 п.45.2 | НР Электромонтажные работы на других объектах |  |  | 4: %; 5: 95; 7: 95; 10: 23.14 |  |  |  |  | НР Электромонтажные работы на других объектах
| Письмо №АП-5536/06 Прил.1 п.45.2 | СП Электромонтажные работы на других объектах |  |  | 4: %; 5: 65; 7: 65; 10: 15.83 |  |  |  |  | СП Электромонтажные работы на других объектах
|  | Всего по позиции |  |  | 10: 268.42 | [6 empty] | Всего по позиции
83 | 500-9398-04800 | Щит освещения ЩНО 500*400*200 |  |  | шт |  |  | 1 | 13101.2 |  | 1265.8 | 10.35 | 13101 |  | Щит освещения ЩНО 500*400*200 | [15 empty] | в обновленном КТЦ отсуствует данный материал, нужно КП
84 | ТЕРм08-03-600-02 | Счетчики, устанавливаемые на готовом основании: трехфазные |  |  | 4: 1 шт.; 7: 1 |  | Счетчики, устанавливаемые на готовом основании: трехфазные
| 1 | ОТ |  |  | 8: 6.94; 10: 6.94 |  |  |  | ОТ
| 2 | ЭМ |  |  | 8: 2.22; 10: 2.22 |  |  |  | ЭМ
| 3 | в т.ч. ОТм |  |  | 8: 0.14; 10: 0.14 |  |  |  | в т.ч. ОТм
| 4 | М |  |  | 8: 0.51; 10: 0.51 |  |  |  | М
|  | ЗТ |  |  | 4: чел.-ч; 5: 0,7; 7: 0,7 |  |  |  |  | ЗТ
|  | ЗТм |  |  | 4: чел.-ч; 5: 0,01; 7: 0,01 |  |  |  |  | ЗТм
|  | Итого по расценке |  |  | 8: 9.67; 10: 9.67 | [5 empty] | Итого по расценке
|  | ФОТ |  |  | 10: 7.08 |  |  |  |  | ФОТ
| МДС81-33.2004 Прил.4 п.45.2 | НР Электромонтажные работы на других объектах |  |  | 4: %; 5: 95; 7: 95; 10: 6.73 |  |  |  |  | НР Электромонтажные работы на других объектах
| Письмо №АП-5536/06 Прил.1 п.45.2 | СП Электромонтажные работы на других объектах |  |  | 4: %; 5: 65; 7: 65; 10: 4.6 |  |  |  |  | СП Электромонтажные работы на других объектах
|  | Всего по позиции |  |  | 10: 21 | [6 empty] | Всего по позиции
85 | ТССЦ-509-8201 | Счетчик электрической энергии электронный, трехфазный Меркурий 230АRT-02 Р(Q) С(R) SIN, 10(100)А (многотарифный) |  |  | 4: шт.; 7: 1; 8: 564.32; 10: 564.32 |  | Счетчик электрической энергии электронный, трехфазный Меркурий 230АRT-02 Р(Q) С(R) SIN, 10(100)А (многотарифный)
86 | ТЕРм08-03-575-01 | Прибор или аппарат |  |  | 4: 1 шт.; 7: 5 |  | Прибор или аппарат
| 1 | ОТ |  |  | 8: 11.11; 10: 55.55 |  |  |  | ОТ
| 4 | М |  |  | 8: 0.4; 10: 2 |  |  |  | М
|  | ЗТ |  |  | 4: чел.-ч; 5: 1,12; 7: 5,6 |  |  |  |  | ЗТ
|  | Итого по расценке |  |  | 8: 11.51; 10: 57.55 | [5 empty] | Итого по расценке
|  | ФОТ |  |  | 10: 55.55 |  |  |  |  | ФОТ
| МДС81-33.2004 Прил.4 п.45.2 | НР Электромонтажные работы на других объектах |  |  | 4: %; 5: 95; 7: 95; 10: 52.77 |  |  |  |  | НР Электромонтажные работы на других объектах
| Письмо №АП-5536/06 Прил.1 п.45.2 | СП Электромонтажные работы на других объектах |  |  | 4: %; 5: 65; 7: 65; 10: 36.11 |  |  |  |  | СП Электромонтажные работы на других объектах
|  | Всего по позиции |  |  | 10: 146.43 | [6 empty] | Всего по позиции
87 | ТССЦ-509-6560 | Разъединители РЕ 19-37-400А-31120 |  |  | 4: шт.; 7: 1; 8: 598.13; 10: 598.13 |  | Разъединители РЕ 19-37-400А-31120
88 | 500-9016-985 | Предохранитель до 500 В, марка ПН-2 40 А |  |  | шт. |  |  | 1 | 90.66 |  | 8.79 | 10.35 | 91 |  | Предохранитель до 500 В, марка ПН-2 40 А
89 | 500-9016-982 | Предохранитель до 500 В, марка ППНИ 16 А |  |  | шт. |  |  | 2 | 181.32 |  | 35.07 | 10.35 | 363 |  | Предохранитель до 500 В, марка ППНИ 16 А
90 | 500-9016-983 | Предохранитель до 500 В, марка ППНИ 25 А |  |  | 4: шт.; 7: 0; 8: 90.65; 11: 10.35 |  | Предохранитель до 500 В, марка ППНИ 25 А
Фонари | [24 empty] | Фонари
91 | ТЕР01-02-031-04 | Бурение ям глубиной до 2 м бурильно-крановыми машинами: на автомобиле, группа грунтов 2 |  |  | 4: 100 ям; 7: 0,18 |  | Бурение ям глубиной до 2 м бурильно-крановыми машинами: на автомобиле, группа грунтов 2
| 1 | ОТ |  |  | 8: 118.56; 10: 21.34 |  |  |  | ОТ
| 2 | ЭМ |  |  | 8: 2298.38; 10: 413.71 |  |  |  | ЭМ
| 3 | в т.ч. ОТм |  |  | 8: 192.44; 10: 34.64 |  |  |  | в т.ч. ОТм
|  | ЗТ |  |  | 4: чел.-ч; 5: 15,2; 7: 2,736 |  |  |  |  | ЗТ
|  | ЗТм |  |  | 4: чел.-ч; 5: 16,59; 7: 2,9862 |  |  |  |  | ЗТм
|  | Итого по расценке |  |  | 8: 2416.94; 10: 435.05 | [5 empty] | Итого по расценке
|  | ФОТ |  |  | 10: 55.98 |  |  |  |  | ФОТ
| МДС81-33.2004 Прил.4 п.1.4 | НР Земляные работы, выполняемые по другим видам работ (подготовительным, сопутствующим, укрепительным) |  |  | 4: %; 5: 80; 7: 80; 10: 44.78 |  |  |  |  | НР Земляные работы, выполняемые по другим видам работ (подготовительным, сопутствующим, укрепительным)
| Письмо №АП-5536/06 от 18.11.04 Прил.1 п.1.4 | СП Земляные работы, выполняемые по другим видам работ (подготовительным, сопутствующим, укрепительным) |  |  | 4: %; 5: 45; 7: 45; 10: 25.19 |  |  |  |  | СП Земляные работы, выполняемые по другим видам работ (подготовительным, сопутствующим, укрепительным)
|  | Всего по позиции |  |  | 10: 505.02 | [6 empty] | Всего по позиции
92 | ТЕР27-04-001-02 | Устройство подстилающих и выравнивающих слоев оснований: из песчано-гравийной смеси, дресвы |  |  | 4: 100 м3 материала основания (в плотном теле); 7: 0,0018 |  | Устройство подстилающих и выравнивающих слоев оснований: из песчано-гравийной смеси, дресвы
| 1 | ОТ |  |  | 8: 126.07; 10: 0.23 |  |  |  | ОТ
| 2 | ЭМ |  |  | 8: 2285.82; 10: 4.11 |  |  |  | ЭМ
| 3 | в т.ч. ОТм |  |  | 8: 187.94; 10: 0.34 |  |  |  | в т.ч. ОТм
| 4 | М |  |  | 8: 17.08; 10: 0.03 |  |  |  | М
|  | ЗТ |  |  | 4: чел.-ч; 5: 15,72; 7: 0,028296 |  |  |  |  | ЗТ
|  | ЗТм |  |  | 4: чел.-ч; 5: 14,81; 7: 0,026658 |  |  |  |  | ЗТм
|  | Итого по расценке |  |  | 8: 2428.97; 10: 4.37 | [5 empty] | Итого по расценке
|  | ФОТ |  |  | 10: 0.57 |  |  |  |  | ФОТ
| МДС81-33.2004 Прил.4 п.21 | НР Автомобильные дороги |  |  | 4: %; 5: 142; 7: 142; 10: 0.81 |  |  |  |  | НР Автомобильные дороги
| Письмо №АП-5536/06 от 18.11.04 Прил.1 п.21 | СП Автомобильные дороги |  |  | 4: %; 5: 95; 7: 95; 10: 0.54 |  |  |  |  | СП Автомобильные дороги
|  | Всего по позиции |  |  | 10: 5.72 | [6 empty] | Всего по позиции
93 | ТССЦ-408-0200 | Смесь песчано-гравийная природная |  |  | 4: м3; 7: 1,08; 8: 60; 10: 64.8 |  | Смесь песчано-гравийная природная
94 | ТЕР06-01-001-01 | Устройство бетонной подготовки |  |  | 4: 100 м3 бетона, бутобетона и железобетона в деле; 7: 0,0522 |  | Устройство бетонной подготовки
| 1 | ОТ |  |  | 8: 1404; 10: 73.29 |  |  |  | ОТ
| 2 | ЭМ |  |  | 8: 1590.53; 10: 83.03 |  |  |  | ЭМ
| 3 | в т.ч. ОТм |  |  | 8: 243; 10: 12.68 |  |  |  | в т.ч. ОТм
| 4 | М |  |  | 8: 55590.49; 10: 2901.82 |  |  |  | М
|  | ЗТ |  |  | 4: чел.-ч; 5: 180; 7: 9,396 |  |  |  |  | ЗТ
|  | ЗТм |  |  | 4: чел.-ч; 5: 18; 7: 0,9396 |  |  |  |  | ЗТм
|  | Итого по расценке |  |  | 8: 58585.02; 10: 3058.14 | [5 empty] | Итого по расценке
|  | ФОТ |  |  | 10: 85.97 |  |  |  |  | ФОТ
| МДС81-33.2004 Прил.4 п.6.1 и Письмо №ВБ-338/02 от 08.02.08 | НР Бетонные и железобетонные монолитные конструкции в промышленном строительстве |  |  | 4: %; 5: 105; 7: 105; 10: 90.27 |  |  |  |  | НР Бетонные и железобетонные монолитные конструкции в промышленном строительстве
| Письмо №АП-5536/06 от 18.11.04 Прил.1 п.6.1 | СП Бетонные и железобетонные монолитные конструкции в промышленном строительстве |  |  | 4: %; 5: 65; 7: 65; 10: 55.88 |  |  |  |  | СП Бетонные и железобетонные монолитные конструкции в промышленном строительстве
|  | Всего по позиции |  |  | 10: 3204.29 | [6 empty] | Всего по позиции
95 | ТССЦ-401-0061 | Бетон тяжелый, крупность заполнителя 20 мм, класс В3,5 (М50) |  |  | 4: м3; 7: -5,324; 8: 520; 10: -2768.48 |  | Бетон тяжелый, крупность заполнителя 20 мм, класс В3,5 (М50)
96 | ТССЦ-401-0027 | Бетон тяжелый, крупность заполнителя более 40 мм, класс В20 (М250) |  |  | 4: м3; 7: 5,324; 8: 613.2; 10: 3264.68 |  | Бетон тяжелый, крупность заполнителя более 40 мм, класс В20 (М250)
97 | ТЕР06-01-015-08 | Установка закладных деталей весом: до 20 кг |  |  | 4: 1 т; 7: 0,387 |  | Установка закладных деталей весом: до 20 кг
| 1 | ОТ |  |  | 8: 573.41; 10: 221.91 |  |  |  | ОТ
| 2 | ЭМ |  |  | 8: 35.11; 10: 13.59 |  |  |  | ЭМ
| 3 | в т.ч. ОТм |  |  | 8: 2.03; 10: 0.79 |  |  |  | в т.ч. ОТм
| 4 | М |  |  | 8: 6800; 10: 2631.6 |  |  |  | М
|  | ЗТ |  |  | 4: чел.-ч; 5: 63,22; 7: 24,46614 |  |  |  |  | ЗТ
|  | ЗТм |  |  | 4: чел.-ч; 5: 0,15; 7: 0,05805 |  |  |  |  | ЗТм
|  | Итого по расценке |  |  | 8: 7408.52; 10: 2867.1 | [5 empty] | Итого по расценке
|  | ФОТ |  |  | 10: 222.7 |  |  |  |  | ФОТ
| МДС81-33.2004 Прил.4 п.6.1 и Письмо №ВБ-338/02 от 08.02.08 | НР Бетонные и железобетонные монолитные конструкции в промышленном строительстве |  |  | 4: %; 5: 105; 7: 105; 10: 233.84 |  |  |  |  | НР Бетонные и железобетонные монолитные конструкции в промышленном строительстве
| Письмо №АП-5536/06 от 18.11.04 Прил.1 п.6.1 | СП Бетонные и железобетонные монолитные конструкции в промышленном строительстве |  |  | 4: %; 5: 65; 7: 65; 10: 144.76 |  |  |  |  | СП Бетонные и железобетонные монолитные конструкции в промышленном строительстве
|  | Всего по позиции |  |  | 10: 3245.7 | [6 empty] | Всего по позиции
98 | ТССЦ-204-0064 | Детали закладные и накладные изготовленные с применением сварки, гнутья, сверления (пробивки) отверстий (при наличии одной из этих операций или всего перечня в любых сочетаниях) поставляемые отдельно |  |  | 4: т; 7: -0,387; 8: 6800; 10: -2631.6 |  | Детали закладные и накладные изготовленные с применением сварки, гнутья, сверления (пробивки) отверстий (при наличии одной из этих операций или всего перечня в любых сочетаниях) поставляемые отдельно
99 | П3 п.№ | Закладная деталь фундамента под опору освещения вес 15 кг |  |  | шт |  |  | 18 | 2449.79 |  | 4260.48 | 10.35 | 44096 |  | Закладная деталь фундамента под опору освещения вес 15 кг | [15 empty] | нужно кп с заполнением шифром согласно мдс
100 | ТЕРм10-06-037-12 | Коробка оконечная |  |  | 4: 100 шт.; 7: 0,18 |  | Коробка оконечная
| 1 | ОТ |  |  | 8: 219.02; 10: 39.42 |  |  |  | ОТ
| 4 | М |  |  | 8: 227.47; 10: 40.94 |  |  |  | М
|  | ЗТ |  |  | 4: чел.-ч; 5: 24,72; 7: 4,4496 |  |  |  |  | ЗТ
|  | Итого по расценке |  |  | 8: 446.49; 10: 80.36 | [5 empty] | Итого по расценке
|  | ФОТ |  |  | 10: 39.42 |  |  |  |  | ФОТ
| МДС81-33.2004 Прил.4 п.28.1 | НР Прокладка и монтаж сетей связи |  |  | 4: %; 5: 100; 7: 100; 10: 39.42 |  |  |  |  | НР Прокладка и монтаж сетей связи
| Письмо №АП-5536/06 Прил.1 п.28.1 | СП Прокладка и монтаж сетей связи |  |  | 4: %; 5: 65; 7: 65; 10: 25.62 |  |  |  |  | СП Прокладка и монтаж сетей связи
|  | Всего по позиции |  |  | 10: 145.4 | [6 empty] | Всего по позиции
101 | 545-0283-00139 | Соединительная коробка для сетей ЕКМ-2035-000 |  |  | шт |  |  | 18 | 2107.25 |  | 3664.83 | 10.35 | 37931 |  | Соединительная коробка для сетей ЕКМ-2035-000 | [15 empty] | в обонвленном КТЦ шифр 20.3.03.08-0042М Соединительная коробка для сетей освещения EKM-2035-0D0
102 | ТЕР09-08-001-03 | Установка металлических столбов высотой до 4 м: на подготовленный бетонный фундамент |  |  | 4: 100 столбов; 7: 0,18 |  | Установка металлических столбов высотой до 4 м: на подготовленный бетонный фундамент
| 1 | ОТ |  |  | 8: 375.75; 10: 67.64 |  |  |  | ОТ
| 2 | ЭМ |  |  | 8: 1195.02; 10: 215.1 |  |  |  | ЭМ
| 3 | в т.ч. ОТм |  |  | 8: 327.12; 10: 58.88 |  |  |  | в т.ч. ОТм
|  | ЗТ |  |  | 4: чел.-ч; 5: 44,05; 7: 7,929 |  |  |  |  | ЗТ
|  | ЗТм |  |  | 4: чел.-ч; 5: 28,2; 7: 5,076 |  |  |  |  | ЗТм
|  | Итого по расценке |  |  | 8: 1570.77; 10: 282.74 | [5 empty] | Итого по расценке
|  | ФОТ |  |  | 10: 126.52 |  |  |  |  | ФОТ
| МДС81-33.2004 Прил.4 п.9 | НР Строительные металлические конструкции |  |  | 4: %; 5: 90; 7: 90; 10: 113.87 |  |  |  |  | НР Строительные металлические конструкции
| Письмо №АП-5536/06 от 18.11.04 Прил.1 п.9 | СП Строительные металлические конструкции |  |  | 4: %; 5: 85; 7: 85; 10: 107.54 |  |  |  |  | СП Строительные металлические конструкции
|  | Всего по позиции |  |  | 10: 504.15 | [6 empty] | Всего по позиции
103 | П3 п.№ | Фланцевая декоративная осветительная установка "Мамба" из трубы 100*50*4,0 с радиусным изгибом. Высота опоры 4 м. Мощьность светильник 50 Вт. Полимерно-порошковое покрытие |  |  | шт |  |  | 18 | 23587.78 |  | 41022.22 | 10.35 | 424580 |  | Фланцевая декоративная осветительная установка "Мамба" из трубы 100*50*4,0 с радиусным изгибом. Высота опоры 4 м. Мощьность светильник 50 Вт. Полимерно-порошковое покрытие | [15 empty] | кп + шифр по мдс
|  | Цена=26478,33/1,2*1,069 | [23 empty] | Цена=26478,33/1,2*1,069
|  | Итоги по разделу 7 Наружное освещение : | [18 empty] | Итоги по разделу 7 Наружное освещение :
| 1 кв. 2021 г. (СМР) | Строительные работы |  |  | 10: 55753.25 | [8 empty] | Строительные работы
|  | В том числе: | [19 empty] | В том числе:
|  | оплата труда |  |  | 10: 462.41 | [8 empty] | оплата труда
|  | эксплуатация машин и механизмов |  |  | 10: 1276.36 | [8 empty] | эксплуатация машин и механизмов
|  | материалы |  |  | 10: 52979.34 | [8 empty] | материалы
|  | накладные расходы |  |  | 10: 615.21 | [8 empty] | накладные расходы
|  | сметная прибыль |  |  | 10: 419.93 | [8 empty] | сметная прибыль
| 1 кв. 2021 г. (СМР) | Монтажные работы |  |  | 10: 5088.75 | [8 empty] | Монтажные работы
|  | В том числе: | [19 empty] | В том числе:
|  | оплата труда |  |  | 10: 289.41 | [8 empty] | оплата труда
|  | эксплуатация машин и механизмов |  |  | 10: 161.95 | [8 empty] | эксплуатация машин и механизмов
|  | материалы |  |  | 10: 4159.52 | [8 empty] | материалы
|  | накладные расходы |  |  | 10: 284.54 | [8 empty] | накладные расходы
|  | сметная прибыль |  |  | 10: 193.33 | [8 empty] | сметная прибыль
|  | Итого ФОТ (справочно) |  |  | 10: 897.79 | [8 empty] | Итого ФОТ (справочно)
|  | Итого накладные расходы (справочно) |  |  | 10: 899.75 | [8 empty] | Итого накладные расходы (справочно)
|  | Итого сметная прибыль (справочно) |  |  | 10: 613.26 | [8 empty] | Итого сметная прибыль (справочно)
|  | Итого по разделу 7 Наружное освещение |  |  | 10: 60842 | [9 empty] | Итого по разделу 7 Наружное освещение
Раздел 8. МАФ | [13 empty] | Раздел 8. МАФ
104 | П3 п.№11 | Скамья "Лотос" Арт. Sk012 со спинкой. Размеры: длина 1800 мм, ширина 825 мм, высота 800 мм, высота сиденья 430 мм. Материал: чугун, цвет RAL 7024, древесина-сосна, цвет светлый дуб |  |  | шт |  |  | 2 | 20981.98 |  | 4054.49 | 10.35 | 41964 |  | Скамья "Лотос" Арт. Sk012 со спинкой. Размеры: длина 1800 мм, ширина 825 мм, высота 800 мм, высота сиденья 430 мм. Материал: чугун, цвет RAL 7024, древесина-сосна, цвет светлый дуб | [15 empty] | кп + шифр по мдс
|  | Цена=23320/1,2*1,069*1,01 | [23 empty] | Цена=23320/1,2*1,069*1,01
105 | П3 п.№12 | Скамья "Мозайка" с настилом Арт. Skb045-01. Размеры: длина 1000 мм, ширина 1000 мм, высота 410 мм. Материал: серый бетон на гравии, отделка "шлифованный", древесина-сосна, цвет светлый дуб. возможна различная отделка бетона |  |  | шт |  |  | 5 | 2965.05 |  | 1432.37 | 10.35 | 14825 |  | Скамья "Мозайка" с настилом Арт. Skb045-01. Размеры: длина 1000 мм, ширина 1000 мм, высота 410 мм. Материал: серый бетон на гравии, отделка "шлифованный", древесина-сосна, цвет светлый дуб. возможна различная отделка бетона | [15 empty] | кп + шифр по мдс
|  | Цена=33284/1,2*1,069*0,1 | [23 empty] | Цена=33284/1,2*1,069*0,1
106 | П3 п.№13 | Двина-качели "Олимпия" Арт. Ка005. Размеры: длина 2800 мм, высота 3000 мм, длина скамейки 1500 мм. Материал: металл, покраска в порошковой камере, цвет по каталогу RAL 7024; древесина-сосна, цвет светлый дуб. |  |  | шт. |  |  | 2 | 180254.25 |  | 34831.79 | 10.35 | 360509 |  | Двина-качели "Олимпия" Арт. Ка005. Размеры: длина 2800 мм, высота 3000 мм, длина скамейки 1500 мм. Материал: металл, покраска в порошковой камере, цвет по каталогу RAL 7024; древесина-сосна, цвет светлый дуб. | [15 empty] | кп + шифр по мдс
|  | Цена=200340/1,2*1,069*1,01 | [23 empty] | Цена=200340/1,2*1,069*1,01
107 | П3 п.№14 | Урна "Город" Арт. Urn036. Размеры: ширина 400 мм, высота 780 мм, глубина 260 мм. Материал: металл, покраска в порошковой камере, цвет по каталогу RAL7024; древесина-сосна, цвет светлый дуб. Без пепельницы |  |  | шт. |  |  | 6 | 13829.03 |  | 8016.81 | 10.35 | 82974 |  | Урна "Город" Арт. Urn036. Размеры: ширина 400 мм, высота 780 мм, глубина 260 мм. Материал: металл, покраска в порошковой камере, цвет по каталогу RAL7024; древесина-сосна, цвет светлый дуб. Без пепельницы | [15 empty] | кп + шифр по мдс
|  | Цена=15370/1,2*1,069*1,01 | [23 empty] | Цена=15370/1,2*1,069*1,01
108 | П3 п.№15 | Стеллаж буккроссинга Размеры: ширина 1720 мм, высота 2300 мм, глубина 300 мм. Материал:ножки-металл, цвет по каталогу RAL7024; древесина-ясень, цвет - светлый дуб. (индивидуальный проект) |  |  | шт. |  |  | 1 | 109363.6 |  | 10566.57 | 10.35 | 109364 |  | Стеллаж буккроссинга Размеры: ширина 1720 мм, высота 2300 мм, глубина 300 мм. Материал:ножки-металл, цвет по каталогу RAL7024; древесина-ясень, цвет - светлый дуб. (индивидуальный проект) | [15 empty] | кп + шифр по мдс
|  | Цена=121550/1,2*1,069*1,01 | [23 empty] | Цена=121550/1,2*1,069*1,01
109 | П3 п.№16 | Качалка детской игровой площадки, арт. 6117, возраст 3-7 лет, габариты 1300мм х 420 ммх 840 мм |  |  | шт. |  |  | 2 | 37996.09 |  | 7342.22 | 10.35 | 75992 |  | Качалка детской игровой площадки, арт. 6117, возраст 3-7 лет, габариты 1300мм х 420 ммх 840 мм | [15 empty] | кп + шифр по мдс
|  | Цена=42230/1,2*1,069*1,01 | [23 empty] | Цена=42230/1,2*1,069*1,01
|  | Итоги по разделу 8 МАФ : | [18 empty] | Итоги по разделу 8 МАФ :
| 1 кв. 2021 г. (СМР) | Строительные работы |  |  | 10: 66244.25 | [8 empty] | Строительные работы
|  | В том числе: | [19 empty] | В том числе:
|  | материалы |  |  | 10: 66244.25 | [8 empty] | материалы
|  | Итого по разделу 8 МАФ |  |  | 10: 66244.25 | [9 empty] | Итого по разделу 8 МАФ
|  | Итоги по смете: | [24 empty] | Итоги по смете:
| 1 кв. 2021 г. (СМР) | Строительные работы |  |  | 10: 506910.47; 11: 10.35; 12: 5246523 | [14 empty] | Строительные работы
|  | В том числе: | [25 empty] | В том числе:
|  | оплата труда |  |  | 10: 14116.79 | [14 empty] | оплата труда
|  | эксплуатация машин и механизмов |  |  | 10: 19000.61 | [14 empty] | эксплуатация машин и механизмов
|  | материалы |  |  | 10: 441856.56 | [14 empty] | материалы |  |  | чтобы не было путаницы у заказчика добавить лимитированные согласованные экспертизой за исключением: проведение работ в зимний период, технадзор, экспертизу.
|  | накладные расходы |  |  | 10: 18712.91 | [14 empty] | накладные расходы
|  | сметная прибыль |  |  | 10: 13223.6 | [14 empty] | сметная прибыль
| 1 кв. 2021 г. (СМР) | Монтажные работы |  |  | 10: 5088.75; 11: 10.35; 12: 52669 | [14 empty] | Монтажные работы
|  | В том числе: | [25 empty] | В том числе:
|  | оплата труда |  |  | 10: 289.41 | [14 empty] | оплата труда
|  | эксплуатация машин и механизмов |  |  | 10: 161.95 | [14 empty] | эксплуатация машин и механизмов
|  | материалы |  |  | 10: 4159.52 | [14 empty] | материалы
|  | накладные расходы |  |  | 10: 284.54 | [14 empty] | накладные расходы
|  | сметная прибыль |  |  | 10: 193.33 | [14 empty] | сметная прибыль
|  | Итого ФОТ (справочно) |  |  | 10: 15263.58 | [14 empty] | Итого ФОТ (справочно)
|  | Итого накладные расходы (справочно) |  |  | 10: 18997.45 | [14 empty] | Итого накладные расходы (справочно)
|  | Итого сметная прибыль (справочно) |  |  | 10: 13416.93 | [14 empty] | Итого сметная прибыль (справочно)
|  | Итого |  |  | 10: 511999.22; 12: 5299192 | [14 empty] | Итого
|  | НДС 20% |  |  | 10: 102399.84; 12: 1059838.4 | [15 empty] | НДС 20%
|  | ВСЕГО по смете |  |  | 10: 614399.06; 12: 6359030.4 | [16 empty] | ВСЕГО по смете
Составил:
[должность, подпись (инициалы, фамилия)]
Проверил:
[должность, подпись (инициалы, фамилия)]