## задание
| Работы |  | Материалы | Цена поставщика, руб. | Кол-во | Цена, руб.
1 | Установка HDD в видеорегистратор, шт. | 1 | Жесткий диск WD40PURZ, SATA-III, объем 4TB для видеонаблюдения | 0 | 1 | 0
2 | Установка, подключение видеорегистратора, монитора, HDMI кабеля, настройка системы, шт. | 1 | DS-H216UA видеорегистратор на 16 каналов TVI/AHD/CVI камер + 2 IP-канала@8Мп, 16 аудио (АоС) | 0 | 1 | 0
|  |  | HDMI – HDMI кабель тип: HDMI (male 19pin)-HDMI(male 19pin) длина 1м | 0 | 1 | 0
|  |  | Монитор DELL E2720HS 27", разрешение 1920x1080, матрица IPS, разъем HDMI, встроенные колонки | 0 | 1 | 0
3 | Установка блока питания AT-12/50, шт. | 1 | AT-12/50 Стабилизированный блок питания на основе импульсного преобразователя | 0 | 1 | 0
4 | Алмазное сверление в кирпичной стене 600 мм на высоте 3-4 м, диаметр 40 мм, шт. | 1 |  |  | 1
| Установка футляра, шт. | 1 | Труба ПВХ жёсткая гладкая д.40мм, лёгкая, 3м, цвет серый (3м) DKS Арт. 63940 | 284.58 | 1 | 284.58
5 | Префорирование отверстия в керпичной стене 600 мм на высоте 3-4 м, диаметр 16 мм, шт. | 1 |  |  | 1
| Установка футляра, шт. | 1 | Труба ПВХ жёсткая гладкая д.16мм, лёгкая, 3м, цвет серый (3м) DKS Арт. 63916 | 84.84 | 1 | 84.84
6 | Установка кабель канала 60x40,м | 4 | Кабель канал 60х40 TA-GN IN-Liner DKS Арт. 01780 | 548.46 | 2 | 1096.92
|  |  | Дюбель-гвоздь 6х60 грибовидный бортик, полипропилен | 4 | 12 | 48
7 | Прокладка кабеля КВК-2П-2x0,75 в кабель канале, м | 40 | КВК-2П-2х0,75 (черный) Кабель комбинированный уличный | 0 | 40 | 0
8 | Прокладка кабеля открытым способом по фасаду здания на высоте 3 -4 метра, м | 360 | КВК-2П-2х0,75 (черный) Кабель комбинированный уличный | 0 | 360 | 0
|  | 2 | ЛМП 20х0.5: Лента монтажная перфорированная из оцинкованной стали (25м) | 2 | 737 | 1474
|  | 450 | Дюбель-гвоздь 6х60 грибовидный бортик, полипропилен | 4 | 450 | 1800
9 | Установка распаечной коробки, высота 3-4 метра, шт. | 9 | Коробка распределительная для о/п 100х100x50мм IP65 TYCO, двухкомпонентная | 118 | 9 | 1062
|  | 36 | Дюбель-гвоздь 6х60 грибовидный бортик, полипропилен | 4 | 36 | 144
10 | Монтаж, подключение, настройка камеры видеонаблюдения, высота 3-4 метра | 1 | DS-T203A (3.6 mm) купольная камера с ИК до 30м, 2МП, объектив 3,6 мм, встроенный микрофон (АоС) | 0 | 1 | 0
|  | 5 | DS-T200A (3.6 mm) 2Мп уличная цилиндрическая камера с EXIR-подсветкой до 30м и встр микрофоном, объектив 3,6мм | 0 | 5 | 0
|  | 1 | DS-T206(B) (2.8-12 mm) уличная видеокамера с ИК до 40м, 2МП, f= 2.8-12мм, OSD, DWDR, BLC, DNR; IP66; -40°С до +60°С; 12В | 0 | 1 | 0
|  | 2 | DS-T200A (6 mm) 2Мп уличная цилиндрическая камера с EXIR-подсветкой до 30м и встр микрофоном, объектив 6мм | 0 | 2 | 0
|  | 18 | BNC РАЗЪЁМ штекер BNC с клеммной колодкой | 0 | 18 | 0
|  | 9 | Разъем питания камер штекер с клеммной колодкой | 0 | 9 | 0
|  | 27 | Дюбель-гвоздь 6х60 грибовидный бортик, полипропилен | 4 | 27 | 108
затраты на материалы, руб. | [5 empty] | 6102.34

## Предоставлено для монтажа
кол-во | предоставлено заказчиком для монтажа
1 | DS-H216UA видеорегистратор на 16 каналов TVI/AHD/CVI камер + 2 IP-канала@8Мп, 16 аудио (АоС)
1 | Жесткий диск WD40PURZ, SATA-III, объем 4TB для видеонаблюдения
1 | HDMI – HDMI кабель тип: HDMI (male 19pin)-HDMI(male 19pin) длина 1м
1 | Монитор DELL E2720HS 27", разрешение 1920x1080, матрица IPS, разъем HDMI, встроенные колонки
1 | AT-12/50 Стабилизированный блок питания на основе импульсного преобразователя
1 | DS-T203A (3.6 mm) купольная камера с ИК до 30м, 2МП, объектив 3,6 мм, встроенный микрофон (АоС), метал. корпус
5 | DS-T200A (3.6 mm) 2Мп уличная цилиндрическая камера с EXIR-подсветкой до 30м и встр микрофоном, объектив 3,6мм
1 | DS-T206(B) (2.8-12 mm) уличная видеокамера с ИК до 40м, 2МП, f= 2.8-12мм, OSD, DWDR, BLC, DNR; IP66; -40°С до +60°С; 12В
2 | DS-T200A (6 mm) 2Мп уличная цилиндрическая камера с EXIR-подсветкой до 30м и встр микрофоном, объектив 6мм
400 | КВК-2П-2х0,75 (черный) Кабель комбинированный уличный
20 | BNC РАЗЪЁМ штекер BNC с клеммной колодкой
10 | Разъем питания камер штекер с клеммной колодкой