## Мои данные
ЛСР_ЛЭУ
УТВЕРЖДАЮ | [8 empty] | СОГЛАСОВАНО
_________________ // | [8 empty] | _________________ //
"____" _____________ 2021 г. | [8 empty] | "____" _____________ 2021 г.
(наименование стройки)
ЛОКАЛЬНАЯ СМЕТА
(локальный сметный расчет)
(наименование работ и затрат, наименование объекта)
Основание: ведомость дефектов
: | [5 empty] | в базисном уровне цен |  | в текущем уровне цен
: |  |  | Сметная стоимость |  |  | 240557,9 руб. |  | 11233226,7 руб.
|  |  | Средства на оплату труда |  |  | 26167,98 руб. |  | 879244,11 руб.
|  |  | Нормативная трудоемкость |  |  | 2948,87 чел.час
Составлен(а) в ценах на июнь 2021
№ п/п | Шифр расценки и коды ресурсов (обоснование коэффициента) | Наименование работ и затрат | Единица измерения | Кол-во единиц | Цена на ед. изм., руб. | Коэф. поправ. к позиции | Всего в базисных ценах, руб. | Коэф. пересчета | Всего в текущих (прогнозных) ценах, руб.
1 | 2 | 3 | 4 | 5 | 6 | 7 | 8 | 9 | 10
Раздел 1. Ремонт кровли
1 | ТЕР46-04-008-01 | Разборка покрытий кровель: из рулонных материалов | 100 м2 покрытия | 32.4 | 153.59 |  |  | Июнь 2021 г. п/п 333_
|  | ЗП |  |  | 112.16 |  | 3633.98 | 33.6 | 122101.86
|  | ЭМ |  |  | 41.43 |  | 1342.33 | 8.11 | 10886.31
|  | в т.ч. ЗПМ | [5 empty] | 33.6
МР
|  | НР от ФОТ | % | 103 |  |  | 3743 | 103 | 125764.92
|  | СП от ФОТ | % | 59 |  |  | 2144.05 | 59 | 72040.1
|  | ЗТР | чел.час | 14.38
|  | Всего по позиции |  |  |  |  | 10863.36 |  | 330793.19
2 | ТЕРр58-3-1 | Разборка мелких покрытий и обделок из листовой стали поясков, сандриков, желобов, отливов, свесов и т.п. | 100 м труб и покрытий | 2.25 | 71.18 |  |  | Июнь 2021 г. п/п 8_
|  | ЗП |  |  | 70.98 |  | 159.71 | 33.6 | 5366.09
|  | ЭМ |  |  | 0.2 |  | 0.45 | 10.8 | 4.86
|  | в т.ч. ЗПМ | [5 empty] | 33.6
МР
|  | НР от ФОТ | % | 90 |  |  | 143.74 | 90 | 4829.48
|  | СП от ФОТ | % | 46 |  |  | 73.47 | 46 | 2468.4
|  | ЗТР | чел.-ч | 9.1
|  | Всего по позиции |  |  |  |  | 377.37 |  | 12668.83
3 | ТЕР46-03-014-13 | Сверление вертикальных отверстий в железобетонных конструкциях полов перфоратором глубиной 100 мм диаметром: 150 мм | 100 отверстий | 0.3 | 3104.11 |  |  | Июнь 2021 г. п/п 242_
|  | ЗП |  |  | 792.44 |  | 237.73 | 33.6 | 7987.8
|  | ЭМ |  |  | 2311.67 |  | 693.5 | 1.24 | 859.94
|  | в т.ч. ЗПМ | [5 empty] | 33.6
МР
|  | НР от ФОТ | % | 103 |  |  | 244.86 | 103 | 8227.43
|  | СП от ФОТ | % | 59 |  |  | 140.26 | 59 | 4712.8
|  | ЗТР | чел.-ч | 92.9
|  | Всего по позиции |  |  |  |  | 1316.35 |  | 21787.97
4 | ТЕР20-02-012-01 Приказ от 04.09.2019 № 507/пр п.6.7.1 | Установка дефлекторов диаметром патрубка: 280 мм/прим. | 1 дефлектор | 30 | 32.09 |  |  | Июнь 2021 г. п/п 163_
|  | ЗП |  |  | 24.91 | 1.15 | 859.4 | 33.6 | 28875.67
|  | ЭМ |  |  | 2.93 | 1.25 | 109.88 | 6.14 | 674.63
|  | в т.ч. ЗПМ |  |  |  | 1.25 |  | 33.6
|  | МР |  |  | 4.25 |  | 127.5 | 8.48 | 1081.2
|  | НР от ФОТ | % | 121 |  | 0.9 | 935.89 | 121*0.9 | 31445.6
|  | СП от ФОТ | % | 72 |  | 0.85 | 525.95 | 72*0.85 | 17671.91
|  | ЗТР | чел.-ч | 2.92 |  | 1.15
|  | Всего по позиции |  |  |  |  | 2558.62 |  | 79749.01
5 | 12.1.01.01-0002М | Аэратор ТП-71.100 пластиковый для плоских кровель диаметром 110 мм | шт. | 30 | 787.95 |  |  |  | 23638.5
6 | ТЕРр65-38-1 | Смена частей канализационного стояка над кровлей патрубка | 1 шт. | 5 | 167.86 |  |  | Июнь 2021 г. п/п 207_
|  | ЗП |  |  | 26.18 |  | 130.9 | 33.6 | 4398.24
ЭМ
|  | в т.ч. ЗПМ | [5 empty] | 33.6
|  | МР |  |  | 141.68 |  | 708.4 | 19.04 | 13487.94
|  | НР от ФОТ | % | 103 |  |  | 134.83 | 103 | 4530.19
|  | СП от ФОТ | % | 52 |  |  | 68.07 | 52 | 2287.08
|  | ЗТР | чел.-ч | 3.15
|  | Всего по позиции |  |  |  |  | 1042.2 |  | 24703.45
7 | ТЕРр58-16-3 | Ремонт цементной стяжки площадью заделки до 1,0 м2 | 100 мест | 0.1 | 2341.86 |  |  | Июнь 2021 г. п/п 58_
|  | ЗП |  |  | 1150.91 |  | 115.09 | 33.6 | 3867.06
|  | ЭМ |  |  | 69.93 |  | 6.99 | 11.28 | 78.88
|  | в т.ч. ЗПМ |  |  | (13,88) |  | (1,39) | 33.6 | (46,64)
|  | МР |  |  | 1121.02 |  | 112.1 | 6.42 | 719.69
|  | НР от ФОТ | % | 90 |  |  | 104.83 | 90 | 3522.33
|  | СП от ФОТ | % | 46 |  |  | 53.58 | 46 | 1800.3
|  | ЗТР | чел.-ч | 129.9
|  | Всего по позиции |  |  |  |  | 392.59 |  | 9988.26
8 | ТЕРр53-16-1 | Ремонт кирпичной кладки стен отдельными местами | 1 м3 кладки | 1.6 | 1149.58 |  |  | Июнь 2021 г. п/п 51_
|  | ЗП |  |  | 283.83 |  | 454.13 | 33.6 | 15258.7
|  | ЭМ |  |  | 29.59 |  | 47.34 | 11.08 | 524.57
|  | в т.ч. ЗПМ |  |  | (5,81) |  | (9,3) | 33.6 | (312,35)
|  | МР |  |  | 836.16 |  | 1337.86 | 6.26 | 8374.98
|  | НР от ФОТ | % | 92 |  |  | 426.36 | 92 | 14325.37
|  | СП от ФОТ | % | 52 |  |  | 240.98 | 52 | 8096.95
|  | ЗТР | чел.-ч | 35.39
|  | Всего по позиции |  |  |  |  | 2506.67 |  | 46580.57
9 | ТЕР15-02-036-01 Приказ от 04.09.2019 № 507/пр п.6.7.1 | Штукатурка по сетке без устройства каркаса: улучшенная стен | 100 м2 оштукатуриваемой поверхности | 0.44 | 5913.86 |  |  | Июнь 2021 г. п/п 403_
|  | ЗП |  |  | 1192.94 | 1.15 | 603.63 | 33.6 | 20281.89
|  | ЭМ |  |  | 54.62 | 1.25 | 30.04 | 13.42 | 403.15
|  | в т.ч. ЗПМ |  |  | (18,96) | 1.25 | (10,43) | 33.6 | (350,38)
|  | МР |  |  | 4666.3 |  | 2053.17 | 5.12 | 10512.24
|  | НР от ФОТ | % | 100 |  | 0.9 | 552.65 | 100*0.9 | 18569.04
|  | СП от ФОТ | % | 49 |  | 0.85 | 255.76 | 49*0.85 | 8593.34
|  | ЗТР | чел.-ч | 129.95 |  | 1.15
|  | Всего по позиции |  |  |  |  | 3495.25 |  | 58359.66
10 | ТЕР46-04-001-02 | Разборка: бетонных фундаментов | 1 м3 | 1.2 | 225.89 |  |  | Июнь 2021 г. п/п 304_
|  | ЗП |  |  | 84.97 |  | 101.96 | 33.6 | 3425.99
|  | ЭМ |  |  | 140.92 |  | 169.1 | 11.07 | 1871.98
|  | в т.ч. ЗПМ |  |  | (28,57) |  | (34,28) | 33.6 | (1151,94)
МР
|  | НР от ФОТ | % | 91 |  |  | 123.98 | 91 | 4165.92
|  | СП от ФОТ | % | 52 |  |  | 70.84 | 52 | 2380.52
|  | ЗТР | чел.-ч | 9.59
|  | Всего по позиции |  |  |  |  | 465.88 |  | 11844.41
11 | ТЕРр65-6-23 | Смена водосточных воронок | 100 приборов | 0.07 | 31339.98 |  |  | Июнь 2021 г. п/п 68_
|  | ЗП |  |  | 4457 |  | 311.99 | 33.6 | 10482.86
|  | ЭМ |  |  | 65.14 |  | 4.56 | 11.81 | 53.85
|  | в т.ч. ЗПМ |  |  | (7,43) |  | (0,52) | 33.6 | (17,48)
|  | МР |  |  | 26817.84 |  | 1877.25 | 7.84 | 14717.63
|  | НР от ФОТ | % | 103 |  |  | 321.89 | 103 | 10815.35
|  | СП от ФОТ | % | 52 |  |  | 162.51 | 52 | 5460.18
|  | ЗТР | чел.-ч | 491.4
|  | Всего по позиции |  |  |  |  | 2678.2 |  | 41529.87
12 | ТССЦ-301-1525 | Воронка водосточная: чугунная диаметром 400 мм с комплектом крепежных деталей | компл. | -7 | 266 |  | -1862 | Июнь 2021 г. п/п 68_7,84 | -14598.08
13 | 08.1.02.01-0002М | Воронка кровельная с листвоуловителем и обжимным фланцем ROCKWOOL "ROCKclip" без нагревательного элемента, 110х165 мм | шт | 7 | 2700.91 |  |  |  | 18906.37
14 | ТЕР12-01-016-02 Приказ от 04.09.2019 № 507/пр п.6.7.1 | Огрунтовка оснований из бетона или раствора под водоизоляционный кровельный ковер: готовой эмульсией битумной | 100 м2 кровли | 32.4 | 117.96 |  |  | Июнь 2021 г. п/п 68_
|  | ЗП |  |  | 24.47 | 1.15 | 911.75 | 33.6 | 30634.87
|  | ЭМ |  |  | 3.49 | 1.25 | 141.35 | 10.69 | 1510.98
|  | в т.ч. ЗПМ |  |  |  | 1.25 |  | 33.6
|  | МР |  |  | 90 |  | 2916 | 19.62 | 57211.92
|  | НР от ФОТ | % | 109 |  | 0.9 | 894.43 | 109*0.9 | 30052.81
|  | СП от ФОТ | % | 57 |  | 0.85 | 441.74 | 57*0.85 | 14842.59
|  | ЗТР | чел.-ч | 2.8 |  | 1.15
|  | Всего по позиции |  |  |  |  | 5305.27 |  | 134253.17
15 | ТССЦ-101-1780 | Эмульсия битумная для гидроизоляционных работ | т | -1.458 | 2000 |  | -2916 | Июнь 2021 г. п/п 789_19,62 | -57211.92
16 | ТССЦ-113-2230 | Праймер битумный ТЕХНОНИКОЛЬ №01 | л | 972 | 8.8 |  | 8553.6 | Июнь 2021 г. п/п 12521_10,59 | 90582.62
17 | ТЕР12-01-002-09 Приказ от 04.09.2019 № 507/пр п.6.7.1 | Устройство кровель плоских из наплавляемых материалов: в два слоя | 100 м2 кровли | 30.1 | 359.82 |  |  | Июнь 2021 г. п/п 16_
|  | ЗП |  |  | 134.98 | 1.15 | 4672.33 | 33.6 | 156990.38
|  | ЭМ |  |  | 42.51 | 1.25 | 1599.44 | 8.31 | 13291.34
|  | в т.ч. ЗПМ |  |  | (2,7) | 1.25 | (101,59) | 33.6 | (3413,34)
|  | МР |  |  | 182.33 |  | 5488.13 | 9.12 | 50051.77
|  | НР от ФОТ | % | 109 |  | 0.9 | 4683.22 | 109*0.9 | 157356.05
|  | СП от ФОТ | % | 57 |  | 0.85 | 2312.96 | 57*0.85 | 77715.6
|  | ЗТР | чел.-ч | 14.36 |  | 1.15
|  | Всего по позиции |  |  |  |  | 18756.08 |  | 455405.14
18 | прайс-лист | Техноэласт Титан: BASE | м2 | 3431.4 | 583.1 |  |  |  | 2000849.34
19 | прайс-лист | Техноэласт Титан: SOLO зеленый | м2 | 3491.6 | 728.45 |  |  |  | 2543456.02
20 | ТЕР12-01-004-04 Приказ от 04.09.2019 № 507/пр п.6.7.1 | Устройство примыканий кровель из наплавляемых материалов к стенам и парапетам высотой: до 600 мм без фартуков | 100 м примыканий | 5.94 | 884.24 |  |  | Июнь 2021 г. п/п 24_
|  | ЗП |  |  | 325.89 | 1.15 | 2226.15 | 33.6 | 74798.79
|  | ЭМ |  |  | 95.39 | 1.25 | 708.27 | 9.27 | 6565.67
|  | в т.ч. ЗПМ |  |  | (9,59) | 1.25 | (71,21) | 33.6 | (2392,51)
|  | МР |  |  | 462.96 |  | 2749.98 | 7.56 | 20789.87
|  | НР от ФОТ | % | 109 |  | 0.9 | 2253.71 | 109*0.9 | 75724.67
|  | СП от ФОТ | % | 57 |  | 0.85 | 1113.07 | 57*0.85 | 37399.18
|  | ЗТР | чел.-ч | 35.5 |  | 1.15
|  | Всего по позиции |  |  |  |  | 9051.18 |  | 215278.18
21 | прайс-лист | Техноэласт Титан: BASE | м2 | 498.96 | 583.1 |  |  |  | 290943.58
22 | прайс-лист | Техноэласт Титан: SOLO зеленый | м2 | 997.92 | 728.45 |  |  |  | 726934.82
23 | ТЕР09-03-050-01 Приказ от 04.09.2019 № 507/пр п.6.7.1 | Монтаж стальных плинтусов из гнутого профиля | 100 м плинтуса | 5.47 | 178 |  |  | Июнь 2021 г. п/п 199_
|  | ЗП |  |  | 118.91 | 1.15 | 748 | 33.6 | 25132.91
|  | ЭМ |  |  | 22.49 | 1.25 | 153.78 | 5.1 | 784.25
|  | в т.ч. ЗПМ |  |  |  | 1.25 |  | 33.6
|  | МР |  |  | 36.6 |  | 200.2 | 12.53 | 2508.53
|  | НР от ФОТ | % | 93 |  | 0.9 | 626.08 | 93*0.9 | 21036.25
|  | СП от ФОТ | % | 62 |  | 0.85 | 394.2 | 62*0.85 | 13245.04
|  | ЗТР | чел.-ч | 12.8 |  | 1.15
|  | Всего по позиции |  |  |  |  | 2122.26 |  | 62706.98
24 | ТССЦ-206-1341 | Рейка алюминиевая прижимная краевая размером 3х32 мм | м | 547 | 6.72 |  | 3675.84 | Июнь 2021 г. п/п 17555_9,56 | 35141.03
25 | ТЕР46-03-011-01 | Пробивка в кирпичных стенах борозд площадью сечения: до 20 см2 | 100 м борозд | 1.05 | 345.04 |  |  | Июнь 2021 г. п/п 152_
|  | ЗП |  |  | 143.58 |  | 150.76 | 33.6 | 5065.5
|  | ЭМ |  |  | 201.46 |  | 211.53 | 11.07 | 2341.67
|  | в т.ч. ЗПМ |  |  | (40,84) |  | (42,88) | 33.6 | (1440,84)
МР
|  | НР от ФОТ | % | 103 |  |  | 199.45 | 103 | 6701.53
|  | СП от ФОТ | % | 59 |  |  | 114.25 | 59 | 3838.74
|  | ЗТР | чел.-ч | 15.64
|  | Всего по позиции |  |  |  |  | 675.99 |  | 17947.44
26 | ТЕР12-01-010-01 Приказ от 04.09.2019 № 507/пр п.6.7.1 | Устройство мелких покрытий (брандмауэры, парапеты, свесы и т.п.) из листовой оцинкованной стали | 100 м2 покрытия | 0.263 | 9875.73 |  |  | Июнь 2021 г. п/п 49_
|  | ЗП |  |  | 961.76 | 1.15 | 290.88 | 33.6 | 9773.71
|  | ЭМ |  |  | 23.38 | 1.25 | 7.69 | 10.4 | 79.94
|  | в т.ч. ЗПМ |  |  | (2,7) | 1.25 | (0,89) | 33.6 | (29,82)
|  | МР |  |  | 8890.59 |  | 2338.23 | 10.58 | 24738.42
|  | НР от ФОТ | % | 109 |  | 0.9 | 286.23 | 109*0.9 | 9617.26
|  | СП от ФОТ | % | 57 |  | 0.85 | 141.36 | 57*0.85 | 4749.81
|  | ЗТР | чел.-ч | 112.75 |  | 1.15
|  | Всего по позиции |  |  |  |  | 3064.39 |  | 48959.14
27 | ТЕР07-01-037-03 Приказ от 04.09.2019 № 507/пр п.6.7.1 | Герметизация мастикой швов: горизонтальных | 100 м шва | 5.94 | 900.79 |  |  | Июнь 2021 г. п/п 301_
|  | ЗП |  |  | 144.21 | 1.15 | 985.1 | 33.6 | 33099.31
|  | ЭМ |  |  | 19.33 | 1.25 | 143.53 | 41.5 | 5956.3
|  | в т.ч. ЗПМ |  |  |  | 1.25 |  | 33.6
|  | МР |  |  | 737.25 |  | 4379.27 | 9.55 | 41821.98
|  | НР от ФОТ | % | 110 |  | 0.9 | 975.25 | 110*0.9 | 32768.32
|  | СП от ФОТ | % | 73 |  | 0.85 | 611.25 | 73*0.85 | 20538.12
|  | ЗТР | чел.-ч | 15.9 |  | 1.15
|  | Всего по позиции |  |  |  |  | 7094.4 |  | 134184.03
28 | ТЕР12-01-022-01 Приказ от 04.09.2019 № 507/пр п.6.7.1 | Устройство металлической обрешетки из оцинкованного профиля с подкровельным слоем из антиконденсатной пленки ЮТАКОН | 100 м2 обрешетки | 4.24 | 10083.72 |  |  | Июнь 2021 г. п/п 81_
|  | ЗП |  |  | 697.76 | 1.15 | 3402.28 | 33.6 | 114316.53
|  | ЭМ |  |  | 117.44 | 1.25 | 622.43 | 7.78 | 4842.52
|  | в т.ч. ЗПМ |  |  | (3,92) | 1.25 | (20,78) | 33.6 | (698,07)
|  | МР |  |  | 9268.52 |  | 39298.52 | 4.32 | 169769.63
|  | НР от ФОТ | % | 109 |  | 0.9 | 3358.02 | 109*0.9 | 112829.32
|  | СП от ФОТ | % | 57 |  | 0.85 | 1658.47 | 57*0.85 | 55724.57
|  | ЗТР | чел.-ч | 74.23 |  | 1.15
|  | Всего по позиции |  |  |  |  | 48339.72 |  | 457482.57
29 | ТЕР12-01-010-01 Приказ от 04.09.2019 № 507/пр п.6.7.1 | Устройство мелких покрытий (брандмауэры, парапеты, свесы и т.п.) из листовой оцинкованной стали | 100 м2 покрытия | 3.392 | 9875.73 |  |  | Июнь 2021 г. п/п 49_
|  | ЗП |  |  | 961.76 | 1.15 | 3751.63 | 33.6 | 126054.88
|  | ЭМ |  |  | 23.38 | 1.25 | 99.13 | 10.4 | 1030.96
|  | в т.ч. ЗПМ |  |  | (2,7) | 1.25 | (11,45) | 33.6 | (384,65)
|  | МР |  |  | 8890.59 |  | 30156.88 | 10.58 | 319059.8
|  | НР от ФОТ | % | 109 |  | 0.9 | 3691.58 | 109*0.9 | 124037.18
|  | СП от ФОТ | % | 57 |  | 0.85 | 1823.21 | 57*0.85 | 61259.95
|  | ЗТР | чел.-ч | 112.75 |  | 1.15
|  | Всего по позиции |  |  |  |  | 39522.43 |  | 631442.77
30 | ТЕРр58-23-1 | Установка стальной гильзы и фартука при обделке мест примыкания мягкой кровли | 1 место | 6 | 677.13 |  |  | Июнь 2021 г. п/п 88_
|  | ЗП |  |  | 75.32 |  | 451.92 | 33.6 | 15184.51
|  | ЭМ |  |  | 7.54 |  | 45.24 | 8.95 | 404.9
|  | в т.ч. ЗПМ | [5 empty] | 33.6
|  | МР |  |  | 594.27 |  | 3565.62 | 6.23 | 22213.81
|  | НР от ФОТ | % | 90 |  |  | 406.73 | 90 | 13666.06
|  | СП от ФОТ | % | 46 |  |  | 207.88 | 46 | 6984.87
|  | ЗТР | чел.-ч | 8.83
|  | Всего по позиции |  |  |  |  | 4677.39 |  | 58454.15
31 | ТЕРр58-23-1 | Установка стальной гильзы и фартука при обделке мест примыкания мягкой кровли | 1 место | 18 | 677.13 |  |  | Июнь 2021 г. п/п 88_
|  | ЗП |  |  | 75.32 |  | 1355.76 | 33.6 | 45553.54
|  | ЭМ |  |  | 7.54 |  | 135.72 | 8.95 | 1214.69
|  | в т.ч. ЗПМ | [5 empty] | 33.6
|  | МР |  |  | 594.27 |  | 10696.86 | 6.23 | 66641.44
|  | НР от ФОТ | % | 90 |  |  | 1220.18 | 90 | 40998.19
|  | СП от ФОТ | % | 46 |  |  | 623.65 | 46 | 20954.63
|  | ЗТР | чел.-ч | 8.83
|  | Всего по позиции |  |  |  |  | 14032.17 |  | 175362.49
32 | ТЕР10-01-047-01 Приказ от 04.09.2019 № 507/пр п.6.7.1 | Установка блоков из ПВХ в наружных и внутренних дверных проемах: в каменных стенах площадью проема до 3 м2 | 100 м2 проемов | 0.0576 | 169596.22 |  |  | Июнь 2021 г. п/п 158_
|  | ЗП |  |  | 1780.86 | 1.15 | 117.96 | 33.6 | 3963.6
|  | ЭМ |  |  | 473.75 | 1.25 | 34.11 | 10.79 | 368.05
|  | в т.ч. ЗПМ |  |  | (14,18) | 1.25 | (1,02) | 33.6 | (34,3)
|  | МР |  |  | 167341.61 |  | 9638.88 | 5.73 | 55230.76
|  | НР от ФОТ | % | 108 |  | 0.9 | 115.65 | 108*0.9 | 3885.96
|  | СП от ФОТ | % | 55 |  | 0.85 | 55.62 | 55*0.85 | 1869.02
|  | ЗТР | чел.-ч | 201 |  | 1.15
|  | Всего по позиции |  |  |  |  | 9962.22 |  | 65317.39
33 | ТЕРр69-15-1 | Затаривание строительного мусора в мешки | 1 т | 25.533 | 24.61 |  |  | Июнь 2021 г. п/п 67_
|  | ЗП |  |  | 7.41 |  | 189.2 | 33.6 | 6357.1
ЭМ
|  | в т.ч. ЗПМ | [5 empty] | 33.6
|  | МР |  |  | 17.2 |  | 439.17 | 6.73 | 2955.6
|  | НР от ФОТ | % | 92 |  |  | 174.06 | 92 | 5848.53
|  | СП от ФОТ | % | 44 |  |  | 83.25 | 44 | 2797.12
|  | ЗТР | чел.-ч | 1.03
|  | Всего по позиции |  |  |  |  | 885.68 |  | 17958.35
34 | ТССЦпг-01-01-01-021 | Погрузочные работы при автомобильных перевозках: материалов, перевозимых в мешках и пакетах | 1 т груза | 25.533 | 20.98 |  | 535.68 | Июнь 2021 г. п/п 1_21,76 | 11656.45
35 | ТССЦпг-01-01-01-041 | Погрузочные работы при автомобильных перевозках: мусора строительного с погрузкой вручную | 1 т груза | 76.597 | 42.98 |  |  | Июнь 2021 г. п/п 1_
ЗП
|  | ЭМ |  |  | 42.98 |  | 3292.14 | 14.57 | 47966.47
в т.ч. ЗПМ
|  | МР | [5 empty] | 14.57
|  | НР от | % | 0 |  |  |  | 0
|  | СП от | % | 0 |  |  |  | 0
|  | Всего по позиции |  |  |  |  | 3292.14 |  | 47966.47
36 | прайс-лист | Вывоз мусора контейнером с утилизацией 20м3 (10т) | шт | 10 | 53000 |  |  |  | 530000
Итоги по смете:
|  | Итого |  |  |  |  | 200464.92 |  | 9361022.25
|  | НДС 20% |  |  |  |  | 40092.98 |  | 1872204.45
|  | ВСЕГО по смете |  |  |  |  | 240557.9 |  | 11233226.7
Составил: ___________________
Проверил: ___________________
Note on B3: Титул::<подпись 200 атрибут 950 текст> <подпись 200 значение>
Note on B4: Титул::_________________ /<подпись 200 атрибут 950 значение>/
Note on B8: Титул::<Наименование стройки>
Note on B12: Титул::<Индекс/ЛН локальной сметы>
Note on B15: Титул::на <Наименование локальной сметы>, <Наименование объекта>
Note on B18: Параметр::<Основание>
Note on B19: Титул::<подпись 122 текст>: <подпись 122 значение>
Note on B20: Титул::<подпись 125 текст>: <подпись 125 значение>
Note on B27: ЛокСмМТСН::<Номер позиции по смете><Статус ресурса>
Note on C27: ЛокСмМТСН::<Обоснование (код) позиции> <Пункт ТЧ>
Note on C263: Хвост::<Составил>
Note on C265: Хвост::<Проверил>
Note on D27: ЛокСмМТСН::<Наименование (текстовая часть) расценки> <Формула расчета стоимости единицы> Ц=<Формула базисной цены единицы ПЗ><Формула базисной цены единицы МАТ>
Note on E27: ЛокСмМТСН::<Ед. измерения по расценке>
Note on F3: Титул::<подпись 210 атрибут 950 текст> <подпись 210 значение>
Note on F27: ЛокСмМТСН::<Количество всего (физ. объем) по позиции> <Формула расчета физ. объема><Нормы НР(неокругл.) по позиции для баз.цен><Нормы СП(неокругл.) по позиции для баз.цен><ТЗ по позиции на единицу без коэффициентов><ТЗМ по позиции на единицу без коэффициентов>
Note on G27: ЛокСмМТСН::<Исходное значение ПЗ по позиции на единицу>
Note on H20: ИтогоБазЦ::<Итого по расчету> руб.
Note on H21: ИтогоБазЦ::<Итого ФОТ> руб.
Note on H22: ИтогоБазЦ::<Итого ТЗ> чел.час
Note on H27: ЛокСмМТСН::<К-т к позиции на прямые затраты><К-т к позиции на основную з/п><К-т к позиции на эксплуатацию машин><К-т к позиции на з/п машинистов><К-т к позиции на материалы><К-т к позиции на трудозатраты рабочих> <К-т к позиции на трудозатраты механизаторов><К-ты к НР по позиции для баз.цен><К-ты к СП по позиции для баз.цен>
Note on I27: ЛокСмМТСН::<Общая стоимость ПЗ по позиции в базисных ценах с учетом к-тов к итогам> <Сумма НР по позиции при расчете в базисных ценах><Сумма СП по позиции при расчете в базисных ценах>
Note on J20: ИтогоБИМ::<Итого по расчету> руб.
Note on J21: ИтогоБИМ::<Итого ФОТ> руб.
Note on J27: ЛокСмМТСН::<Наименование индекса к позиции> <Индекс к позиции на ОЗП><Индекс к позиции на ЭМ><Индекс к позиции на ЗПМ><Индекс к позиции на МАТ><Строка задания НР для БИМ><Строка задания СП для БИМ>
Note on K4: Титул::_________________ /<подпись 210 атрибут 950 значение>/
Note on K27: ЛокСмМТСН::<Общая стоимость ПЗ по позиции для БИМ до начисления НР и СП><Сумма НР по позиции для БИМ><Сумма СП по позиции для БИМ>