## 02-01-01 АС
Приложение № 3
Утверждено приказом № 421 от 4 августа 2020 г. Минстроя РФ в редакции приказа № 557 от 7 июля 2022 г.
Наименование программного продукта |  |  |  |  | ГРАНД-Смета, версия 2023.2
Наименование редакции сметных нормативов |  |  |  |  | Приказ Минстроя России от 30.12.2021 № 1046/пр; Приказ Минстроя России от 04.08.2020 № 421/пр; Приказ Минстроя России от 21.12.2020 № 812/пр; Приказ Минстроя России от 11.12.2020 № 774/пр | [11 empty] | Приказ Минстроя России от 30.12.2021 № 1046/пр; Приказ Минстроя России от 04.08.2020 № 421/пр; Приказ Минстроя России от 21.12.2020 № 812/пр; Приказ Минстроя России от 11.12.2020 № 774/пр
Реквизиты приказа Минстроя России об утверждении дополнений и изменений к сметным нормативам |  |  |  |  | Приказ Минстроя России от 18 мая 2022 г. № 378/пр, Приказ Минстроя России от 26 августа 2022 г. № 703/пр, Приказ Минстроя России от 26 октября 2022 г. № 905/пр, Приказ Минстроя России от 27 декабря 2022 г. № 1133/пр, Приказ Минстроя России от 10 февраля 2023 г. № 84/пр, Приказ Минстроя России от 11.05.2023 №335/пр; Приказ Минстроя России от 07.07.2022 № 557/пр; Приказ Минстроя России от 02.09.2021 № 636/пр, Приказ Минстроя России от 26.07.2022 № 611/пр; Приказ Минстроя России от 22.04.2022 № 317/пр | [12 empty] | Приказ Минстроя России от 18 мая 2022 г. № 378/пр, Приказ Минстроя России от 26 августа 2022 г. № 703/пр, Приказ Минстроя России от 26 октября 2022 г. № 905/пр, Приказ Минстроя России от 27 декабря 2022 г. № 1133/пр, Приказ Минстроя России от 10 февраля 2023 г. № 84/пр, Приказ Минстроя России от 11.05.2023 №335/пр; Приказ Минстроя России от 07.07.2022 № 557/пр; Приказ Минстроя России от 02.09.2021 № 636/пр, Приказ Минстроя России от 26.07.2022 № 611/пр; Приказ Минстроя России от 22.04.2022 № 317/пр
Реквизиты письма Минстроя России об индексах изменения сметной стоимости строительства, включаемые в федеральный реестр сметных нормативов и размещаемые в федеральной государственной информационной системе ценообразования в строительстве, подготовленного в соответствии пунктом 85 Методики расчета индексов изменения сметной стоимости строительства, утвержденной приказом Министерства строительства и жилищно-коммунального хозяйства Российской Федерации от 5 июня 2019 г. № 326/пр¹ | [14 empty] | Реквизиты письма Минстроя России об индексах изменения сметной стоимости строительства, включаемые в федеральный реестр сметных нормативов и размещаемые в федеральной государственной информационной системе ценообразования в строительстве, подготовленного в соответствии пунктом 85 Методики расчета индексов изменения сметной стоимости строительства, утвержденной приказом Министерства строительства и жилищно-коммунального хозяйства Российской Федерации от 5 июня 2019 г. № 326/пр¹
Реквизиты нормативного правового акта об утверждении оплаты труда, утверждаемый в соответствии с пунктом 22(1) Правилами мониторинга цен, утвержденными постановлением Правительства Российской Федерации от 23 декабря 2016 г. № 1452 | [14 empty] | Реквизиты нормативного правового акта об утверждении оплаты труда, утверждаемый в соответствии с пунктом 22(1) Правилами мониторинга цен, утвержденными постановлением Правительства Российской Федерации от 23 декабря 2016 г. № 1452
Обоснование принятых текущих цен на строительные ресурсы
Наименование субъекта Российской Федерации |  |  |  |  | 56. Оренбургская область | [10 empty] | 56. Оренбургская область |  |  | 56. Оренбургская область
Наименование зоны субъекта Российской Федерации
капитальный ремонт фельдшерско-акушерского пункта с. Новоникольское, расположенное по адресу: Оренбургская область, Грачевский район, с. Новоникольское, ул. Молодежная, д. 18 б, помещение 2 | [19 empty] | капитальный ремонт фельдшерско-акушерского пункта с. Новоникольское, расположенное по адресу: Оренбургская область, Грачевский район, с. Новоникольское, ул. Молодежная, д. 18 б, помещение 2
(наименование стройки)
(наименование объекта капитального строительства)
ЛОКАЛЬНЫЙ СМЕТНЫЙ РАСЧЕТ (СМЕТА) № 02-01-01
архитектурно-строительные решения | [20 empty] | архитектурно-строительные решения
(наименование работ и затрат)
Составлен | ресурсно-индексным | методом
Основание | 50.2023-ЭОМ | [20 empty] | 50.2023-ЭОМ
(проектная и (или) иная техническая документация)
Составлен(а) в текущем уровне цен |  | 16.08.2023 | [20 empty] | 16.08.2023
Сметная стоимость |  |  | 2618.72 | тыс.руб.
в том числе:
| строительных работ |  | 2618.72 | тыс.руб. |  |  |  |  | Средства на оплату труда рабочих |  |  |  | 362.85 | тыс.руб.
| монтажных работ |  | 0 | тыс.руб. |  |  |  |  | Средства на оплату труда машинистов |  |  |  | 7.3 | тыс.руб.
| оборудования |  | 0 | тыс.руб. |  |  |  |  | Нормативные затраты труда рабочих |  |  |  | 1356.31 | чел.-ч.
| прочих затрат |  | 0 | тыс.руб. |  |  |  |  | Нормативные затраты труда машинистов |  |  |  | 22.75 | чел.-ч.
№ п/п | Обоснование | Наименование работ и затрат |  |  |  | Единица измерения | Количество |  |  | Сметная стоимость, руб.
[7 empty] | на единицу измерения | коэффициенты | всего с учетом коэффициентов | на единицу измерения в базисном уровне цен | индекс | на единицу измерения в текущем уровне цен | коэффициенты | всего в текущем уровне цен
1 | 2 | 3 |  |  |  | 4 | 5 | 6 | 7 | 8 | 9 | 10 | 11 | 12
Раздел 1. Демонтажные работы | [23 empty] | Раздел 1. Демонтажные работы
1 | ГЭСНр69-01-019-01 | Разборка горизонтальных поверхностей бетонных конструкций при помощи отбойных молотков, бетон марки: 100 |  |  |  | 4: м3; 7: 0.806 | [10 empty] | Разборка горизонтальных поверхностей бетонных конструкций при помощи отбойных молотков, бетон марки: 100
|  | Объем=8,06*0,1 | [23 empty] | Объем=8,06*0,1
|  | рыхлый бетон ПЗ=0,3 (ОЗП=0,3; ЭМ=0,3 к расх.; ЗПМ=0,3; МАТ=0,3 к расх.; ТЗ=0,3; ТЗМ=0,3) | [24 empty] | рыхлый бетон ПЗ=0,3 (ОЗП=0,3; ЭМ=0,3 к расх.; ЗПМ=0,3; МАТ=0,3 к расх.; ТЗ=0,3; ТЗМ=0,3)
| 1 | ОТ(ЗТ) |  |  |  | 4: чел.-ч; 7: 2.3551; 12: 634.14 | [13 empty] | ОТ(ЗТ)
| 1-100-30 | Средний разряд работы 3,0 (ср 3) |  |  |  | чел.-ч | 9.74 | 0.3 | 2.3551 |  |  | 269.26 |  | 634.14 | [13 empty] | Средний разряд работы 3,0 (ср 3)
| 2 | ЭМ |  |  |  | 12: 120.58 | [14 empty] | ЭМ
| 91.18.01-012 | Компрессоры поршневые передвижные с электродвигателем, давление до 0,6 МПа (6 атм), производительность до 3,5 м3/мин |  |  |  | маш.час | 4.53 | 0.3 | 1.0954 | 99.51 | 1.06 | 105.48 |  | 115.54 | [13 empty] | Компрессоры поршневые передвижные с электродвигателем, давление до 0,6 МПа (6 атм), производительность до 3,5 м3/мин
| 91.21.10-002 | Молотки отбойные пневматические при работе от передвижных компрессоров |  |  |  | маш.час | 9.06 | 0.3 | 2.1907 | 2.11 | 1.09 | 2.3 |  | 5.04 | [13 empty] | Молотки отбойные пневматические при работе от передвижных компрессоров
|  | Итого прямые затраты |  |  |  | 12: 754.72 | [15 empty] | Итого прямые затраты
|  | ФОТ |  |  |  | 12: 634.14 | [16 empty] | ФОТ
| Пр/812-103.0-1 | НР Прочие ремонтно-строительные работы |  |  |  | 4: %; 5: 92; 7: 92; 12: 583.41 | [16 empty] | НР Прочие ремонтно-строительные работы
| Пр/774-103.0 | СП Прочие ремонтно-строительные работы |  |  |  | 4: %; 5: 44; 7: 44; 12: 279.02 | [16 empty] | СП Прочие ремонтно-строительные работы
|  | Всего по позиции |  |  |  | 10: 2006.39; 12: 1617.15 | [17 empty] | Всего по позиции
2 | ГЭСН26-01-068-01 | Защита боковой изоляции стен хризотилцементными листами (демонтаж) |  |  |  | 4: 100 м2; 7: 0.145 | [10 empty] | Защита боковой изоляции стен хризотилцементными листами (демонтаж)
|  | Объем=14,5 / 100 | [23 empty] | Объем=14,5 / 100
| Приказ от 08.08.2022 № 648/пр п.144 табл.2 | Демонтаж (разборка) сборных бетонных и железобетонных строительных конструкций ОЗП=0,8; ЭМ=0,8 к расх.; ЗПМ=0,8; МАТ=0 к расх.; ТЗ=0,8; ТЗМ=0,8 | [24 empty] | Демонтаж (разборка) сборных бетонных и железобетонных строительных конструкций ОЗП=0,8; ЭМ=0,8 к расх.; ЗПМ=0,8; МАТ=0 к расх.; ТЗ=0,8; ТЗМ=0,8
| 1 | ОТ(ЗТ) |  |  |  | 4: чел.-ч; 7: 2.7457; 12: 776.6 | [13 empty] | ОТ(ЗТ)
| 1-100-34 | Средний разряд работы 3,4 (ср 3,4) |  |  |  | чел.-ч | 23.67 | 0.8 | 2.7457 |  |  | 282.84 |  | 776.6 | [13 empty] | Средний разряд работы 3,4 (ср 3,4)
| 2 | ЭМ |  |  |  | 12: 127.62 | [14 empty] | ЭМ
|  | ОТм(ЗТм) |  |  |  | 4: чел.-ч; 7: 0.145; 12: 50.96 | [13 empty] | ОТм(ЗТм)
| 91.05.05-015 | Краны на автомобильном ходу, грузоподъемность 16 т |  |  |  | маш.час | 0.58 | 0.8 | 0.06728 |  |  | 1405.44 |  | 94.56 | [13 empty] | Краны на автомобильном ходу, грузоподъемность 16 т
| 4-100-060 | ОТм(Зтм) Средний разряд машинистов 6 |  |  |  | чел.-ч | 0.58 | 0.8 | 0.06728 |  |  | 407.29 |  | 27.4 | [13 empty] | ОТм(Зтм) Средний разряд машинистов 6
| 91.14.02-001 | Автомобили бортовые, грузоподъемность до 5 т |  |  |  | маш.час | 0.67 | 0.8 | 0.07772 |  |  | 425.33 |  | 33.06 | [13 empty] | Автомобили бортовые, грузоподъемность до 5 т
| 4-100-040 | ОТм(Зтм) Средний разряд машинистов 4 |  |  |  | чел.-ч | 0.67 | 0.8 | 0.07772 |  |  | 303.2 |  | 23.56 | [13 empty] | ОТм(Зтм) Средний разряд машинистов 4
| 4 | М |  |  |  | 12: 0 | [14 empty] | М
| 01.1.01.05-0016 | Листы хризотилцементные плоские прессованные, толщина 10 мм |  |  |  | м2 | 114.04 | 0 | 0 | 245.69 | 1.38 | 339.05 |  | 0 | [13 empty] | Листы хризотилцементные плоские прессованные, толщина 10 мм
| 14.5.04.08-0007 | Мастика клеящая полимерная на основе синтетических каучуков для кровельных работ, гидроизоляции, газозащиты и противорадоновой защиты |  |  |  | т | 0.07 | 0 | 0 | 244616.3 | 1.7 | 415847.71 |  | 0 | [13 empty] | Мастика клеящая полимерная на основе синтетических каучуков для кровельных работ, гидроизоляции, газозащиты и противорадоновой защиты
|  | Итого прямые затраты |  |  |  | 12: 955.18 | [15 empty] | Итого прямые затраты
|  | ФОТ |  |  |  | 12: 827.56 | [16 empty] | ФОТ
| Пр/812-020.0-1 | НР Теплоизоляционные работы |  |  |  | 4: %; 5: 97; 7: 97; 12: 802.73 | [16 empty] | НР Теплоизоляционные работы
| Пр/774-020.0 | СП Теплоизоляционные работы |  |  |  | 4: %; 5: 55; 7: 55; 12: 455.16 | [16 empty] | СП Теплоизоляционные работы
|  | Всего по позиции |  |  |  | 10: 15262.55; 12: 2213.07 | [17 empty] | Всего по позиции
3 | ГЭСНр69-01-019-08 | Разборка вертикальных поверхностей бетонных конструкций при помощи отбойных молотков, бетон марки: 100 |  |  |  | 4: м3; 7: 0.725 | [10 empty] | Разборка вертикальных поверхностей бетонных конструкций при помощи отбойных молотков, бетон марки: 100
|  | Объем=14,5*0,05 | [23 empty] | Объем=14,5*0,05
| 1 | ОТ(ЗТ) |  |  |  | 4: чел.-ч; 7: 8.1562; 12: 2196.15 | [13 empty] | ОТ(ЗТ)
| 1-100-30 | Средний разряд работы 3,0 (ср 3) |  |  |  | 4: чел.-ч; 5: 11.25; 7: 8.1562; 10: 269.26; 12: 2196.15 | [13 empty] | Средний разряд работы 3,0 (ср 3)
| 2 | ЭМ |  |  |  | 12: 418.99 | [14 empty] | ЭМ
| 91.18.01-012 | Компрессоры поршневые передвижные с электродвигателем, давление до 0,6 МПа (6 атм), производительность до 3,5 м3/мин |  |  |  | маш.час | 5.25 |  | 3.8062 | 99.51 | 1.06 | 105.48 |  | 401.48 | [13 empty] | Компрессоры поршневые передвижные с электродвигателем, давление до 0,6 МПа (6 атм), производительность до 3,5 м3/мин
| 91.21.10-002 | Молотки отбойные пневматические при работе от передвижных компрессоров |  |  |  | маш.час | 10.5 |  | 7.6125 | 2.11 | 1.09 | 2.3 |  | 17.51 | [13 empty] | Молотки отбойные пневматические при работе от передвижных компрессоров
|  | Итого прямые затраты |  |  |  | 12: 2615.14 | [15 empty] | Итого прямые затраты
|  | ФОТ |  |  |  | 12: 2196.15 | [16 empty] | ФОТ
| Пр/812-103.0-1 | НР Прочие ремонтно-строительные работы |  |  |  | 4: %; 5: 92; 7: 92; 12: 2020.46 | [16 empty] | НР Прочие ремонтно-строительные работы
| Пр/774-103.0 | СП Прочие ремонтно-строительные работы |  |  |  | 4: %; 5: 44; 7: 44; 12: 966.31 | [16 empty] | СП Прочие ремонтно-строительные работы
|  | Всего по позиции |  |  |  | 10: 7726.77; 12: 5601.91 | [17 empty] | Всего по позиции
4 | ГЭСН46-04-008-04 | Разборка покрытий кровель: из волнистых и полуволнистых хризотилцементных листов |  |  |  | 4: 100 м2; 7: 2.174 | [10 empty] | Разборка покрытий кровель: из волнистых и полуволнистых хризотилцементных листов
|  | Объем=(200+17,4) / 100 | [23 empty] | Объем=(200+17,4) / 100
| 1 | ОТ(ЗТ) |  |  |  | 4: чел.-ч; 7: 34.5666; 12: 8525.16 | [13 empty] | ОТ(ЗТ)
| 1-100-20 | Средний разряд работы 2,0 (ср 2) |  |  |  | 4: чел.-ч; 5: 15.9; 7: 34.5666; 10: 246.63; 12: 8525.16 | [13 empty] | Средний разряд работы 2,0 (ср 2)
| 2 | ЭМ |  |  |  | 12: 140.81 | [14 empty] | ЭМ
| 91.06.03-055 | Лебедки электрические тяговым усилием 19,62 кН (2 т) |  |  |  | маш.час | 4.6 |  | 10.0004 | 11.45 | 1.23 | 14.08 |  | 140.81 | [13 empty] | Лебедки электрические тяговым усилием 19,62 кН (2 т)
| 4 | М |  |  |  | 12: 0 | [14 empty] | М
| 999-9900 | Строительный мусор |  |  |  | 4: т; 5: 2.18; 7: 4.7393; 10: 0; 12: 0 | [13 empty] | Строительный мусор
|  | Итого прямые затраты |  |  |  | 12: 8665.97 | [15 empty] | Итого прямые затраты
|  | ФОТ |  |  |  | 12: 8525.16 | [16 empty] | ФОТ
| Пр/812-040.2-1 | НР Работы по реконструкции зданий и сооружений: разборка отдельных конструктивных элементов здания (сооружения), а также зданий (сооружений) в целом |  |  |  | 4: %; 5: 91; 7: 91; 12: 7757.9 | [16 empty] | НР Работы по реконструкции зданий и сооружений: разборка отдельных конструктивных элементов здания (сооружения), а также зданий (сооружений) в целом
| Пр/774-040.2 | СП Работы по реконструкции зданий и сооружений: разборка отдельных конструктивных элементов здания (сооружения), а также зданий (сооружений) в целом |  |  |  | 4: %; 5: 52; 7: 52; 12: 4433.08 | [16 empty] | СП Работы по реконструкции зданий и сооружений: разборка отдельных конструктивных элементов здания (сооружения), а также зданий (сооружений) в целом
|  | Всего по позиции |  |  |  | 10: 9593.81; 12: 20856.95 | [17 empty] | Всего по позиции
5 | ГЭСНр58-01-001-01 | Разборка деревянных элементов конструкций крыш: обрешетки из брусков с прозорами |  |  |  | 4: 100 м2; 7: 2.174 | [10 empty] | Разборка деревянных элементов конструкций крыш: обрешетки из брусков с прозорами
|  | Объем=(200+17,4) / 100 | [23 empty] | Объем=(200+17,4) / 100
| 1 | ОТ(ЗТ) |  |  |  | 4: чел.-ч; 7: 32.9578; 12: 8277.69 | [13 empty] | ОТ(ЗТ)
| 1-100-22 | Средний разряд работы 2,2 (ср 2,2) |  |  |  | 4: чел.-ч; 5: 15.16; 7: 32.9578; 10: 251.16; 12: 8277.69 | [13 empty] | Средний разряд работы 2,2 (ср 2,2)
| 2 | ЭМ |  |  |  | 12: 814.03 | [14 empty] | ЭМ
|  | ОТм(ЗТм) |  |  |  | 4: чел.-ч; 7: 1; 12: 407.31 | [13 empty] | ОТм(ЗТм)
| 91.05.01-017 | Краны башенные, грузоподъемность 8 т |  |  |  | 4: маш.час; 5: 0.46; 7: 1; 10: 814; 12: 814.03 | [13 empty] | Краны башенные, грузоподъемность 8 т
| 4-100-060 | ОТм(Зтм) Средний разряд машинистов 6 |  |  |  | 4: чел.-ч; 5: 0.46; 7: 1; 10: 407.29; 12: 407.31 | [13 empty] | ОТм(Зтм) Средний разряд машинистов 6
| 4 | М |  |  |  | 12: 0 | [14 empty] | М
| 999-9900 | Строительный мусор |  |  |  | 4: т; 5: 1.4; 7: 3.0436; 10: 0; 12: 0 | [13 empty] | Строительный мусор
|  | Итого прямые затраты |  |  |  | 12: 9499.03 | [15 empty] | Итого прямые затраты
|  | ФОТ |  |  |  | 12: 8685 | [16 empty] | ФОТ
| Пр/812-092.0-1 | НР Крыши, кровли (ремонтно-строительные) |  |  |  | 4: %; 5: 90; 7: 90; 12: 7816.5 | [16 empty] | НР Крыши, кровли (ремонтно-строительные)
| Пр/774-092.0 | СП Крыши, кровли (ремонтно-строительные) |  |  |  | 4: %; 5: 46; 7: 46; 12: 3995.1 | [16 empty] | СП Крыши, кровли (ремонтно-строительные)
|  | Всего по позиции |  |  |  | 10: 9802.5; 12: 21310.63 | [17 empty] | Всего по позиции
6 | ГЭСНр58-01-001-02 | Разборка деревянных элементов конструкций крыш: стропил со стойками и подкосами из досок |  |  |  | 4: 100 м2; 7: 2.174 | [10 empty] | Разборка деревянных элементов конструкций крыш: стропил со стойками и подкосами из досок
|  | Объем=(200+17,4) / 100 | [23 empty] | Объем=(200+17,4) / 100
| 1 | ОТ(ЗТ) |  |  |  | 4: чел.-ч; 7: 49.3063; 12: 12607.13 | [13 empty] | ОТ(ЗТ)
| 1-100-24 | Средний разряд работы 2,4 (ср 2,4) |  |  |  | 4: чел.-ч; 5: 22.68; 7: 49.3063; 10: 255.69; 12: 12607.13 | [13 empty] | Средний разряд работы 2,4 (ср 2,4)
| 2 | ЭМ |  |  |  | 12: 513.19 | [14 empty] | ЭМ
|  | ОТм(ЗТм) |  |  |  | 4: чел.-ч; 7: 0.63046; 12: 256.78 | [13 empty] | ОТм(ЗТм)
| 91.05.01-017 | Краны башенные, грузоподъемность 8 т |  |  |  | 4: маш.час; 5: 0.29; 7: 0.63046; 10: 814; 12: 513.19 | [13 empty] | Краны башенные, грузоподъемность 8 т
| 4-100-060 | ОТм(Зтм) Средний разряд машинистов 6 |  |  |  | 4: чел.-ч; 5: 0.29; 7: 0.63046; 10: 407.29; 12: 256.78 | [13 empty] | ОТм(Зтм) Средний разряд машинистов 6
| 4 | М |  |  |  | 12: 0 | [14 empty] | М
| 999-9900 | Строительный мусор |  |  |  | 4: т; 5: 0.9; 7: 1.9566; 10: 0; 12: 0 | [13 empty] | Строительный мусор
|  | Итого прямые затраты |  |  |  | 12: 13377.1 | [15 empty] | Итого прямые затраты
|  | ФОТ |  |  |  | 12: 12863.91 | [16 empty] | ФОТ
| Пр/812-092.0-1 | НР Крыши, кровли (ремонтно-строительные) |  |  |  | 4: %; 5: 90; 7: 90; 12: 11577.52 | [16 empty] | НР Крыши, кровли (ремонтно-строительные)
| Пр/774-092.0 | СП Крыши, кровли (ремонтно-строительные) |  |  |  | 4: %; 5: 46; 7: 46; 12: 5917.4 | [16 empty] | СП Крыши, кровли (ремонтно-строительные)
|  | Всего по позиции |  |  |  | 10: 14200.56; 12: 30872.02 | [17 empty] | Всего по позиции
7 | ГЭСНр59-01-001-02 | Разборка деревянных: крылец с площадками и ступенями |  |  |  | 4: 100 м2 горизонтальной проекции; 7: 0.016 | [10 empty] | Разборка деревянных: крылец с площадками и ступенями
|  | Объем=1,6 / 100 | [23 empty] | Объем=1,6 / 100
| 1 | ОТ(ЗТ) |  |  |  | 4: чел.-ч; 7: 3.2997; 12: 828.75 | [13 empty] | ОТ(ЗТ)
| 1-100-22 | Средний разряд работы 2,2 (ср 2,2) |  |  |  | 4: чел.-ч; 5: 206.23; 7: 3.2997; 10: 251.16; 12: 828.75 | [13 empty] | Средний разряд работы 2,2 (ср 2,2)
| 4 | М |  |  |  | 12: 0 | [14 empty] | М
| 999-9900 | Строительный мусор |  |  |  | 4: т; 5: 23.12; 7: 0.36992; 10: 0; 12: 0 | [13 empty] | Строительный мусор
|  | Итого прямые затраты |  |  |  | 12: 828.75 | [15 empty] | Итого прямые затраты
|  | ФОТ |  |  |  | 12: 828.75 | [16 empty] | ФОТ
| Пр/812-093.0-1 | НР Лестницы, крыльца (ремонтно-строительные) |  |  |  | 4: %; 5: 89; 7: 89; 12: 737.59 | [16 empty] | НР Лестницы, крыльца (ремонтно-строительные)
| Пр/774-093.0 | СП Лестницы, крыльца (ремонтно-строительные) |  |  |  | 4: %; 5: 45; 7: 45; 12: 372.94 | [16 empty] | СП Лестницы, крыльца (ремонтно-строительные)
|  | Всего по позиции |  |  |  | 10: 121205; 12: 1939.28 | [17 empty] | Всего по позиции
8 | ГЭСНр56-01-001-01 | Демонтаж оконных коробок: в каменных стенах с отбивкой штукатурки в откосах |  |  |  | 4: 100 шт; 7: 0.08 | [10 empty] | Демонтаж оконных коробок: в каменных стенах с отбивкой штукатурки в откосах
|  | Объем=8 / 100 | [23 empty] | Объем=8 / 100
| 1 | ОТ(ЗТ) |  |  |  | 4: чел.-ч; 7: 10.2984; 12: 2656.47 | [13 empty] | ОТ(ЗТ)
| 1-100-25 | Средний разряд работы 2,5 (ср 2,5) |  |  |  | 4: чел.-ч; 5: 128.73; 7: 10.2984; 10: 257.95; 12: 2656.47 | [13 empty] | Средний разряд работы 2,5 (ср 2,5)
| 2 | ЭМ |  |  |  | 12: 15.83 | [14 empty] | ЭМ
|  | ОТм(ЗТм) |  |  |  | 4: чел.-ч; 7: 0.056; 12: 15.08 | [13 empty] | ОТм(ЗТм)
| 91.06.06-048 | Подъемники одномачтовые, грузоподъемность до 500 кг, высота подъема 45 м |  |  |  | маш.час | 0.7 |  | 0.056 | 37.32 | 1.25 | 46.65 |  | 2.61 | [13 empty] | Подъемники одномачтовые, грузоподъемность до 500 кг, высота подъема 45 м
| 4-100-030 | ОТм(Зтм) Средний разряд машинистов 3 |  |  |  | 4: чел.-ч; 5: 0.7; 7: 0.056; 10: 269.26; 12: 15.08 | [13 empty] | ОТм(Зтм) Средний разряд машинистов 3
| 91.18.01-508 | Компрессоры винтовые передвижные с электродвигателем, давление до 1 МПа (10 атм), производительность до 5 м3/мин |  |  |  | 4: маш.час; 5: 1.45; 7: 0.116; 10: 109.37; 12: 12.69 | [13 empty] | Компрессоры винтовые передвижные с электродвигателем, давление до 1 МПа (10 атм), производительность до 5 м3/мин
| 91.21.10-002 | Молотки отбойные пневматические при работе от передвижных компрессоров |  |  |  | маш.час | 2.89 |  | 0.2312 | 2.11 | 1.09 | 2.3 |  | 0.53 | [13 empty] | Молотки отбойные пневматические при работе от передвижных компрессоров
| 4 | М |  |  |  | 12: 0 | [14 empty] | М
| 999-9900 | Строительный мусор |  |  |  | 4: т; 5: 10.66; 7: 0.8528; 10: 0; 12: 0 | [13 empty] | Строительный мусор
|  | Итого прямые затраты |  |  |  | 12: 2687.38 | [15 empty] | Итого прямые затраты
|  | ФОТ |  |  |  | 12: 2671.55 | [16 empty] | ФОТ
| Пр/812-090.0-1 | НР Проемы (ремонтно-строительные) |  |  |  | 4: %; 5: 90; 7: 90; 12: 2404.4 | [16 empty] | НР Проемы (ремонтно-строительные)
| Пр/774-090.0 | СП Проемы (ремонтно-строительные) |  |  |  | 4: %; 5: 47; 7: 47; 12: 1255.63 | [16 empty] | СП Проемы (ремонтно-строительные)
|  | Всего по позиции |  |  |  | 10: 79342.63; 12: 6347.41 | [17 empty] | Всего по позиции
9 | ГЭСНр56-01-002-02 | Снятие оконных переплетов: остекленных |  |  |  | 4: 100 м2; 7: 0.1424 | [10 empty] | Снятие оконных переплетов: остекленных
|  | Объем=14,24 / 100 | [23 empty] | Объем=14,24 / 100
| 1 | ОТ(ЗТ) |  |  |  | 4: чел.-ч; 7: 6.5661; 12: 1663.97 | [13 empty] | ОТ(ЗТ)
| 1-100-23 | Средний разряд работы 2,3 (ср 2,3) |  |  |  | 4: чел.-ч; 5: 46.11; 7: 6.5661; 10: 253.42; 12: 1663.97 | [13 empty] | Средний разряд работы 2,3 (ср 2,3)
| 2 | ЭМ |  |  |  | 12: 6.18 | [14 empty] | ЭМ
|  | ОТм(ЗТм) |  |  |  | 4: чел.-ч; 7: 0.13243; 12: 35.66 | [13 empty] | ОТм(ЗТм)
| 91.06.06-048 | Подъемники одномачтовые, грузоподъемность до 500 кг, высота подъема 45 м |  |  |  | маш.час | 0.93 |  | 0.13243 | 37.32 | 1.25 | 46.65 |  | 6.18 | [13 empty] | Подъемники одномачтовые, грузоподъемность до 500 кг, высота подъема 45 м
| 4-100-030 | ОТм(Зтм) Средний разряд машинистов 3 |  |  |  | 4: чел.-ч; 5: 0.93; 7: 0.13243; 10: 269.26; 12: 35.66 | [13 empty] | ОТм(Зтм) Средний разряд машинистов 3
| 4 | М |  |  |  | 12: 0 | [14 empty] | М
| 999-9900 | Строительный мусор |  |  |  | 4: т; 5: 3.42; 7: 0.48701; 10: 0; 12: 0 | [13 empty] | Строительный мусор
|  | Итого прямые затраты |  |  |  | 12: 1705.81 | [15 empty] | Итого прямые затраты
|  | ФОТ |  |  |  | 12: 1699.63 | [16 empty] | ФОТ
| Пр/812-090.0-1 | НР Проемы (ремонтно-строительные) |  |  |  | 4: %; 5: 90; 7: 90; 12: 1529.67 | [16 empty] | НР Проемы (ремонтно-строительные)
| Пр/774-090.0 | СП Проемы (ремонтно-строительные) |  |  |  | 4: %; 5: 47; 7: 47; 12: 798.83 | [16 empty] | СП Проемы (ремонтно-строительные)
|  | Всего по позиции |  |  |  | 10: 28330.83; 12: 4034.31 | [17 empty] | Всего по позиции
10 | ГЭСНр63-03-004-01 | Разборка облицовки из гипсокартонных листов: стен и перегородок |  |  |  | 4: 100 м2; 7: 0.0495 | [10 empty] | Разборка облицовки из гипсокартонных листов: стен и перегородок
|  | Объем=(33*0,15) / 100 | [23 empty] | Объем=(33*0,15) / 100
| 1 | ОТ(ЗТ) |  |  |  | 4: чел.-ч; 7: 0.36185; 12: 98.66 | [13 empty] | ОТ(ЗТ)
| 1-100-31 | Средний разряд работы 3,1 (ср 3,1) |  |  |  | 4: чел.-ч; 5: 7.31; 7: 0.36185; 10: 272.66; 12: 98.66 | [13 empty] | Средний разряд работы 3,1 (ср 3,1)
| 2 | ЭМ |  |  |  | 12: 0.46 | [14 empty] | ЭМ
|  | ОТм(ЗТм) |  |  |  | 4: чел.-ч; 7: 0.0099; 12: 2.67 | [13 empty] | ОТм(ЗТм)
| 91.06.06-048 | Подъемники одномачтовые, грузоподъемность до 500 кг, высота подъема 45 м |  |  |  | маш.час | 0.2 |  | 0.0099 | 37.32 | 1.25 | 46.65 |  | 0.46 | [13 empty] | Подъемники одномачтовые, грузоподъемность до 500 кг, высота подъема 45 м
| 4-100-030 | ОТм(Зтм) Средний разряд машинистов 3 |  |  |  | 4: чел.-ч; 5: 0.2; 7: 0.0099; 10: 269.26; 12: 2.67 | [13 empty] | ОТм(Зтм) Средний разряд машинистов 3
|  | Итого прямые затраты |  |  |  | 12: 101.79 | [15 empty] | Итого прямые затраты
|  | ФОТ |  |  |  | 12: 101.33 | [16 empty] | ФОТ
| Пр/812-097.0-1 | НР Стекольные, обойные и облицовочные работы (ремонтно-строительные) |  |  |  | 4: %; 5: 90; 7: 90; 12: 91.2 | [16 empty] | НР Стекольные, обойные и облицовочные работы (ремонтно-строительные)
| Пр/774-097.0 | СП Стекольные, обойные и облицовочные работы (ремонтно-строительные) |  |  |  | 4: %; 5: 45; 7: 45; 12: 45.6 | [16 empty] | СП Стекольные, обойные и облицовочные работы (ремонтно-строительные)
|  | Всего по позиции |  |  |  | 10: 4820; 12: 238.59 | [17 empty] | Всего по позиции
11 | ГЭСНр56-01-009-01 | Демонтаж дверных коробок: в каменных стенах с отбивкой штукатурки в откосах |  |  |  | 4: 100 шт; 7: 0.07 | [10 empty] | Демонтаж дверных коробок: в каменных стенах с отбивкой штукатурки в откосах
|  | Объем=(1+6) / 100 | [23 empty] | Объем=(1+6) / 100
| 1 | ОТ(ЗТ) |  |  |  | 4: чел.-ч; 7: 12.551; 12: 3180.67 | [13 empty] | ОТ(ЗТ)
| 1-100-23 | Средний разряд работы 2,3 (ср 2,3) |  |  |  | 4: чел.-ч; 5: 179.3; 7: 12.551; 10: 253.42; 12: 3180.67 | [13 empty] | Средний разряд работы 2,3 (ср 2,3)
| 2 | ЭМ |  |  |  | 12: 31.67 | [14 empty] | ЭМ
| 91.18.01-508 | Компрессоры винтовые передвижные с электродвигателем, давление до 1 МПа (10 атм), производительность до 5 м3/мин |  |  |  | 4: маш.час; 5: 3.97; 7: 0.2779; 10: 109.37; 12: 30.39 | [13 empty] | Компрессоры винтовые передвижные с электродвигателем, давление до 1 МПа (10 атм), производительность до 5 м3/мин
| 91.21.10-002 | Молотки отбойные пневматические при работе от передвижных компрессоров |  |  |  | маш.час | 7.93 |  | 0.5551 | 2.11 | 1.09 | 2.3 |  | 1.28 | [13 empty] | Молотки отбойные пневматические при работе от передвижных компрессоров
| 4 | М |  |  |  | 12: 0 | [14 empty] | М
| 999-9900 | Строительный мусор |  |  |  | 4: т; 5: 10.5; 7: 0.735; 10: 0; 12: 0 | [13 empty] | Строительный мусор
|  | Итого прямые затраты |  |  |  | 12: 3212.34 | [15 empty] | Итого прямые затраты
|  | ФОТ |  |  |  | 12: 3180.67 | [16 empty] | ФОТ
| Пр/812-090.0-1 | НР Проемы (ремонтно-строительные) |  |  |  | 4: %; 5: 90; 7: 90; 12: 2862.6 | [16 empty] | НР Проемы (ремонтно-строительные)
| Пр/774-090.0 | СП Проемы (ремонтно-строительные) |  |  |  | 4: %; 5: 47; 7: 47; 12: 1494.91 | [16 empty] | СП Проемы (ремонтно-строительные)
|  | Всего по позиции |  |  |  | 10: 108140.71; 12: 7569.85 | [17 empty] | Всего по позиции
12 | ГЭСНр56-01-010-01 | Снятие дверных полотен |  |  |  | 4: 100 м2; 7: 0.1338 | [10 empty] | Снятие дверных полотен
|  | Объем=(1,91+11,47) / 100 | [23 empty] | Объем=(1,91+11,47) / 100
| 1 | ОТ(ЗТ) |  |  |  | 4: чел.-ч; 7: 4.8543; 12: 1219.2 | [13 empty] | ОТ(ЗТ)
| 1-100-22 | Средний разряд работы 2,2 (ср 2,2) |  |  |  | 4: чел.-ч; 5: 36.28; 7: 4.8543; 10: 251.16; 12: 1219.2 | [13 empty] | Средний разряд работы 2,2 (ср 2,2)
| 4 | М |  |  |  | 12: 0 | [14 empty] | М
| 999-9900 | Строительный мусор |  |  |  | 4: т; 5: 1.18; 7: 0.15788; 10: 0; 12: 0 | [13 empty] | Строительный мусор
|  | Итого прямые затраты |  |  |  | 12: 1219.2 | [15 empty] | Итого прямые затраты
|  | ФОТ |  |  |  | 12: 1219.2 | [16 empty] | ФОТ
| Пр/812-090.0-1 | НР Проемы (ремонтно-строительные) |  |  |  | 4: %; 5: 90; 7: 90; 12: 1097.28 | [16 empty] | НР Проемы (ремонтно-строительные)
| Пр/774-090.0 | СП Проемы (ремонтно-строительные) |  |  |  | 4: %; 5: 47; 7: 47; 12: 573.02 | [16 empty] | СП Проемы (ремонтно-строительные)
|  | Всего по позиции |  |  |  | 10: 21595.67; 12: 2889.5 | [17 empty] | Всего по позиции
13 | ГЭСНр63-03-004-01 | Разборка облицовки из гипсокартонных листов: стен и перегородок |  |  |  | 4: 100 м2; 7: 0.058 | [10 empty] | Разборка облицовки из гипсокартонных листов: стен и перегородок
|  | Объем=(58*0,1) / 100 | [23 empty] | Объем=(58*0,1) / 100
| 1 | ОТ(ЗТ) |  |  |  | 4: чел.-ч; 7: 0.42398; 12: 115.6 | [13 empty] | ОТ(ЗТ)
| 1-100-31 | Средний разряд работы 3,1 (ср 3,1) |  |  |  | 4: чел.-ч; 5: 7.31; 7: 0.42398; 10: 272.66; 12: 115.6 | [13 empty] | Средний разряд работы 3,1 (ср 3,1)
| 2 | ЭМ |  |  |  | 12: 0.54 | [14 empty] | ЭМ
|  | ОТм(ЗТм) |  |  |  | 4: чел.-ч; 7: 0.0116; 12: 3.12 | [13 empty] | ОТм(ЗТм)
| 91.06.06-048 | Подъемники одномачтовые, грузоподъемность до 500 кг, высота подъема 45 м |  |  |  | маш.час | 0.2 |  | 0.0116 | 37.32 | 1.25 | 46.65 |  | 0.54 | [13 empty] | Подъемники одномачтовые, грузоподъемность до 500 кг, высота подъема 45 м
| 4-100-030 | ОТм(Зтм) Средний разряд машинистов 3 |  |  |  | 4: чел.-ч; 5: 0.2; 7: 0.0116; 10: 269.26; 12: 3.12 | [13 empty] | ОТм(Зтм) Средний разряд машинистов 3
|  | Итого прямые затраты |  |  |  | 12: 119.26 | [15 empty] | Итого прямые затраты
|  | ФОТ |  |  |  | 12: 118.72 | [16 empty] | ФОТ
| Пр/812-097.0-1 | НР Стекольные, обойные и облицовочные работы (ремонтно-строительные) |  |  |  | 4: %; 5: 90; 7: 90; 12: 106.85 | [16 empty] | НР Стекольные, обойные и облицовочные работы (ремонтно-строительные)
| Пр/774-097.0 | СП Стекольные, обойные и облицовочные работы (ремонтно-строительные) |  |  |  | 4: %; 5: 45; 7: 45; 12: 53.42 | [16 empty] | СП Стекольные, обойные и облицовочные работы (ремонтно-строительные)
|  | Всего по позиции |  |  |  | 10: 4819.48; 12: 279.53 | [17 empty] | Всего по позиции
14 | ГЭСНр65-01-004-02 | Демонтаж: унитазов и писсуаров |  |  |  | 4: 100 шт; 7: 0.01 | [10 empty] | Демонтаж: унитазов и писсуаров
|  | Объем=1 / 100 | [23 empty] | Объем=1 / 100
| 1 | ОТ(ЗТ) |  |  |  | 4: чел.-ч; 7: 0.6384; 12: 171.9 | [13 empty] | ОТ(ЗТ)
| 1-100-30 | Средний разряд работы 3,0 (ср 3) |  |  |  | 4: чел.-ч; 5: 63.84; 7: 0.6384; 10: 269.26; 12: 171.9 | [13 empty] | Средний разряд работы 3,0 (ср 3)
| 2 | ЭМ |  |  |  | 12: 0.14 | [14 empty] | ЭМ
|  | ОТм(ЗТм) |  |  |  | 4: чел.-ч; 7: 0.0029; 12: 0.78 | [13 empty] | ОТм(ЗТм)
| 91.06.06-048 | Подъемники одномачтовые, грузоподъемность до 500 кг, высота подъема 45 м |  |  |  | маш.час | 0.29 |  | 0.0029 | 37.32 | 1.25 | 46.65 |  | 0.14 | [13 empty] | Подъемники одномачтовые, грузоподъемность до 500 кг, высота подъема 45 м
| 4-100-030 | ОТм(Зтм) Средний разряд машинистов 3 |  |  |  | 4: чел.-ч; 5: 0.29; 7: 0.0029; 10: 269.26; 12: 0.78 | [13 empty] | ОТм(Зтм) Средний разряд машинистов 3
| 4 | М |  |  |  | 12: 0 | [14 empty] | М
| 999-9899 | Строительный мусор и масса возвратных материалов |  |  |  | 4: т; 5: 2.65; 7: 0.0265; 10: 0; 12: 0 | [13 empty] | Строительный мусор и масса возвратных материалов
|  | Итого прямые затраты |  |  |  | 12: 172.82 | [15 empty] | Итого прямые затраты
|  | ФОТ |  |  |  | 12: 172.68 | [16 empty] | ФОТ
| Пр/812-099.1-1 | НР Внутренние санитарно-технические работы: демонтаж и разборка (ремонтно-строительные) |  |  |  | 4: %; 5: 87; 7: 87; 12: 150.23 | [16 empty] | НР Внутренние санитарно-технические работы: демонтаж и разборка (ремонтно-строительные)
| Пр/774-099.1 | СП Внутренние санитарно-технические работы: демонтаж и разборка (ремонтно-строительные) |  |  |  | 4: %; 5: 44; 7: 44; 12: 75.98 | [16 empty] | СП Внутренние санитарно-технические работы: демонтаж и разборка (ремонтно-строительные)
|  | Всего по позиции |  |  |  | 10: 39903; 12: 399.03 | [17 empty] | Всего по позиции
15 | ГЭСНр65-01-004-01 | Демонтаж: умывальников и раковин |  |  |  | 4: 100 шт; 7: 0.04 | [10 empty] | Демонтаж: умывальников и раковин
|  | Объем=4 / 100 | [23 empty] | Объем=4 / 100
| 1 | ОТ(ЗТ) |  |  |  | 4: чел.-ч; 7: 2.052; 12: 552.52 | [13 empty] | ОТ(ЗТ)
| 1-100-30 | Средний разряд работы 3,0 (ср 3) |  |  |  | 4: чел.-ч; 5: 51.3; 7: 2.052; 10: 269.26; 12: 552.52 | [13 empty] | Средний разряд работы 3,0 (ср 3)
| 2 | ЭМ |  |  |  | 12: 0.49 | [14 empty] | ЭМ
|  | ОТм(ЗТм) |  |  |  | 4: чел.-ч; 7: 0.0104; 12: 2.8 | [13 empty] | ОТм(ЗТм)
| 91.06.06-048 | Подъемники одномачтовые, грузоподъемность до 500 кг, высота подъема 45 м |  |  |  | маш.час | 0.26 |  | 0.0104 | 37.32 | 1.25 | 46.65 |  | 0.49 | [13 empty] | Подъемники одномачтовые, грузоподъемность до 500 кг, высота подъема 45 м
| 4-100-030 | ОТм(Зтм) Средний разряд машинистов 3 |  |  |  | 4: чел.-ч; 5: 0.26; 7: 0.0104; 10: 269.26; 12: 2.8 | [13 empty] | ОТм(Зтм) Средний разряд машинистов 3
| 4 | М |  |  |  | 12: 0 | [14 empty] | М
| 999-9899 | Строительный мусор и масса возвратных материалов |  |  |  | 4: т; 5: 1.66; 7: 0.0664; 10: 0; 12: 0 | [13 empty] | Строительный мусор и масса возвратных материалов
|  | Итого прямые затраты |  |  |  | 12: 555.81 | [15 empty] | Итого прямые затраты
|  | ФОТ |  |  |  | 12: 555.32 | [16 empty] | ФОТ
| Пр/812-099.1-1 | НР Внутренние санитарно-технические работы: демонтаж и разборка (ремонтно-строительные) |  |  |  | 4: %; 5: 87; 7: 87; 12: 483.13 | [16 empty] | НР Внутренние санитарно-технические работы: демонтаж и разборка (ремонтно-строительные)
| Пр/774-099.1 | СП Внутренние санитарно-технические работы: демонтаж и разборка (ремонтно-строительные) |  |  |  | 4: %; 5: 44; 7: 44; 12: 244.34 | [16 empty] | СП Внутренние санитарно-технические работы: демонтаж и разборка (ремонтно-строительные)
|  | Всего по позиции |  |  |  | 10: 32082; 12: 1283.28 | [17 empty] | Всего по позиции
16 | ГЭСНр65-05-005-07 | Демонтаж водоподогревателей емкостных емкостью: до 2 м3 |  |  |  | 4: 10 шт; 7: 0.1 | [10 empty] | Демонтаж водоподогревателей емкостных емкостью: до 2 м3
|  | Объем=1 / 10 | [23 empty] | Объем=1 / 10
| 1 | ОТ(ЗТ) |  |  |  | 4: чел.-ч; 7: 9.8; 12: 2572.21 | [13 empty] | ОТ(ЗТ)
| 1-100-27 | Средний разряд работы 2,7 (ср 2,7) |  |  |  | 4: чел.-ч; 5: 98; 7: 9.8; 10: 262.47; 12: 2572.21 | [13 empty] | Средний разряд работы 2,7 (ср 2,7)
|  | Итого прямые затраты |  |  |  | 12: 2572.21 | [15 empty] | Итого прямые затраты
|  | ФОТ |  |  |  | 12: 2572.21 | [16 empty] | ФОТ
| Пр/812-099.1-1 | НР Внутренние санитарно-технические работы: демонтаж и разборка (ремонтно-строительные) |  |  |  | 4: %; 5: 87; 7: 87; 12: 2237.82 | [16 empty] | НР Внутренние санитарно-технические работы: демонтаж и разборка (ремонтно-строительные)
| Пр/774-099.1 | СП Внутренние санитарно-технические работы: демонтаж и разборка (ремонтно-строительные) |  |  |  | 4: %; 5: 44; 7: 44; 12: 1131.77 | [16 empty] | СП Внутренние санитарно-технические работы: демонтаж и разборка (ремонтно-строительные)
|  | Всего по позиции |  |  |  | 10: 59418; 12: 5941.8 | [17 empty] | Всего по позиции
17 | ГЭСН18-02-003-01 | Установка водоподогревателей емкостных вместимостью: до 1 м3 (сущ) | [22 empty] | Установка водоподогревателей емкостных вместимостью: до 1 м3 (сущ) | bar: 4; 7
| 1 | ОТ(ЗТ) |  |  |  | 4: чел.-ч; 7: 13.4; 12: 3926.47 | [13 empty] | ОТ(ЗТ)
| 1-100-37 | Средний разряд работы 3,7 (ср 3,7) |  |  |  | 4: чел.-ч; 5: 13.4; 7: 13.4; 10: 293.02; 12: 3926.47 | [13 empty] | Средний разряд работы 3,7 (ср 3,7)
| 2 | ЭМ |  |  |  | 12: 435.39 | [14 empty] | ЭМ
|  | ОТм(ЗТм) |  |  |  | 4: чел.-ч; 7: 0.43; 12: 154.32 | [13 empty] | ОТм(ЗТм)
| 91.05.05-015 | Краны на автомобильном ходу, грузоподъемность 16 т |  |  |  | 4: маш.час; 5: 0.23; 7: 0.23; 10: 1405.44; 12: 323.25 | [13 empty] | Краны на автомобильном ходу, грузоподъемность 16 т
| 4-100-060 | ОТм(Зтм) Средний разряд машинистов 6 |  |  |  | 4: чел.-ч; 5: 0.23; 7: 0.23; 10: 407.29; 12: 93.68 | [13 empty] | ОТм(Зтм) Средний разряд машинистов 6
| 91.10.09-011 | Установки для гидравлических испытаний трубопроводов, давление нагнетания низкое 0,1 МПа (1 кгс/см2), высокое 10 МПа (100 кгс/см2) |  |  |  | маш.час | 0.4 |  | 0.4 | 14.13 | 1.23 | 17.38 |  | 6.95 | [13 empty] | Установки для гидравлических испытаний трубопроводов, давление нагнетания низкое 0,1 МПа (1 кгс/см2), высокое 10 МПа (100 кгс/см2)
| 91.14.02-001 | Автомобили бортовые, грузоподъемность до 5 т |  |  |  | 4: маш.час; 5: 0.2; 7: 0.2; 10: 425.33; 12: 85.07 | [13 empty] | Автомобили бортовые, грузоподъемность до 5 т
| 4-100-040 | ОТм(Зтм) Средний разряд машинистов 4 |  |  |  | 4: чел.-ч; 5: 0.2; 7: 0.2; 10: 303.2; 12: 60.64 | [13 empty] | ОТм(Зтм) Средний разряд машинистов 4
| 91.17.04-233 | Аппараты сварочные для ручной дуговой сварки, сварочный ток до 350 А |  |  |  | маш.час | 1.21 |  | 1.21 | 24.46 | 0.68 | 16.63 |  | 20.12 | [13 empty] | Аппараты сварочные для ручной дуговой сварки, сварочный ток до 350 А
| 4 | М |  |  |  | 12: 800.61 | [14 empty] | М
| 01.1.02.04-0011 | Картон асбестовый общего назначения, марка КАОН-1, толщина 3 мм |  |  |  | т | 0.00468 |  | 0.00468 | 50110.25 | 1.05 | 52615.76 |  | 246.24 | [13 empty] | Картон асбестовый общего назначения, марка КАОН-1, толщина 3 мм
| 01.1.02.08-0001 | Прокладки из паронита ПМБ, толщина 1 мм, диаметр 50 мм |  |  |  | 1000 шт | 0.003 |  | 0.003 | 7023.63 | 1.05 | 7374.81 |  | 22.12 | [13 empty] | Прокладки из паронита ПМБ, толщина 1 мм, диаметр 50 мм
| 01.1.02.08-0002 | Прокладки из паронита ПМБ, толщина 1 мм, диаметр 100 мм |  |  |  | 1000 шт | 0.002 |  | 0.002 | 13680.39 | 1.05 | 14364.41 |  | 28.73 | [13 empty] | Прокладки из паронита ПМБ, толщина 1 мм, диаметр 100 мм
| 01.3.04.03-0003 | Масло индустриальное И-20А |  |  |  | л | 0.112 |  | 0.112 | 63.04 | 0.75 | 47.28 |  | 5.3 | [13 empty] | Масло индустриальное И-20А
| 01.7.03.01-0001 | Вода |  |  |  | м3 | 0.9 |  | 0.9 | 35.71 | 0.89 | 31.78 |  | 28.6 | [13 empty] | Вода
| 01.7.07.29-0101 | Очес льняной |  |  |  | кг | 0.03 |  | 0.03 | 128.4 | 1.08 | 138.67 |  | 4.16 | [13 empty] | Очес льняной
| 01.7.11.07-0227 | Электроды сварочные для сварки низколегированных и углеродистых сталей УОНИ 13/45, Э42А, диаметр 4-5 мм |  |  |  | кг | 0.65 |  | 0.65 | 155.63 | 1.03 | 160.3 |  | 104.2 | [13 empty] | Электроды сварочные для сварки низколегированных и углеродистых сталей УОНИ 13/45, Э42А, диаметр 4-5 мм
| 01.7.15.03-0013 | Болты стальные с шестигранной головкой, в комплекте с шестигранной гайкой и плоской круглой шайбой, диаметр резьбы М12, длина болта 16-160 мм |  |  |  | т | 0.00316 |  | 0.00316 | 118383.24 | 0.92 | 108912.58 |  | 344.16 | [13 empty] | Болты стальные с шестигранной головкой, в комплекте с шестигранной гайкой и плоской круглой шайбой, диаметр резьбы М12, длина болта 16-160 мм
| 01.7.19.04-0031 | Прокладки резиновые (пластина техническая прессованная) |  |  |  | кг | 0.05 |  | 0.05 | 138.5 | 1.22 | 168.97 |  | 8.45 | [13 empty] | Прокладки резиновые (пластина техническая прессованная)
| 14.4.02.04-0142 | Краска масляная МА-0115, мумия, сурик железный |  |  |  | кг | 0.06 |  | 0.06 | 79.88 | 1.37 | 109.44 |  | 6.57 | [13 empty] | Краска масляная МА-0115, мумия, сурик железный
| 14.5.05.01-0012 | Олифа комбинированная для разведения масляных густотертых красок и для внешних работ по деревянным поверхностям |  |  |  | т | 3e-05 |  | 3e-05 | 60697.21 | 1.14 | 69194.82 |  | 2.08 | [13 empty] | Олифа комбинированная для разведения масляных густотертых красок и для внешних работ по деревянным поверхностям
|  | Итого прямые затраты |  |  |  | 12: 5316.79 | [15 empty] | Итого прямые затраты
Н | 23.8.03.11 | Фланцы стальные |  |  |  | 4: шт; 5: 5; 7: 5 | [18 empty] | Фланцы стальные
|  | ФОТ |  |  |  | 12: 4080.79 | [16 empty] | ФОТ
| Пр/812-016.0-1 | НР Сантехнические работы - внутренние (трубопроводы, водопровод, канализация, отопление, газоснабжение, вентиляция и кондиционирование воздуха) |  |  |  | 4: %; 5: 121; 7: 121; 12: 4937.76 | [16 empty] | НР Сантехнические работы - внутренние (трубопроводы, водопровод, канализация, отопление, газоснабжение, вентиляция и кондиционирование воздуха)
| Пр/774-016.0 | СП Сантехнические работы - внутренние (трубопроводы, водопровод, канализация, отопление, газоснабжение, вентиляция и кондиционирование воздуха) |  |  |  | 4: %; 5: 72; 7: 72; 12: 2938.17 | [16 empty] | СП Сантехнические работы - внутренние (трубопроводы, водопровод, канализация, отопление, газоснабжение, вентиляция и кондиционирование воздуха)
|  | Всего по позиции |  |  |  | 10: 13192.72; 12: 13192.72 | [17 empty] | Всего по позиции
18 | ГЭСНр57-01-002-01 | Разборка покрытий полов: из линолеума и релина |  |  |  | 4: 100 м2; 7: 1.028 | [10 empty] | Разборка покрытий полов: из линолеума и релина
|  | Объем=102,8 / 100 | [23 empty] | Объем=102,8 / 100
| 1 | ОТ(ЗТ) |  |  |  | 4: чел.-ч; 7: 11.7089; 12: 2887.77 | [13 empty] | ОТ(ЗТ)
| 1-100-20 | Средний разряд работы 2,0 (ср 2) |  |  |  | 4: чел.-ч; 5: 11.39; 7: 11.7089; 10: 246.63; 12: 2887.77 | [13 empty] | Средний разряд работы 2,0 (ср 2)
| 2 | ЭМ |  |  |  | 12: 6.23 | [14 empty] | ЭМ
|  | ОТм(ЗТм) |  |  |  | 4: чел.-ч; 7: 0.13364; 12: 35.98 | [13 empty] | ОТм(ЗТм)
| 91.06.06-048 | Подъемники одномачтовые, грузоподъемность до 500 кг, высота подъема 45 м |  |  |  | маш.час | 0.13 |  | 0.13364 | 37.32 | 1.25 | 46.65 |  | 6.23 | [13 empty] | Подъемники одномачтовые, грузоподъемность до 500 кг, высота подъема 45 м
| 4-100-030 | ОТм(Зтм) Средний разряд машинистов 3 |  |  |  | 4: чел.-ч; 5: 0.13; 7: 0.13364; 10: 269.26; 12: 35.98 | [13 empty] | ОТм(Зтм) Средний разряд машинистов 3
| 4 | М |  |  |  | 12: 0 | [14 empty] | М
| 999-9900 | Строительный мусор |  |  |  | 4: т; 5: 0.47; 7: 0.48316; 10: 0; 12: 0 | [13 empty] | Строительный мусор
|  | Итого прямые затраты |  |  |  | 12: 2929.98 | [15 empty] | Итого прямые затраты
|  | ФОТ |  |  |  | 12: 2923.75 | [16 empty] | ФОТ
| Пр/812-091.0-1 | НР Полы (ремонтно-строительные) |  |  |  | 4: %; 5: 89; 7: 89; 12: 2602.14 | [16 empty] | НР Полы (ремонтно-строительные)
| Пр/774-091.0 | СП Полы (ремонтно-строительные) |  |  |  | 4: %; 5: 49; 7: 49; 12: 1432.64 | [16 empty] | СП Полы (ремонтно-строительные)
|  | Всего по позиции |  |  |  | 10: 6775.06; 12: 6964.76 | [17 empty] | Всего по позиции
19 | ГЭСН01-02-056-02 | Разработка грунта вручную в траншеях шириной более 2 м и котлованах площадью сечения до 5 м2 с креплениями, глубина траншей и котлованов: до 2 м, группа грунтов 2 |  |  |  | 4: 100 м3; 7: 0.032 | [10 empty] | Разработка грунта вручную в траншеях шириной более 2 м и котлованах площадью сечения до 5 м2 с креплениями, глубина траншей и котлованов: до 2 м, группа грунтов 2
|  | Объем=3,2 / 100 | [23 empty] | Объем=3,2 / 100
| 1 | ОТ(ЗТ) |  |  |  | 4: чел.-ч; 7: 7.456; 12: 1973.9 | [13 empty] | ОТ(ЗТ)
| 1-100-28 | Средний разряд работы 2,8 (ср 2,8) |  |  |  | 4: чел.-ч; 5: 233; 7: 7.456; 10: 264.74; 12: 1973.9 | [13 empty] | Средний разряд работы 2,8 (ср 2,8)
|  | Итого прямые затраты |  |  |  | 12: 1973.9 | [15 empty] | Итого прямые затраты
|  | ФОТ |  |  |  | 12: 1973.9 | [16 empty] | ФОТ
| Пр/812-001.2-1 | НР Земляные работы, выполняемые ручным способом |  |  |  | 4: %; 5: 89; 7: 89; 12: 1756.77 | [16 empty] | НР Земляные работы, выполняемые ручным способом
| Пр/774-001.2 | СП Земляные работы, выполняемые ручным способом |  |  |  | 4: %; 5: 40; 7: 40; 12: 789.56 | [16 empty] | СП Земляные работы, выполняемые ручным способом
|  | Всего по позиции |  |  |  | 10: 141257.19; 12: 4520.23 | [17 empty] | Всего по позиции
20 | ГЭСН01-02-055-02 | Разработка грунта вручную с креплениями в траншеях шириной до 2 м, глубиной: до 2 м, группа грунтов 2 |  |  |  | 4: 100 м3; 7: 0.17 | [10 empty] | Разработка грунта вручную с креплениями в траншеях шириной до 2 м, глубиной: до 2 м, группа грунтов 2
|  | Объем=17 / 100 | [23 empty] | Объем=17 / 100
| 1 | ОТ(ЗТ) |  |  |  | 4: чел.-ч; 7: 32.13; 12: 8506.1 | [13 empty] | ОТ(ЗТ)
| 1-100-28 | Средний разряд работы 2,8 (ср 2,8) |  |  |  | 4: чел.-ч; 5: 189; 7: 32.13; 10: 264.74; 12: 8506.1 | [13 empty] | Средний разряд работы 2,8 (ср 2,8)
|  | Итого прямые затраты |  |  |  | 12: 8506.1 | [15 empty] | Итого прямые затраты
|  | ФОТ |  |  |  | 12: 8506.1 | [16 empty] | ФОТ
| Пр/812-001.2-1 | НР Земляные работы, выполняемые ручным способом |  |  |  | 4: %; 5: 89; 7: 89; 12: 7570.43 | [16 empty] | НР Земляные работы, выполняемые ручным способом
| Пр/774-001.2 | СП Земляные работы, выполняемые ручным способом |  |  |  | 4: %; 5: 40; 7: 40; 12: 3402.44 | [16 empty] | СП Земляные работы, выполняемые ручным способом
|  | Всего по позиции |  |  |  | 10: 114582.18; 12: 19478.97 | [17 empty] | Всего по позиции
21 | ГЭСН10-01-022-06 | Подшивка потолков: сталью кровельной оцинкованной по дереву (демонтаж) |  |  |  | 4: 100 м2; 7: 0.1406 | [10 empty] | Подшивка потолков: сталью кровельной оцинкованной по дереву (демонтаж)
|  | Объем=14,06 / 100 | [23 empty] | Объем=14,06 / 100
| Приказ от 08.08.2022 № 648/пр п.144 табл.2 | Демонтаж (разборка) металлических, металлокомпозитных, композитных конструкций ОЗП=0,7; ЭМ=0,7 к расх.; ЗПМ=0,7; МАТ=0 к расх.; ТЗ=0,7; ТЗМ=0,7 | [24 empty] | Демонтаж (разборка) металлических, металлокомпозитных, композитных конструкций ОЗП=0,7; ЭМ=0,7 к расх.; ЗПМ=0,7; МАТ=0 к расх.; ТЗ=0,7; ТЗМ=0,7
| 1 | ОТ(ЗТ) |  |  |  | 4: чел.-ч; 7: 2.4507; 12: 632.15 | [13 empty] | ОТ(ЗТ)
| 1-100-25 | Средний разряд работы 2,5 (ср 2,5) |  |  |  | чел.-ч | 24.9 | 0.7 | 2.4507 |  |  | 257.95 |  | 632.15 | [13 empty] | Средний разряд работы 2,5 (ср 2,5)
| 2 | ЭМ |  |  |  | 12: 4.6 | [14 empty] | ЭМ
|  | ОТм(ЗТм) |  |  |  | 4: чел.-ч; 7: 0.010826; 12: 3.28 | [13 empty] | ОТм(ЗТм)
| 91.14.02-001 | Автомобили бортовые, грузоподъемность до 5 т |  |  |  | маш.час | 0.11 | 0.7 | 0.010826 |  |  | 425.33 |  | 4.6 | [13 empty] | Автомобили бортовые, грузоподъемность до 5 т
| 4-100-040 | ОТм(Зтм) Средний разряд машинистов 4 |  |  |  | чел.-ч | 0.11 | 0.7 | 0.010826 |  |  | 303.2 |  | 3.28 | [13 empty] | ОТм(Зтм) Средний разряд машинистов 4
| 4 | М |  |  |  | 12: 0 | [14 empty] | М
| 01.7.15.06-0111 | Гвозди строительные |  |  |  | т | 0.0033 | 0 | 0 | 70296.2 | 0.92 | 64672.5 |  | 0 | [13 empty] | Гвозди строительные
| 08.3.05.05-0051 | Сталь листовая оцинкованная, толщина 0,5 мм |  |  |  | т | 0.42 | 0 | 0 | 91285 | 0.74 | 67550.9 |  | 0 | [13 empty] | Сталь листовая оцинкованная, толщина 0,5 мм
|  | Итого прямые затраты |  |  |  | 12: 640.03 | [15 empty] | Итого прямые затраты
|  | ФОТ |  |  |  | 12: 635.43 | [16 empty] | ФОТ
| Пр/812-010.0-1 | НР Деревянные конструкции |  |  |  | 4: %; 5: 108; 7: 108; 12: 686.26 | [16 empty] | НР Деревянные конструкции
| Пр/774-010.0 | СП Деревянные конструкции |  |  |  | 4: %; 5: 55; 7: 55; 12: 349.49 | [16 empty] | СП Деревянные конструкции
|  | Всего по позиции |  |  |  | 10: 11918.78; 12: 1675.78 | [17 empty] | Всего по позиции
22 | ГЭСНр55-01-008-01 | Разборка деревянных перегородок из досок, забранных стоймя в обвязке: оштукатуренных |  |  |  | 4: 100 м2; 7: 0.05 | [10 empty] | Разборка деревянных перегородок из досок, забранных стоймя в обвязке: оштукатуренных
|  | Объем=5 / 100 | [23 empty] | Объем=5 / 100
| 1 | ОТ(ЗТ) |  |  |  | 4: чел.-ч; 7: 5.7235; 12: 1411.59 | [13 empty] | ОТ(ЗТ)
| 1-100-20 | Средний разряд работы 2,0 (ср 2) |  |  |  | 4: чел.-ч; 5: 114.47; 7: 5.7235; 10: 246.63; 12: 1411.59 | [13 empty] | Средний разряд работы 2,0 (ср 2)
| 2 | ЭМ |  |  |  | 12: 89.1 | [14 empty] | ЭМ
|  | ОТм(ЗТм) |  |  |  | 4: чел.-ч; 7: 0.1975; 12: 56.53 | [13 empty] | ОТм(ЗТм)
| 91.06.05-056 | Погрузчики одноковшовые универсальные фронтальные пневмоколесные, номинальная вместимость основного ковша 1,1 м3, грузоподъемность 2 т |  |  |  | 4: маш.час; 5: 1.97; 7: 0.0985; 10: 870.31; 12: 85.73 | [13 empty] | Погрузчики одноковшовые универсальные фронтальные пневмоколесные, номинальная вместимость основного ковша 1,1 м3, грузоподъемность 2 т
| 4-100-040 | ОТм(Зтм) Средний разряд машинистов 4 |  |  |  | 4: чел.-ч; 5: 1.97; 7: 0.0985; 10: 303.2; 12: 29.87 | [13 empty] | ОТм(Зтм) Средний разряд машинистов 4
| 91.06.06-045 | Подъемники одномачтовые, грузоподъемность до 500 кг, высота подъема 15 м |  |  |  | маш.час | 1.98 |  | 0.099 | 27.25 | 1.25 | 34.06 |  | 3.37 | [13 empty] | Подъемники одномачтовые, грузоподъемность до 500 кг, высота подъема 15 м
| 4-100-030 | ОТм(Зтм) Средний разряд машинистов 3 |  |  |  | 4: чел.-ч; 5: 1.98; 7: 0.099; 10: 269.26; 12: 26.66 | [13 empty] | ОТм(Зтм) Средний разряд машинистов 3
| 4 | М |  |  |  | 12: 0 | [14 empty] | М
| 999-9900 | Строительный мусор |  |  |  | 4: т; 5: 9.44; 7: 0.472; 10: 0; 12: 0 | [13 empty] | Строительный мусор
|  | Итого прямые затраты |  |  |  | 12: 1557.22 | [15 empty] | Итого прямые затраты
|  | ФОТ |  |  |  | 12: 1468.12 | [16 empty] | ФОТ
| Пр/812-089.0-1 | НР Перегородки (ремонтно-строительные) |  |  |  | 4: %; 5: 92; 7: 92; 12: 1350.67 | [16 empty] | НР Перегородки (ремонтно-строительные)
| Пр/774-089.0 | СП Перегородки (ремонтно-строительные) |  |  |  | 4: %; 5: 49; 7: 49; 12: 719.38 | [16 empty] | СП Перегородки (ремонтно-строительные)
|  | Всего по позиции |  |  |  | 10: 72545.4; 12: 3627.27 | [17 empty] | Всего по позиции
Вывоз мусора | [33 empty] | Вывоз мусора
23 | 47-1 | Погрузка в автотранспортное средство: мусор строительный с погрузкой вручную |  |  |  | 4: т; 7: 8.2; 10: 783.87; 12: 6427.73 | [10 empty] | Погрузка в автотранспортное средство: мусор строительный с погрузкой вручную
|  | Объем=41*0,2 | [23 empty] | Объем=41*0,2
|  | Всего по позиции |  |  |  | 10: 783.87; 12: 6427.73 | [17 empty] | Всего по позиции
24 | 49-1 | Погрузка в автотранспортное средство: мусор строительный с погрузкой экскаваторами емкостью ковша до 0,5 м3 |  |  |  | 4: т; 7: 32.8; 10: 58.04; 12: 1903.71 | [10 empty] | Погрузка в автотранспортное средство: мусор строительный с погрузкой экскаваторами емкостью ковша до 0,5 м3
|  | Объем=41*0,8 | [23 empty] | Объем=41*0,8
|  | Всего по позиции |  |  |  | 10: 58.04; 12: 1903.71 | [17 empty] | Всего по позиции
25 | 02-15-1-01-0010 | Перевозка грузов I класса автомобилями-самосвалами грузоподъемностью до 15 т по дорогам с усовершенствованным (асфальтобетонным, цементобетонным, железобетонным, обработанным органическим вяжущим) дорожным покрытием на расстояние 10 км |  |  |  | 4: т; 7: 41; 10: 144.27; 12: 5915.07 | [10 empty] | Перевозка грузов I класса автомобилями-самосвалами грузоподъемностью до 15 т по дорогам с усовершенствованным (асфальтобетонным, цементобетонным, железобетонным, обработанным органическим вяжущим) дорожным покрытием на расстояние 10 км
|  | Объем=окр(0,806*2,4+0,725*2,4+4,73932+3,0436+1,9566+0,36992+0,8528+0,487008+0,735+0,157884+0,0265+0,0664+0,48316+3,2*1,2+17*1,2+0,472) | [23 empty] | Объем=окр(0,806*2,4+0,725*2,4+4,73932+3,0436+1,9566+0,36992+0,8528+0,487008+0,735+0,157884+0,0265+0,0664+0,48316+3,2*1,2+17*1,2+0,472)
|  | Всего по позиции |  |  |  | 10: 144.27; 12: 5915.07 | [17 empty] | Всего по позиции
26 | Письмо б/н от 27.07.2022 г. ООО "Экоспутник" | Расчет стоимости размещения отходов на полигоне ТБО |  |  |  | 4: т; 7: 41; 10: 2000; 12: 82000 | [10 empty] | Расчет стоимости размещения отходов на полигоне ТБО
|  | Всего по позиции |  |  |  | 10: 2000; 12: 82000 | [17 empty] | Всего по позиции
|  | Итоги по разделу 1 Демонтажные работы : | [32 empty] | Итоги по разделу 1 Демонтажные работы :
|  | Итого прямые затраты (справочно) |  |  |  | 12: 166213.04 | [21 empty] | Итого прямые затраты (справочно)
|  | в том числе: | [33 empty] | в том числе:
|  | Оплата труда рабочих |  |  |  | 12: 65414.8 | [21 empty] | Оплата труда рабочих
|  | Эксплуатация машин |  |  |  | 12: 2725.85 | [21 empty] | Эксплуатация машин
|  | Оплата труда машинистов (Отм) |  |  |  | 12: 1025.27 | [21 empty] | Оплата труда машинистов (Отм)
|  | Материалы |  |  |  | 12: 82800.61 | [21 empty] | Материалы
|  | Перевозка |  |  |  | 12: 14246.51 | [21 empty] | Перевозка
|  | Строительные работы |  |  |  | 12: 259100.55 | [21 empty] | Строительные работы
|  | Строительные работы |  |  |  | 12: 162854.04 | [21 empty] | Строительные работы
|  | в том числе: | [33 empty] | в том числе:
|  | оплата труда |  |  |  | 12: 65414.8 | [21 empty] | оплата труда
|  | эксплуатация машин и механизмов |  |  |  | 12: 2725.85 | [21 empty] | эксплуатация машин и механизмов
|  | оплата труда машинистов (Отм) |  |  |  | 12: 1025.27 | [21 empty] | оплата труда машинистов (Отм)
|  | материалы |  |  |  | 12: 800.61 | [21 empty] | материалы
|  | накладные расходы |  |  |  | 12: 61163.32 | [21 empty] | накладные расходы
|  | сметная прибыль |  |  |  | 12: 31724.19 | [21 empty] | сметная прибыль
|  | Транспортные расходы (перевозка), относимые на стоимость строительных работ |  |  |  | 12: 82000 | [21 empty] | Транспортные расходы (перевозка), относимые на стоимость строительных работ
|  | Перевозка |  |  |  | 12: 14246.51 | [21 empty] | Перевозка
|  | Итого ФОТ (справочно) |  |  |  | 12: 66440.07 | [21 empty] | Итого ФОТ (справочно)
|  | Итого накладные расходы (справочно) |  |  |  | 12: 61163.32 | [21 empty] | Итого накладные расходы (справочно)
|  | Итого сметная прибыль (справочно) |  |  |  | 12: 31724.19 | [21 empty] | Итого сметная прибыль (справочно)
|  | Итого по разделу 1 Демонтажные работы |  |  |  | 12: 259100.55 | [22 empty] | Итого по разделу 1 Демонтажные работы
Раздел 2. Заполнение оконных проемов | [23 empty] | Раздел 2. Заполнение оконных проемов
27 | ГЭСН08-03-002-01 | Кладка стен из легкобетонных камней без облицовки: при высоте этажа до 4 м |  |  |  | 4: м3; 7: 0.41 | [10 empty] | Кладка стен из легкобетонных камней без облицовки: при высоте этажа до 4 м
| 1 | ОТ(ЗТ) |  |  |  | 4: чел.-ч; 7: 1.8163; 12: 495.23 | [13 empty] | ОТ(ЗТ)
| 1-100-31 | Средний разряд работы 3,1 (ср 3,1) |  |  |  | 4: чел.-ч; 5: 4.43; 7: 1.8163; 10: 272.66; 12: 495.23 | [13 empty] | Средний разряд работы 3,1 (ср 3,1)
| 2 | ЭМ |  |  |  | 12: 146.85 | [14 empty] | ЭМ
|  | ОТм(ЗТм) |  |  |  | 4: чел.-ч; 7: 0.1804; 12: 73.48 | [13 empty] | ОТм(ЗТм)
| 91.05.01-017 | Краны башенные, грузоподъемность 8 т |  |  |  | 4: маш.час; 5: 0.44; 7: 0.1804; 10: 814; 12: 146.85 | [13 empty] | Краны башенные, грузоподъемность 8 т
| 4-100-060 | ОТм(Зтм) Средний разряд машинистов 6 |  |  |  | 4: чел.-ч; 5: 0.44; 7: 0.1804; 10: 407.29; 12: 73.48 | [13 empty] | ОТм(Зтм) Средний разряд машинистов 6
| 4 | М |  |  |  | 12: 6.44 | [14 empty] | М
| 01.7.03.01-0001 | Вода |  |  |  | м3 | 0.26 |  | 0.1066 | 35.71 | 0.89 | 31.78 |  | 3.39 | [13 empty] | Вода
| 11.1.03.01-0064 | Бруски обрезные хвойных пород (ель, сосна), естественной влажности, длина 2-6,5 м, ширина 20-90 мм, толщина 20-90 мм, сорт IV |  |  |  | м3 | 0.0005 |  | 0.000205 | 11821.04 | 1.26 | 14894.51 |  | 3.05 | [13 empty] | Бруски обрезные хвойных пород (ель, сосна), естественной влажности, длина 2-6,5 м, ширина 20-90 мм, толщина 20-90 мм, сорт IV
|  | Итого прямые затраты |  |  |  | 12: 722 | [15 empty] | Итого прямые затраты
27.1 | ФСБЦ-04.3.01.09-0012 | Раствор готовый кладочный, цементный, М50 |  |  |  | м3 | 0.11 |  | 0.0451 | 3486.8 | 1.25 | 4358.5 |  | 196.57 | [13 empty] | Раствор готовый кладочный, цементный, М50
Н | 04.3.01.12 | Растворы цементно-известковые |  |  |  | 4: м3; 5: 0.11; 7: 0.0451 | [18 empty] | Растворы цементно-известковые
Н | 05.2.03.01 | Камни легкобетонные |  |  |  | 4: м3; 5: 0.92; 7: 0.3772 | [18 empty] | Камни легкобетонные
|  | ФОТ |  |  |  | 12: 568.71 | [16 empty] | ФОТ
| Пр/812-008.0-1 | НР Конструкции из кирпича и блоков |  |  |  | 4: %; 5: 110; 7: 110; 12: 625.58 | [16 empty] | НР Конструкции из кирпича и блоков
| Пр/774-008.0 | СП Конструкции из кирпича и блоков |  |  |  | 4: %; 5: 69; 7: 69; 12: 392.41 | [16 empty] | СП Конструкции из кирпича и блоков
|  | Всего по позиции |  |  |  | 10: 4723.32; 12: 1936.56 | [17 empty] | Всего по позиции
28 | ФСБЦ-05.2.02.06-1012 | Камни керамзитобетонные стеновые, полнотелые, размеры 250х120х188 мм, марка 100 |  |  |  | м3 |  |  | 0.3772 | 5813.62 | 1.11 | 6453.12 |  | 2434.12 | [10 empty] | Камни керамзитобетонные стеновые, полнотелые, размеры 250х120х188 мм, марка 100
|  | Всего по позиции |  |  |  | 10: 6453.13; 12: 2434.12 | [17 empty] | Всего по позиции
29 | ГЭСН26-01-041-01 | Изоляция изделиями из пенопласта на битуме холодных поверхностей: стен и колонн прямоугольных |  |  |  | 4: м3; 7: 0.34 | [10 empty] | Изоляция изделиями из пенопласта на битуме холодных поверхностей: стен и колонн прямоугольных
| 1 | ОТ(ЗТ) |  |  |  | 4: чел.-ч; 7: 6.1778; 12: 1901.09 | [13 empty] | ОТ(ЗТ)
| 1-100-41 | Средний разряд работы 4,1 (ср 4,1) |  |  |  | 4: чел.-ч; 5: 18.17; 7: 6.1778; 10: 307.73; 12: 1901.09 | [13 empty] | Средний разряд работы 4,1 (ср 4,1)
| 2 | ЭМ |  |  |  | 12: 64.91 | [14 empty] | ЭМ
|  | ОТм(ЗТм) |  |  |  | 4: чел.-ч; 7: 0.1156; 12: 35.05 | [13 empty] | ОТм(ЗТм)
| 91.06.03-055 | Лебедки электрические тяговым усилием 19,62 кН (2 т) |  |  |  | маш.час | 0.43 |  | 0.1462 | 11.45 | 1.23 | 14.08 |  | 2.06 | [13 empty] | Лебедки электрические тяговым усилием 19,62 кН (2 т)
| 91.08.04-021 | Котлы битумные передвижные электрические с центробежной мешалкой, объем загрузочной емкости 400 л |  |  |  | маш.час | 0.41 |  | 0.1394 | 95.25 | 1.03 | 98.11 |  | 13.68 | [13 empty] | Котлы битумные передвижные электрические с центробежной мешалкой, объем загрузочной емкости 400 л
| 91.14.02-001 | Автомобили бортовые, грузоподъемность до 5 т |  |  |  | 4: маш.час; 5: 0.34; 7: 0.1156; 10: 425.33; 12: 49.17 | [13 empty] | Автомобили бортовые, грузоподъемность до 5 т
| 4-100-040 | ОТм(Зтм) Средний разряд машинистов 4 |  |  |  | 4: чел.-ч; 5: 0.34; 7: 0.1156; 10: 303.2; 12: 35.05 | [13 empty] | ОТм(Зтм) Средний разряд машинистов 4
| 4 | М |  |  |  | 12: 1025.64 | [14 empty] | М
| 01.2.01.02-0021 | Битум нефтяной модифицированный кровельный БНМ-55/60 |  |  |  | т | 0.07 |  | 0.0238 | 23335.8 | 0.83 | 19368.71 |  | 460.98 | [13 empty] | Битум нефтяной модифицированный кровельный БНМ-55/60
| 01.7.15.02-0054 | Болты анкерные оцинкованные |  |  |  | кг | 2 |  | 0.68 | 200.69 | 0.92 | 184.63 |  | 125.55 | [13 empty] | Болты анкерные оцинкованные
| 01.7.15.06-0111 | Гвозди строительные |  |  |  | т | 0.0039 |  | 0.001326 | 70296.2 | 0.92 | 64672.5 |  | 85.76 | [13 empty] | Гвозди строительные
| 11.1.03.01-0063 | Бруски обрезные хвойных пород (ель, сосна), естественной влажности, длина 2-6,5 м, ширина 20-90 мм, толщина 20-90 мм, сорт III |  |  |  | м3 | 0.05 |  | 0.017 | 16496.03 | 1.26 | 20785 |  | 353.35 | [13 empty] | Бруски обрезные хвойных пород (ель, сосна), естественной влажности, длина 2-6,5 м, ширина 20-90 мм, толщина 20-90 мм, сорт III
|  | Итого прямые затраты |  |  |  | 12: 3026.69 | [15 empty] | Итого прямые затраты
Н | 12.2.05.06 | Изделия теплоизоляционные из пенопласта |  |  |  | 4: м3; 5: 0.98; 7: 0.3332 | [18 empty] | Изделия теплоизоляционные из пенопласта
|  | ФОТ |  |  |  | 12: 1936.14 | [16 empty] | ФОТ
| Пр/812-020.0-1 | НР Теплоизоляционные работы |  |  |  | 4: %; 5: 97; 7: 97; 12: 1878.06 | [16 empty] | НР Теплоизоляционные работы
| Пр/774-020.0 | СП Теплоизоляционные работы |  |  |  | 4: %; 5: 55; 7: 55; 12: 1064.88 | [16 empty] | СП Теплоизоляционные работы
|  | Всего по позиции |  |  |  | 10: 17557.74; 12: 5969.63 | [17 empty] | Всего по позиции
30 | ФСБЦ-12.2.05.09-0022 | Плиты теплоизоляционные из экструдированного пенополистирола, плотность 28,1-35 кг/м3, теплопроводность при 25±5 °C не более 0,033 Вт/(м*К) |  |  |  | м3 |  |  | 0.3332 | 6211.45 | 1.2 | 7453.74 |  | 2483.59 | [10 empty] | Плиты теплоизоляционные из экструдированного пенополистирола, плотность 28,1-35 кг/м3, теплопроводность при 25±5 °C не более 0,033 Вт/(м*К)
|  | Всего по позиции |  |  |  | 10: 7453.75; 12: 2483.59 | [17 empty] | Всего по позиции
31 | ГЭСН10-05-012-01 | Облицовка стен глухих (без проемов) по металлическому одинарному каркасу гипсокартонными листами |  |  |  | 4: 100 м2; 7: 0.034 | [10 empty] | Облицовка стен глухих (без проемов) по металлическому одинарному каркасу гипсокартонными листами
|  | Объем=3,4 / 100 | [23 empty] | Объем=3,4 / 100
| 1 | ОТ(ЗТ) |  |  |  | 4: чел.-ч; 7: 2.7462; 12: 776.73 | [13 empty] | ОТ(ЗТ)
| 1-100-34 | Средний разряд работы 3,4 (ср 3,4) |  |  |  | 4: чел.-ч; 5: 80.77; 7: 2.7462; 10: 282.84; 12: 776.73 | [13 empty] | Средний разряд работы 3,4 (ср 3,4)
| 2 | ЭМ |  |  |  | 12: 0.16 | [14 empty] | ЭМ
|  | ОТм(ЗТм) |  |  |  | 4: чел.-ч; 7: 0.00476; 12: 1.28 | [13 empty] | ОТм(ЗТм)
| 91.06.06-045 | Подъемники одномачтовые, грузоподъемность до 500 кг, высота подъема 15 м |  |  |  | маш.час | 0.14 |  | 0.00476 | 27.25 | 1.25 | 34.06 |  | 0.16 | [13 empty] | Подъемники одномачтовые, грузоподъемность до 500 кг, высота подъема 15 м
| 4-100-030 | ОТм(Зтм) Средний разряд машинистов 3 |  |  |  | 4: чел.-ч; 5: 0.14; 7: 0.00476; 10: 269.26; 12: 1.28 | [13 empty] | ОТм(Зтм) Средний разряд машинистов 3
| 4 | М |  |  |  | 12: 572.9 | [14 empty] | М
| 01.7.03.01-0001 | Вода |  |  |  | м3 | 0.035 |  | 0.00119 | 35.71 | 0.89 | 31.78 |  | 0.04 | [13 empty] | Вода
| 01.7.03.04-0001 | Электроэнергия |  |  |  | 4: кВт-ч; 5: 2.1132; 7: 0.071849; 10: 3.2; 12: 0.23 | [13 empty] | Электроэнергия
| 01.7.06.01-0042 | Ленты эластичные самоклеящиеся для профилей направляющих 50х30000 мм |  |  |  | м | 93.81 |  | 3.1895 | 4.82 | 1.24 | 5.98 |  | 19.07 | [13 empty] | Ленты эластичные самоклеящиеся для профилей направляющих 50х30000 мм
| 01.7.06.04-0002 | Ленты бумажные перфорированные армирующие для повышения трещиностойкости стыков, ширина 52 мм |  |  |  | м | 130 |  | 4.42 | 2.6 | 1.08 | 2.81 |  | 12.42 | [13 empty] | Ленты бумажные перфорированные армирующие для повышения трещиностойкости стыков, ширина 52 мм
| 01.7.06.04-0007 | Ленты бумажные для создания искусственных трещин между каркасными конструкциями и примыкающими поверхностями, с липким слоем с одной стороны и антиадгезионным покрытием с другой, цвет белый, ширина 65 мм |  |  |  | 4: 100 м; 5: 0.3333; 7: 0.011332; 10: 2424.49; 12: 27.47 | [13 empty] | Ленты бумажные для создания искусственных трещин между каркасными конструкциями и примыкающими поверхностями, с липким слоем с одной стороны и антиадгезионным покрытием с другой, цвет белый, ширина 65 мм
| 01.7.15.07-0152 | Дюбели пластмассовые с шурупами, диаметр 6 мм, длина 35 мм, диаметр шурупа 3,5 мм, длина шурупа 50 мм |  |  |  | 100 шт | 3.53 |  | 0.12002 | 52.34 | 0.92 | 48.15 |  | 5.78 | [13 empty] | Дюбели пластмассовые с шурупами, диаметр 6 мм, длина 35 мм, диаметр шурупа 3,5 мм, длина шурупа 50 мм
| 01.7.15.14-0042 | Шурупы самонарезающие стальные оксидированные с полукруглой головкой и крестообразным шлицем, остроконечные, диаметр 3,5 мм, длина 9,5 мм |  |  |  | 100 шт | 4.29 |  | 0.14586 | 23.01 | 0.92 | 21.17 |  | 3.09 | [13 empty] | Шурупы самонарезающие стальные оксидированные с полукруглой головкой и крестообразным шлицем, остроконечные, диаметр 3,5 мм, длина 9,5 мм
| 01.7.15.14-0044 | Шурупы самонарезающие стальные оксидированные с потайной головкой и крестообразным шлицем, остроконечные, диаметр 3,5 мм, длина 25 мм |  |  |  | 100 шт | 16.67 |  | 0.56678 | 23.02 | 0.92 | 21.18 |  | 12 | [13 empty] | Шурупы самонарезающие стальные оксидированные с потайной головкой и крестообразным шлицем, остроконечные, диаметр 3,5 мм, длина 25 мм
| 07.2.06.03-0119 | Профиль направляющий из оцинкованной стали, для монтажа гипсовых перегородок и подвесных потолков, размеры 28х27 мм, толщина стали 0,6 мм |  |  |  | м | 80.95 |  | 2.7523 | 44.16 | 0.69 | 30.47 |  | 83.86 | [13 empty] | Профиль направляющий из оцинкованной стали, для монтажа гипсовых перегородок и подвесных потолков, размеры 28х27 мм, толщина стали 0,6 мм
| 07.2.06.03-0155 | Профиль направляющий из оцинкованной стали, для монтажа гипсовых перегородок и подвесных потолков, размеры 60х27 мм, толщина стали 0,6 мм |  |  |  | м | 171.83 |  | 5.8422 | 66.5 | 0.69 | 45.89 |  | 268.1 | [13 empty] | Профиль направляющий из оцинкованной стали, для монтажа гипсовых перегородок и подвесных потолков, размеры 60х27 мм, толщина стали 0,6 мм
| 07.2.06.04-0093 | Подвесы стальные оцинкованные прямые для крепления подвесного потолка к профилю, размеры профиля 60х27 мм, длина подвеса 300 мм, толщина 0,7 мм |  |  |  | 100 шт | 2.14 |  | 0.07276 | 1998.4 | 0.69 | 1378.9 |  | 100.33 | [13 empty] | Подвесы стальные оцинкованные прямые для крепления подвесного потолка к профилю, размеры профиля 60х27 мм, длина подвеса 300 мм, толщина 0,7 мм
| 07.2.06.05-0017 | Соединители профиля стальные оцинкованные одноуровневые потолочные (краб), размеры 148х148 мм, толщина 0,9 мм |  |  |  | 100 шт | 0.36 |  | 0.01224 | 1654.59 | 0.69 | 1141.67 |  | 13.97 | [13 empty] | Соединители профиля стальные оцинкованные одноуровневые потолочные (краб), размеры 148х148 мм, толщина 0,9 мм
| 14.4.01.02-0012 | Грунтовка укрепляющая, глубокого проникновения, быстросохнущая, паропроницаемая |  |  |  | кг | 0.57 |  | 0.01938 | 68.29 | 1.61 | 109.95 |  | 2.13 | [13 empty] | Грунтовка укрепляющая, глубокого проникновения, быстросохнущая, паропроницаемая
| 14.5.11.03-0004 | Смеси сухие шпатлевочные универсальные на основе гипса с полимерными добавками, крупность заполнителя не более 0,2 мм, прочность на изгиб не менее 1,0 МПа |  |  |  | 4: кг; 5: 41.4; 7: 1.4076; 10: 17.34; 12: 24.41 | [13 empty] | Смеси сухие шпатлевочные универсальные на основе гипса с полимерными добавками, крупность заполнителя не более 0,2 мм, прочность на изгиб не менее 1,0 МПа
|  | Итого прямые затраты |  |  |  | 12: 1351.07 | [15 empty] | Итого прямые затраты
31.1 | ФСБЦ-01.6.01.02-0008 | Листы гипсокартонные влагостойкие ГКЛВ, толщина 12,5 мм |  |  |  | м2 | 105 |  | 3.57 | 108.98 | 1.08 | 117.7 |  | 420.19 | [13 empty] | Листы гипсокартонные влагостойкие ГКЛВ, толщина 12,5 мм
Н | 01.6.01.02 | Листы гипсокартонные |  |  |  | 4: м2; 5: 105; 7: 3.57 | [18 empty] | Листы гипсокартонные
|  | ФОТ |  |  |  | 12: 778.01 | [16 empty] | ФОТ
| Пр/812-010.0-1 | НР Деревянные конструкции |  |  |  | 4: %; 5: 108; 7: 108; 12: 840.25 | [16 empty] | НР Деревянные конструкции
| Пр/774-010.0 | СП Деревянные конструкции |  |  |  | 4: %; 5: 55; 7: 55; 12: 427.91 | [16 empty] | СП Деревянные конструкции
|  | Всего по позиции |  |  |  | 10: 89394.71; 12: 3039.42 | [17 empty] | Всего по позиции
32 | ГЭСН15-07-016-01 | Облицовка стен гипсокартонными листами на клее |  |  |  | 4: 100 м2; 7: 0.034 | [10 empty] | Облицовка стен гипсокартонными листами на клее
|  | Объем=3,4 / 100 | [23 empty] | Объем=3,4 / 100
| 1 | ОТ(ЗТ) |  |  |  | 4: чел.-ч; 7: 1.6782; 12: 480.36 | [13 empty] | ОТ(ЗТ)
| 1-100-35 | Средний разряд работы 3,5 (ср 3,5) |  |  |  | 4: чел.-ч; 5: 49.36; 7: 1.6782; 10: 286.23; 12: 480.36 | [13 empty] | Средний разряд работы 3,5 (ср 3,5)
| 2 | ЭМ |  |  |  | 12: 0.22 | [14 empty] | ЭМ
|  | ОТм(ЗТм) |  |  |  | 4: чел.-ч; 7: 0.00476; 12: 1.28 | [13 empty] | ОТм(ЗТм)
| 91.06.06-048 | Подъемники одномачтовые, грузоподъемность до 500 кг, высота подъема 45 м |  |  |  | маш.час | 0.14 |  | 0.00476 | 37.32 | 1.25 | 46.65 |  | 0.22 | [13 empty] | Подъемники одномачтовые, грузоподъемность до 500 кг, высота подъема 45 м
| 4-100-030 | ОТм(Зтм) Средний разряд машинистов 3 |  |  |  | 4: чел.-ч; 5: 0.14; 7: 0.00476; 10: 269.26; 12: 1.28 | [13 empty] | ОТм(Зтм) Средний разряд машинистов 3
| 4 | М |  |  |  | 12: 199.41 | [14 empty] | М
| 01.7.06.04-0005 | Ленты стеклотканевые армирующая с липким слоем для стыков листовых материалов, ширина 50 мм |  |  |  | 100 м | 0.76 |  | 0.02584 | 149.73 | 1.24 | 185.67 |  | 4.8 | [13 empty] | Ленты стеклотканевые армирующая с липким слоем для стыков листовых материалов, ширина 50 мм
| 01.7.17.11-0002 | Бумага шлифовальная |  |  |  | м2 | 1.5 |  | 0.051 | 206.62 | 1.08 | 223.15 |  | 11.38 | [13 empty] | Бумага шлифовальная
| 01.7.20.08-0051 | Ветошь хлопчатобумажная цветная |  |  |  | кг | 0.1 |  | 0.0034 | 56.81 | 1.69 | 96.01 |  | 0.33 | [13 empty] | Ветошь хлопчатобумажная цветная
| 14.1.06.01-0001 | Смеси сухие для наружных работ мелкозернистые, гипсовые, клеевые, для приклеивания ГКЛ и минераловатных плит, ручного нанесения, прочность на сжатие 2,0 МПа, прочность сцепления с основанием 0,3 МПа, прочность на изгиб 1,0 МПа |  |  |  | 4: кг; 5: 360.5; 7: 12.257; 10: 10.29; 12: 126.12 | [13 empty] | Смеси сухие для наружных работ мелкозернистые, гипсовые, клеевые, для приклеивания ГКЛ и минераловатных плит, ручного нанесения, прочность на сжатие 2,0 МПа, прочность сцепления с основанием 0,3 МПа, прочность на изгиб 1,0 МПа
| 14.4.01.02-0012 | Грунтовка укрепляющая, глубокого проникновения, быстросохнущая, паропроницаемая |  |  |  | кг | 10.3 |  | 0.3502 | 68.29 | 1.61 | 109.95 |  | 38.5 | [13 empty] | Грунтовка укрепляющая, глубокого проникновения, быстросохнущая, паропроницаемая
| 14.5.11.03-0004 | Смеси сухие шпатлевочные универсальные на основе гипса с полимерными добавками, крупность заполнителя не более 0,2 мм, прочность на изгиб не менее 1,0 МПа |  |  |  | 4: кг; 5: 31; 7: 1.054; 10: 17.34; 12: 18.28 | [13 empty] | Смеси сухие шпатлевочные универсальные на основе гипса с полимерными добавками, крупность заполнителя не более 0,2 мм, прочность на изгиб не менее 1,0 МПа
|  | Итого прямые затраты |  |  |  | 12: 681.27 | [15 empty] | Итого прямые затраты
32.1 | ФСБЦ-01.6.01.02-0008 | Листы гипсокартонные влагостойкие ГКЛВ, толщина 12,5 мм |  |  |  | м2 | 103 |  | 3.502 | 108.98 | 1.08 | 117.7 |  | 412.19 | [13 empty] | Листы гипсокартонные влагостойкие ГКЛВ, толщина 12,5 мм
Н | 01.6.01.02 | Листы гипсокартонные |  |  |  | 4: м2; 5: 103; 7: 3.502 | [18 empty] | Листы гипсокартонные
|  | ФОТ |  |  |  | 12: 481.64 | [16 empty] | ФОТ
| Пр/812-015.0-1 | НР Отделочные работы |  |  |  | 4: %; 5: 100; 7: 100; 12: 481.64 | [16 empty] | НР Отделочные работы
| Пр/774-015.0 | СП Отделочные работы |  |  |  | 4: %; 5: 49; 7: 49; 12: 236 | [16 empty] | СП Отделочные работы
|  | Всего по позиции |  |  |  | 10: 53267.65; 12: 1811.1 | [17 empty] | Всего по позиции
|  | Итоги по разделу 2 Заполнение оконных проемов : | [32 empty] | Итоги по разделу 2 Заполнение оконных проемов :
|  | Итого прямые затраты (справочно) |  |  |  | 12: 11727.69 | [21 empty] | Итого прямые затраты (справочно)
|  | в том числе: | [33 empty] | в том числе:
|  | Оплата труда рабочих |  |  |  | 12: 3653.41 | [21 empty] | Оплата труда рабочих
|  | Эксплуатация машин |  |  |  | 12: 212.14 | [21 empty] | Эксплуатация машин
|  | Оплата труда машинистов (Отм) |  |  |  | 12: 111.09 | [21 empty] | Оплата труда машинистов (Отм)
|  | Материалы |  |  |  | 12: 7751.05 | [21 empty] | Материалы
|  | Строительные работы |  |  |  | 12: 17674.42 | [21 empty] | Строительные работы
|  | в том числе: | [33 empty] | в том числе:
|  | оплата труда |  |  |  | 12: 3653.41 | [21 empty] | оплата труда
|  | эксплуатация машин и механизмов |  |  |  | 12: 212.14 | [21 empty] | эксплуатация машин и механизмов
|  | оплата труда машинистов (Отм) |  |  |  | 12: 111.09 | [21 empty] | оплата труда машинистов (Отм)
|  | материалы |  |  |  | 12: 7751.05 | [21 empty] | материалы
|  | накладные расходы |  |  |  | 12: 3825.53 | [21 empty] | накладные расходы
|  | сметная прибыль |  |  |  | 12: 2121.2 | [21 empty] | сметная прибыль
|  | Итого ФОТ (справочно) |  |  |  | 12: 3764.5 | [21 empty] | Итого ФОТ (справочно)
|  | Итого накладные расходы (справочно) |  |  |  | 12: 3825.53 | [21 empty] | Итого накладные расходы (справочно)
|  | Итого сметная прибыль (справочно) |  |  |  | 12: 2121.2 | [21 empty] | Итого сметная прибыль (справочно)
|  | Итого по разделу 2 Заполнение оконных проемов |  |  |  | 12: 17674.42 | [22 empty] | Итого по разделу 2 Заполнение оконных проемов
Раздел 3. Окна, двери | [23 empty] | Раздел 3. Окна, двери
Окна | [33 empty] | Окна
33 | ГЭСН10-01-034-05 | Установка в жилых и общественных зданиях оконных блоков из ПВХ профилей: поворотных (откидных, поворотно-откидных) с площадью проема до 2 м2 двухстворчатых |  |  |  | 4: 100 м2; 7: 0.10034 | [10 empty] | Установка в жилых и общественных зданиях оконных блоков из ПВХ профилей: поворотных (откидных, поворотно-откидных) с площадью проема до 2 м2 двухстворчатых
|  | Объем=(1,48*1,13*6) / 100 | [23 empty] | Объем=(1,48*1,13*6) / 100
| 1 | ОТ(ЗТ) |  |  |  | 4: чел.-ч; 7: 18.8195; 12: 5195.13 | [13 empty] | ОТ(ЗТ)
| 1-100-32 | Средний разряд работы 3,2 (ср 3,2) |  |  |  | 4: чел.-ч; 5: 187.55; 7: 18.8195; 10: 276.05; 12: 5195.13 | [13 empty] | Средний разряд работы 3,2 (ср 3,2)
| 2 | ЭМ |  |  |  | 12: 148.23 | [14 empty] | ЭМ
|  | ОТм(ЗТм) |  |  |  | 4: чел.-ч; 7: 0.50573; 12: 147.34 | [13 empty] | ОТм(ЗТм)
| 91.06.06-048 | Подъемники одномачтовые, грузоподъемность до 500 кг, высота подъема 45 м |  |  |  | маш.час | 1.76 |  | 0.17661 | 37.32 | 1.25 | 46.65 |  | 8.24 | [13 empty] | Подъемники одномачтовые, грузоподъемность до 500 кг, высота подъема 45 м
| 4-100-030 | ОТм(Зтм) Средний разряд машинистов 3 |  |  |  | 4: чел.-ч; 5: 1.76; 7: 0.17661; 10: 269.26; 12: 47.55 | [13 empty] | ОТм(Зтм) Средний разряд машинистов 3
| 91.14.02-001 | Автомобили бортовые, грузоподъемность до 5 т |  |  |  | 4: маш.час; 5: 3.28; 7: 0.32913; 10: 425.33; 12: 139.99 | [13 empty] | Автомобили бортовые, грузоподъемность до 5 т
| 4-100-040 | ОТм(Зтм) Средний разряд машинистов 4 |  |  |  | 4: чел.-ч; 5: 3.28; 7: 0.32913; 10: 303.2; 12: 99.79 | [13 empty] | ОТм(Зтм) Средний разряд машинистов 4
| 4 | М |  |  |  | 12: 4618.24 | [14 empty] | М
| 01.7.03.04-0001 | Электроэнергия |  |  |  | 4: кВт-ч; 5: 22.89; 7: 2.2969; 10: 3.2; 12: 7.35 | [13 empty] | Электроэнергия
| 01.7.06.02-0001 | Ленты гидроизоляционные, паропроницаемые бутилкаучуковые, из нетканого материала мембранного типа, с липким покрытием по краям с внутренней стороны и антиадгезионным покрытием, цвет бежевый, ширина 80 мм |  |  |  | 4: м; 5: 418; 7: 41.9438; 10: 30.24; 12: 1268.38 | [13 empty] | Ленты гидроизоляционные, паропроницаемые бутилкаучуковые, из нетканого материала мембранного типа, с липким покрытием по краям с внутренней стороны и антиадгезионным покрытием, цвет бежевый, ширина 80 мм
| 01.7.06.11-0001 | Ленты предварительно сжатые уплотнительные саморасширяющиеся на основе пенополиуретана, с липким слоем с одной стороны, ширина 10 мм, толщина в сжатом состоянии 4 мм, толщина в расширенном состоянии 20 мм |  |  |  | 10 м | 20.7 |  | 2.0771 | 158.82 | 1.24 | 196.94 |  | 409.07 | [13 empty] | Ленты предварительно сжатые уплотнительные саморасширяющиеся на основе пенополиуретана, с липким слоем с одной стороны, ширина 10 мм, толщина в сжатом состоянии 4 мм, толщина в расширенном состоянии 20 мм
| 01.7.14.01-0002 | Герметик пенополиуретановый (пена монтажная) универсальный, объем 1000 мл |  |  |  | шт | 69 |  | 6.9237 | 241.35 | 1.06 | 255.83 |  | 1771.3 | [13 empty] | Герметик пенополиуретановый (пена монтажная) универсальный, объем 1000 мл
| 01.7.15.07-0005 | Дюбели стальные рамные монтажные, диаметр 10 мм, длина 130 (132, 152) мм |  |  |  | 10 шт | 60.6 |  | 6.0808 | 92.73 | 0.92 | 85.31 |  | 518.76 | [13 empty] | Дюбели стальные рамные монтажные, диаметр 10 мм, длина 130 (132, 152) мм
| 11.3.03.15-0021 | Клинья пластиковые монтажные |  |  |  | 100 шт | 8 |  | 0.80275 | 749.04 | 1.07 | 801.47 |  | 643.38 | [13 empty] | Клинья пластиковые монтажные
|  | Итого прямые затраты |  |  |  | 12: 10108.94 | [15 empty] | Итого прямые затраты
Н | 09.4.03.01 | Блоки оконные пластиковые |  |  |  | 4: м2; 5: 100; 7: 10.0344 | [18 empty] | Блоки оконные пластиковые
|  | ФОТ |  |  |  | 12: 5342.47 | [16 empty] | ФОТ
| Пр/812-010.0-1 | НР Деревянные конструкции |  |  |  | 4: %; 5: 108; 7: 108; 12: 5769.87 | [16 empty] | НР Деревянные конструкции
| Пр/774-010.0 | СП Деревянные конструкции |  |  |  | 4: %; 5: 55; 7: 55; 12: 2938.36 | [16 empty] | СП Деревянные конструкции
|  | Всего по позиции |  |  |  | 10: 187526.61; 12: 18817.17 | [17 empty] | Всего по позиции
34 | ФСБЦ-11.3.02.01-0024 | Блок оконный из ПВХ-профиля двустворчатый, с глухой и поворотно-откидной створкой, однокамерным стеклопакетом толщиной 24 мм, площадь от 1,51 до 2 м2 |  |  |  | м2 |  |  | 10.0344 | 3762.5 | 1.21 | 4552.63 |  | 45682.91 | [10 empty] | Блок оконный из ПВХ-профиля двустворчатый, с глухой и поворотно-откидной створкой, однокамерным стеклопакетом толщиной 24 мм, площадь от 1,51 до 2 м2
|  | Всего по позиции |  |  |  | 10: 4552.63; 12: 45682.91 | [17 empty] | Всего по позиции
35 | ГЭСН10-01-034-01 | Установка в жилых и общественных зданиях оконных блоков из ПВХ профилей: глухих с площадью проема до 2 м2 |  |  |  | 4: 100 м2; 7: 0.008649 | [10 empty] | Установка в жилых и общественных зданиях оконных блоков из ПВХ профилей: глухих с площадью проема до 2 м2
|  | Объем=(0,93*0,93) / 100 | [23 empty] | Объем=(0,93*0,93) / 100
| 1 | ОТ(ЗТ) |  |  |  | 4: чел.-ч; 7: 1.4476; 12: 399.61 | [13 empty] | ОТ(ЗТ)
| 1-100-32 | Средний разряд работы 3,2 (ср 3,2) |  |  |  | 4: чел.-ч; 5: 167.37; 7: 1.4476; 10: 276.05; 12: 399.61 | [13 empty] | Средний разряд работы 3,2 (ср 3,2)
| 2 | ЭМ |  |  |  | 12: 12.78 | [14 empty] | ЭМ
|  | ОТм(ЗТм) |  |  |  | 4: чел.-ч; 7: 0.043591; 12: 12.7 | [13 empty] | ОТм(ЗТм)
| 91.06.06-048 | Подъемники одномачтовые, грузоподъемность до 500 кг, высота подъема 45 м |  |  |  | маш.час | 1.76 |  | 0.015222 | 37.32 | 1.25 | 46.65 |  | 0.71 | [13 empty] | Подъемники одномачтовые, грузоподъемность до 500 кг, высота подъема 45 м
| 4-100-030 | ОТм(Зтм) Средний разряд машинистов 3 |  |  |  | 4: чел.-ч; 5: 1.76; 7: 0.015222; 10: 269.26; 12: 4.1 | [13 empty] | ОТм(Зтм) Средний разряд машинистов 3
| 91.14.02-001 | Автомобили бортовые, грузоподъемность до 5 т |  |  |  | 4: маш.час; 5: 3.28; 7: 0.028369; 10: 425.33; 12: 12.07 | [13 empty] | Автомобили бортовые, грузоподъемность до 5 т
| 4-100-040 | ОТм(Зтм) Средний разряд машинистов 4 |  |  |  | 4: чел.-ч; 5: 3.28; 7: 0.028369; 10: 303.2; 12: 8.6 | [13 empty] | ОТм(Зтм) Средний разряд машинистов 4
| 4 | М |  |  |  | 12: 376.81 | [14 empty] | М
| 01.7.03.04-0001 | Электроэнергия |  |  |  | 4: кВт-ч; 5: 11.44; 7: 0.098945; 10: 3.2; 12: 0.32 | [13 empty] | Электроэнергия
| 01.7.06.02-0001 | Ленты гидроизоляционные, паропроницаемые бутилкаучуковые, из нетканого материала мембранного типа, с липким покрытием по краям с внутренней стороны и антиадгезионным покрытием, цвет бежевый, ширина 80 мм |  |  |  | 4: м; 5: 418; 7: 3.6153; 10: 30.24; 12: 109.33 | [13 empty] | Ленты гидроизоляционные, паропроницаемые бутилкаучуковые, из нетканого материала мембранного типа, с липким покрытием по краям с внутренней стороны и антиадгезионным покрытием, цвет бежевый, ширина 80 мм
| 01.7.06.11-0001 | Ленты предварительно сжатые уплотнительные саморасширяющиеся на основе пенополиуретана, с липким слоем с одной стороны, ширина 10 мм, толщина в сжатом состоянии 4 мм, толщина в расширенном состоянии 20 мм |  |  |  | 10 м | 21.4 |  | 0.18509 | 158.82 | 1.24 | 196.94 |  | 36.45 | [13 empty] | Ленты предварительно сжатые уплотнительные саморасширяющиеся на основе пенополиуретана, с липким слоем с одной стороны, ширина 10 мм, толщина в сжатом состоянии 4 мм, толщина в расширенном состоянии 20 мм
| 01.7.14.01-0002 | Герметик пенополиуретановый (пена монтажная) универсальный, объем 1000 мл |  |  |  | шт | 69 |  | 0.59678 | 241.35 | 1.06 | 255.83 |  | 152.67 | [13 empty] | Герметик пенополиуретановый (пена монтажная) универсальный, объем 1000 мл
| 01.7.15.07-0005 | Дюбели стальные рамные монтажные, диаметр 10 мм, длина 130 (132, 152) мм |  |  |  | 10 шт | 30.6 |  | 0.26466 | 92.73 | 0.92 | 85.31 |  | 22.58 | [13 empty] | Дюбели стальные рамные монтажные, диаметр 10 мм, длина 130 (132, 152) мм
| 11.3.03.15-0021 | Клинья пластиковые монтажные |  |  |  | 100 шт | 8 |  | 0.069192 | 749.04 | 1.07 | 801.47 |  | 55.46 | [13 empty] | Клинья пластиковые монтажные
|  | Итого прямые затраты |  |  |  | 12: 801.9 | [15 empty] | Итого прямые затраты
Н | 11.3.02.02 | Блоки оконные пластиковые |  |  |  | 4: м2; 5: 100; 7: 0.8649 | [18 empty] | Блоки оконные пластиковые
|  | ФОТ |  |  |  | 12: 412.31 | [16 empty] | ФОТ
| Пр/812-010.0-1 | НР Деревянные конструкции |  |  |  | 4: %; 5: 108; 7: 108; 12: 445.29 | [16 empty] | НР Деревянные конструкции
| Пр/774-010.0 | СП Деревянные конструкции |  |  |  | 4: %; 5: 55; 7: 55; 12: 226.77 | [16 empty] | СП Деревянные конструкции
|  | Всего по позиции |  |  |  | 10: 170419.7; 12: 1473.96 | [17 empty] | Всего по позиции
36 | ФСБЦ-11.3.02.01-0008 | Блок оконный из ПВХ-профиля двустворчатый, глухой, с однокамерным стеклопакетом толщиной 24 мм, площадь до 1 м2 |  |  |  | м2 |  |  | 0.8649 | 3919.06 | 1.21 | 4742.06 |  | 4101.41 | [10 empty] | Блок оконный из ПВХ-профиля двустворчатый, глухой, с однокамерным стеклопакетом толщиной 24 мм, площадь до 1 м2
|  | Всего по позиции |  |  |  | 10: 4742.06; 12: 4101.41 | [17 empty] | Всего по позиции
37 | ГЭСН12-01-010-01 | Устройство мелких покрытий (брандмауэры, парапеты, свесы и т.п.) из листовой оцинкованной стали |  |  |  | 4: 100 м2; 7: 0.019275 | [10 empty] | Устройство мелких покрытий (брандмауэры, парапеты, свесы и т.п.) из листовой оцинкованной стали
|  | Объем=(1,13*0,25*6+0,93*0,25*1) / 100 | [23 empty] | Объем=(1,13*0,25*6+0,93*0,25*1) / 100
| 1 | ОТ(ЗТ) |  |  |  | 4: чел.-ч; 7: 1.8735; 12: 504.47 | [13 empty] | ОТ(ЗТ)
| 1-100-30 | Средний разряд работы 3,0 (ср 3) |  |  |  | 4: чел.-ч; 5: 97.2; 7: 1.8735; 10: 269.26; 12: 504.47 | [13 empty] | Средний разряд работы 3,0 (ср 3)
| 2 | ЭМ |  |  |  | 12: 3.71 | [14 empty] | ЭМ
|  | ОТм(ЗТм) |  |  |  | 4: чел.-ч; 7: 0.0052043; 12: 1.98 | [13 empty] | ОТм(ЗТм)
| 91.05.01-017 | Краны башенные, грузоподъемность 8 т |  |  |  | 4: маш.час; 5: 0.2; 7: 0.003855; 10: 814; 12: 3.14 | [13 empty] | Краны башенные, грузоподъемность 8 т
| 4-100-060 | ОТм(Зтм) Средний разряд машинистов 6 |  |  |  | 4: чел.-ч; 5: 0.2; 7: 0.003855; 10: 407.29; 12: 1.57 | [13 empty] | ОТм(Зтм) Средний разряд машинистов 6
| 91.14.02-001 | Автомобили бортовые, грузоподъемность до 5 т |  |  |  | 4: маш.час; 5: 0.07; 7: 0.0013493; 10: 425.33; 12: 0.57 | [13 empty] | Автомобили бортовые, грузоподъемность до 5 т
| 4-100-040 | ОТм(Зтм) Средний разряд машинистов 4 |  |  |  | 4: чел.-ч; 5: 0.07; 7: 0.0013493; 10: 303.2; 12: 0.41 | [13 empty] | ОТм(Зтм) Средний разряд машинистов 4
| 4 | М |  |  |  | 12: 781.67 | [14 empty] | М
| 01.7.15.06-0022 | Гвозди стальные толевые, диаметр 2-3 мм, длина 20-40 мм |  |  |  | кг | 4 |  | 0.0771 | 72.97 | 0.92 | 67.13 |  | 5.18 | [13 empty] | Гвозди стальные толевые, диаметр 2-3 мм, длина 20-40 мм
| 08.3.03.05-0002 | Проволока канатная оцинкованная, диаметр 3 мм |  |  |  | т | 0.012 |  | 0.0002313 | 149930.17 | 0.99 | 148430.87 |  | 34.33 | [13 empty] | Проволока канатная оцинкованная, диаметр 3 мм
| 08.3.05.05-0051 | Сталь листовая оцинкованная, толщина 0,5 мм |  |  |  | т | 0.57 |  | 0.010987 | 91285 | 0.74 | 67550.9 |  | 742.16 | [13 empty] | Сталь листовая оцинкованная, толщина 0,5 мм
|  | Итого прямые затраты |  |  |  | 12: 1291.83 | [15 empty] | Итого прямые затраты
|  | ФОТ |  |  |  | 12: 506.45 | [16 empty] | ФОТ
| Пр/812-012.0-1 | НР Кровли |  |  |  | 4: %; 5: 109; 7: 109; 12: 552.03 | [16 empty] | НР Кровли
| Пр/774-012.0 | СП Кровли |  |  |  | 4: %; 5: 57; 7: 57; 12: 288.68 | [16 empty] | СП Кровли
|  | Всего по позиции |  |  |  | 10: 110637.61; 12: 2132.54 | [17 empty] | Всего по позиции
38 | ФСБЦ-08.3.05.05-0051 | Сталь листовая оцинкованная, толщина 0,5 мм |  |  |  | т |  |  | -0.010987 | 91285 | 0.74 | 67550.9 |  | -742.17 | [10 empty] | Сталь листовая оцинкованная, толщина 0,5 мм
|  | Всего по позиции |  |  |  | 10: 67551.06; 12: -742.17 | [17 empty] | Всего по позиции
39 | ФСБЦ-08.3.05.05-1506 | Сталь листовая оцинкованная с полимерным покрытием (металлопласт), толщина 0,50 мм, ширина 1250 мм |  |  |  | м2 |  |  | 1.9275 | 526.27 | 0.74 | 389.44 |  | 750.65 | [10 empty] | Сталь листовая оцинкованная с полимерным покрытием (металлопласт), толщина 0,50 мм, ширина 1250 мм
|  | Всего по позиции |  |  |  | 10: 389.44; 12: 750.65 | [17 empty] | Всего по позиции
40 | ГЭСН10-01-035-01 | Установка подоконных досок из ПВХ: в каменных стенах толщиной до 0,51 м |  |  |  | 4: 100 м; 7: 0.0771 | [10 empty] | Установка подоконных досок из ПВХ: в каменных стенах толщиной до 0,51 м
|  | Объем=(1,13*6+0,93) / 100 | [23 empty] | Объем=(1,13*6+0,93) / 100
| 1 | ОТ(ЗТ) |  |  |  | 4: чел.-ч; 7: 1.4988; 12: 403.57 | [13 empty] | ОТ(ЗТ)
| 1-100-30 | Средний разряд работы 3,0 (ср 3) |  |  |  | 4: чел.-ч; 5: 19.44; 7: 1.4988; 10: 269.26; 12: 403.57 | [13 empty] | Средний разряд работы 3,0 (ср 3)
| 2 | ЭМ |  |  |  | 12: 4.73 | [14 empty] | ЭМ
|  | ОТм(ЗТм) |  |  |  | 4: чел.-ч; 7: 0.013878; 12: 4.1 | [13 empty] | ОТм(ЗТм)
| 91.06.06-048 | Подъемники одномачтовые, грузоподъемность до 500 кг, высота подъема 45 м |  |  |  | маш.час | 0.04 |  | 0.003084 | 37.32 | 1.25 | 46.65 |  | 0.14 | [13 empty] | Подъемники одномачтовые, грузоподъемность до 500 кг, высота подъема 45 м
| 4-100-030 | ОТм(Зтм) Средний разряд машинистов 3 |  |  |  | 4: чел.-ч; 5: 0.04; 7: 0.003084; 10: 269.26; 12: 0.83 | [13 empty] | ОТм(Зтм) Средний разряд машинистов 3
| 91.14.02-001 | Автомобили бортовые, грузоподъемность до 5 т |  |  |  | 4: маш.час; 5: 0.14; 7: 0.010794; 10: 425.33; 12: 4.59 | [13 empty] | Автомобили бортовые, грузоподъемность до 5 т
| 4-100-040 | ОТм(Зтм) Средний разряд машинистов 4 |  |  |  | 4: чел.-ч; 5: 0.14; 7: 0.010794; 10: 303.2; 12: 3.27 | [13 empty] | ОТм(Зтм) Средний разряд машинистов 4
| 4 | М |  |  |  | 12: 1084.47 | [14 empty] | М
| 01.7.14.01-0002 | Герметик пенополиуретановый (пена монтажная) универсальный, объем 1000 мл |  |  |  | шт | 42.45 |  | 3.2729 | 241.35 | 1.06 | 255.83 |  | 837.3 | [13 empty] | Герметик пенополиуретановый (пена монтажная) универсальный, объем 1000 мл
| 11.3.03.15-0021 | Клинья пластиковые монтажные |  |  |  | 100 шт | 4 |  | 0.3084 | 749.04 | 1.07 | 801.47 |  | 247.17 | [13 empty] | Клинья пластиковые монтажные
|  | Итого прямые затраты |  |  |  | 12: 1496.87 | [15 empty] | Итого прямые затраты
40.1 | ФСБЦ-11.3.03.01-0002 | Доска подоконная из ПВХ, ширина 150 мм |  |  |  | м | 100 |  | 7.71 | 108.33 | 1.21 | 131.08 |  | 1010.63 | [13 empty] | Доска подоконная из ПВХ, ширина 150 мм
40.2 | ФСБЦ-11.3.03.14-1000 | Заглушки торцевые двусторонние к подоконной доске из ПВХ, цвет белый, размеры 40х480 мм |  |  |  | 10 шт | 9.0791 |  | 0.7 | 224.74 | 1.07 | 240.47 |  | 168.33 | [13 empty] | Заглушки торцевые двусторонние к подоконной доске из ПВХ, цвет белый, размеры 40х480 мм
П,Н | 11.3.03.01 | Доски подоконные ПВХ |  |  |  | 4: м; 5: 0; 7: 0 | [18 empty] | Доски подоконные ПВХ
П,Н | 11.3.03.14-1000 | Заглушки торцевые двусторонние к подоконной доске из ПВХ, цвет белый, размеры 40х480 мм |  |  |  | 4: 10 шт; 5: 0; 7: 0 | [18 empty] | Заглушки торцевые двусторонние к подоконной доске из ПВХ, цвет белый, размеры 40х480 мм
|  | ФОТ |  |  |  | 12: 407.67 | [16 empty] | ФОТ
| Пр/812-010.0-1 | НР Деревянные конструкции |  |  |  | 4: %; 5: 108; 7: 108; 12: 440.28 | [16 empty] | НР Деревянные конструкции
| Пр/774-010.0 | СП Деревянные конструкции |  |  |  | 4: %; 5: 55; 7: 55; 12: 224.22 | [16 empty] | СП Деревянные конструкции
|  | Всего по позиции |  |  |  | 10: 43324.64; 12: 3340.33 | [17 empty] | Всего по позиции
Двери | [33 empty] | Двери
41 | ГЭСН09-04-012-01 | Установка металлических дверных блоков в готовые проемы |  |  |  | 4: м2; 7: 3.822 | [10 empty] | Установка металлических дверных блоков в готовые проемы
|  | Объем=2,1*0,91*2 | [23 empty] | Объем=2,1*0,91*2
| 1 | ОТ(ЗТ) |  |  |  | 4: чел.-ч; 7: 9.1728; 12: 2864.21 | [13 empty] | ОТ(ЗТ)
| 1-100-42 | Средний разряд работы 4,2 (ср 4,2) |  |  |  | 4: чел.-ч; 5: 2.4; 7: 9.1728; 10: 312.25; 12: 2864.21 | [13 empty] | Средний разряд работы 4,2 (ср 4,2)
| 2 | ЭМ |  |  |  | 12: 301.77 | [14 empty] | ЭМ
|  | ОТм(ЗТм) |  |  |  | 4: чел.-ч; 7: 0.64974; 12: 197 | [13 empty] | ОТм(ЗТм)
| 91.14.02-001 | Автомобили бортовые, грузоподъемность до 5 т |  |  |  | 4: маш.час; 5: 0.17; 7: 0.64974; 10: 425.33; 12: 276.35 | [13 empty] | Автомобили бортовые, грузоподъемность до 5 т
| 4-100-040 | ОТм(Зтм) Средний разряд машинистов 4 |  |  |  | 4: чел.-ч; 5: 0.17; 7: 0.64974; 10: 303.2; 12: 197 | [13 empty] | ОТм(Зтм) Средний разряд машинистов 4
| 91.17.04-233 | Аппараты сварочные для ручной дуговой сварки, сварочный ток до 350 А |  |  |  | маш.час | 0.4 |  | 1.5288 | 24.46 | 0.68 | 16.63 |  | 25.42 | [13 empty] | Аппараты сварочные для ручной дуговой сварки, сварочный ток до 350 А
| 4 | М |  |  |  | 12: 1588.57 | [14 empty] | М
| 01.7.03.04-0001 | Электроэнергия |  |  |  | 4: кВт-ч; 5: 0.1384; 7: 0.52896; 10: 3.2; 12: 1.69 | [13 empty] | Электроэнергия
| 01.7.11.07-0227 | Электроды сварочные для сварки низколегированных и углеродистых сталей УОНИ 13/45, Э42А, диаметр 4-5 мм |  |  |  | кг | 0.1 |  | 0.3822 | 155.63 | 1.03 | 160.3 |  | 61.27 | [13 empty] | Электроды сварочные для сварки низколегированных и углеродистых сталей УОНИ 13/45, Э42А, диаметр 4-5 мм
| 08.4.01.02-0011 | Детали закладные и накладные изготовленные без применения сварки, гнутья, сверления (пробивки) отверстий, поставляемые отдельно |  |  |  | т | 0.003 |  | 0.011466 | 115095.05 | 1.04 | 119698.85 |  | 1372.47 | [13 empty] | Детали закладные и накладные изготовленные без применения сварки, гнутья, сверления (пробивки) отверстий, поставляемые отдельно
| 14.5.01.05-0011 | Герметик пенополиуретановый (пена монтажная) универсальный, объем 850 мл |  |  |  | шт | 0.1 |  | 0.3822 | 377.99 | 1.06 | 400.67 |  | 153.14 | [13 empty] | Герметик пенополиуретановый (пена монтажная) универсальный, объем 850 мл
|  | Итого прямые затраты |  |  |  | 12: 4951.55 | [15 empty] | Итого прямые затраты
41.1 | ФСБЦ-07.1.01.03-0001 | Блок дверной стальной внутренний однопольный, с замком-защелкой, без доводчика, площадь 2,1 м2 |  |  |  | м2 | 1 |  | 3.822 | 5494.74 | 1.18 | 6483.79 |  | 24781.05 | [13 empty] | Блок дверной стальной внутренний однопольный, с замком-защелкой, без доводчика, площадь 2,1 м2
П,Н | 01.7.04.07 | Скобяные изделия |  |  |  | 4: компл; 5: 0; 7: 0 | [18 empty] | Скобяные изделия
Н | 07.1.01.03 | Блоки дверные металлические |  |  |  | 4: м2; 5: 1; 7: 3.822 | [18 empty] | Блоки дверные металлические
|  | ФОТ |  |  |  | 12: 3061.21 | [16 empty] | ФОТ
| Пр/812-009.0-1 | НР Строительные металлические конструкции |  |  |  | 4: %; 5: 93; 7: 93; 12: 2846.93 | [16 empty] | НР Строительные металлические конструкции
| Пр/774-009.0 | СП Строительные металлические конструкции |  |  |  | 4: %; 5: 62; 7: 62; 12: 1897.95 | [16 empty] | СП Строительные металлические конструкции
|  | Всего по позиции |  |  |  | 10: 9020.8; 12: 34477.48 | [17 empty] | Всего по позиции
42 | ГЭСН09-04-012-02 | Установка дверного доводчика к металлическим дверям |  |  |  | 4: шт; 7: 2 | [10 empty] | Установка дверного доводчика к металлическим дверям
| 1 | ОТ(ЗТ) |  |  |  | 4: чел.-ч; 7: 2.22; 12: 693.2 | [13 empty] | ОТ(ЗТ)
| 1-100-42 | Средний разряд работы 4,2 (ср 4,2) |  |  |  | 4: чел.-ч; 5: 1.11; 7: 2.22; 10: 312.25; 12: 693.2 | [13 empty] | Средний разряд работы 4,2 (ср 4,2)
| 2 | ЭМ |  |  |  | 12: 8.65 | [14 empty] | ЭМ
| 91.17.04-233 | Аппараты сварочные для ручной дуговой сварки, сварочный ток до 350 А |  |  |  | маш.час | 0.26 |  | 0.52 | 24.46 | 0.68 | 16.63 |  | 8.65 | [13 empty] | Аппараты сварочные для ручной дуговой сварки, сварочный ток до 350 А
| 4 | М |  |  |  | 12: 44.17 | [14 empty] | М
| 01.7.03.04-0001 | Электроэнергия |  |  |  | 4: кВт-ч; 5: 0.2132; 7: 0.4264; 10: 3.2; 12: 1.36 | [13 empty] | Электроэнергия
| 01.7.11.07-0227 | Электроды сварочные для сварки низколегированных и углеродистых сталей УОНИ 13/45, Э42А, диаметр 4-5 мм |  |  |  | кг | 0.07 |  | 0.14 | 155.63 | 1.03 | 160.3 |  | 22.44 | [13 empty] | Электроды сварочные для сварки низколегированных и углеродистых сталей УОНИ 13/45, Э42А, диаметр 4-5 мм
| 01.7.15.14-1046 | Шурупы самонарезающие стальные оцинкованные кровельные с шестигранной головкой и шайбой, наконечник сверло, диаметр 4,8 мм, длина 35 мм |  |  |  | 100 шт | 0.08 |  | 0.16 | 138.41 | 0.92 | 127.34 |  | 20.37 | [13 empty] | Шурупы самонарезающие стальные оцинкованные кровельные с шестигранной головкой и шайбой, наконечник сверло, диаметр 4,8 мм, длина 35 мм
|  | Итого прямые затраты |  |  |  | 12: 746.02 | [15 empty] | Итого прямые затраты
42.1 | ФСБЦ-01.7.04.01-1010 | Доводчик дверной рычажный для распашных дверей шириной до 900 мм, масса двери до 50 кг |  |  |  | шт | 1 |  | 2 | 1320.67 | 1.18 | 1558.39 |  | 3116.78 | [13 empty] | Доводчик дверной рычажный для распашных дверей шириной до 900 мм, масса двери до 50 кг
Н | 01.7.04.01 | Доводчики дверные |  |  |  | 4: шт; 5: 1; 7: 2 | [18 empty] | Доводчики дверные
|  | ФОТ |  |  |  | 12: 693.2 | [16 empty] | ФОТ
| Пр/812-009.0-1 | НР Строительные металлические конструкции |  |  |  | 4: %; 5: 93; 7: 93; 12: 644.68 | [16 empty] | НР Строительные металлические конструкции
| Пр/774-009.0 | СП Строительные металлические конструкции |  |  |  | 4: %; 5: 62; 7: 62; 12: 429.78 | [16 empty] | СП Строительные металлические конструкции
|  | Всего по позиции |  |  |  | 10: 2468.63; 12: 4937.26 | [17 empty] | Всего по позиции
43 | ГЭСН10-01-047-01 | Установка блоков из ПВХ в наружных и внутренних дверных проемах: в каменных стенах площадью проема до 3 м2 |  |  |  | 4: 100 м2; 7: 0.11466 | [10 empty] | Установка блоков из ПВХ в наружных и внутренних дверных проемах: в каменных стенах площадью проема до 3 м2
|  | Объем=(2,1*0,91*4+2,1*0,91*2) / 100 | [23 empty] | Объем=(2,1*0,91*4+2,1*0,91*2) / 100
| 1 | ОТ(ЗТ) |  |  |  | 4: чел.-ч; 7: 22.8185; 12: 6376.4 | [13 empty] | ОТ(ЗТ)
| 1-100-33 | Средний разряд работы 3,3 (ср 3,3) |  |  |  | 4: чел.-ч; 5: 199.01; 7: 22.8185; 10: 279.44; 12: 6376.4 | [13 empty] | Средний разряд работы 3,3 (ср 3,3)
| 2 | ЭМ |  |  |  | 12: 165.58 | [14 empty] | ЭМ
|  | ОТм(ЗТм) |  |  |  | 4: чел.-ч; 7: 0.49648; 12: 146.45 | [13 empty] | ОТм(ЗТм)
| 91.06.06-048 | Подъемники одномачтовые, грузоподъемность до 500 кг, высота подъема 45 м |  |  |  | маш.час | 1.05 |  | 0.12039 | 37.32 | 1.25 | 46.65 |  | 5.62 | [13 empty] | Подъемники одномачтовые, грузоподъемность до 500 кг, высота подъема 45 м
| 4-100-030 | ОТм(Зтм) Средний разряд машинистов 3 |  |  |  | 4: чел.-ч; 5: 1.05; 7: 0.12039; 10: 269.26; 12: 32.42 | [13 empty] | ОТм(Зтм) Средний разряд машинистов 3
| 91.14.02-001 | Автомобили бортовые, грузоподъемность до 5 т |  |  |  | 4: маш.час; 5: 3.28; 7: 0.37608; 10: 425.33; 12: 159.96 | [13 empty] | Автомобили бортовые, грузоподъемность до 5 т
| 4-100-040 | ОТм(Зтм) Средний разряд машинистов 4 |  |  |  | 4: чел.-ч; 5: 3.28; 7: 0.37608; 10: 303.2; 12: 114.03 | [13 empty] | ОТм(Зтм) Средний разряд машинистов 4
| 4 | М |  |  |  | 12: 6303.63 | [14 empty] | М
| 01.7.03.04-0001 | Электроэнергия |  |  |  | 4: кВт-ч; 5: 24.39; 7: 2.7966; 10: 3.2; 12: 8.95 | [13 empty] | Электроэнергия
| 01.7.06.02-0001 | Ленты гидроизоляционные, паропроницаемые бутилкаучуковые, из нетканого материала мембранного типа, с липким покрытием по краям с внутренней стороны и антиадгезионным покрытием, цвет бежевый, ширина 80 мм |  |  |  | 4: м; 5: 445; 7: 51.0237; 10: 30.24; 12: 1542.96 | [13 empty] | Ленты гидроизоляционные, паропроницаемые бутилкаучуковые, из нетканого материала мембранного типа, с липким покрытием по краям с внутренней стороны и антиадгезионным покрытием, цвет бежевый, ширина 80 мм
| 01.7.06.11-0001 | Ленты предварительно сжатые уплотнительные саморасширяющиеся на основе пенополиуретана, с липким слоем с одной стороны, ширина 10 мм, толщина в сжатом состоянии 4 мм, толщина в расширенном состоянии 20 мм |  |  |  | 10 м | 29.3 |  | 3.3595 | 158.82 | 1.24 | 196.94 |  | 661.63 | [13 empty] | Ленты предварительно сжатые уплотнительные саморасширяющиеся на основе пенополиуретана, с липким слоем с одной стороны, ширина 10 мм, толщина в сжатом состоянии 4 мм, толщина в расширенном состоянии 20 мм
| 01.7.14.01-0002 | Герметик пенополиуретановый (пена монтажная) универсальный, объем 1000 мл |  |  |  | шт | 92.63 |  | 10.621 | 241.35 | 1.06 | 255.83 |  | 2717.16 | [13 empty] | Герметик пенополиуретановый (пена монтажная) универсальный, объем 1000 мл
| 01.7.15.07-0005 | Дюбели стальные рамные монтажные, диаметр 10 мм, длина 130 (132, 152) мм |  |  |  | 10 шт | 65.2 |  | 7.4758 | 92.73 | 0.92 | 85.31 |  | 637.76 | [13 empty] | Дюбели стальные рамные монтажные, диаметр 10 мм, длина 130 (132, 152) мм
| 11.3.03.15-0021 | Клинья пластиковые монтажные |  |  |  | 100 шт | 8 |  | 0.91728 | 749.04 | 1.07 | 801.47 |  | 735.17 | [13 empty] | Клинья пластиковые монтажные
|  | Итого прямые затраты |  |  |  | 12: 12992.06 | [15 empty] | Итого прямые затраты
43.1 | ФСБЦ-11.3.01.02-0012 | Блок дверной входной из ПВХ-профилей, с простой коробкой, однопольный, с офисной фурнитурой, без стеклопакета по типу «сэндвич», площадь от 1,51 до 2 м2 |  |  |  | м2 | 100 |  | 11.466 | 9144.55 | 1.27 | 11613.58 |  | 133161.31 | [13 empty] | Блок дверной входной из ПВХ-профилей, с простой коробкой, однопольный, с офисной фурнитурой, без стеклопакета по типу «сэндвич», площадь от 1,51 до 2 м2
Н | 11.3.01.02 | Блоки дверные входные из поливинилхлоридных профилей |  |  |  | 4: м2; 5: 100; 7: 11.466 | [18 empty] | Блоки дверные входные из поливинилхлоридных профилей
|  | ФОТ |  |  |  | 12: 6522.85 | [16 empty] | ФОТ
| Пр/812-010.0-1 | НР Деревянные конструкции |  |  |  | 4: %; 5: 108; 7: 108; 12: 7044.68 | [16 empty] | НР Деревянные конструкции
| Пр/774-010.0 | СП Деревянные конструкции |  |  |  | 4: %; 5: 55; 7: 55; 12: 3587.57 | [16 empty] | СП Деревянные конструкции
|  | Всего по позиции |  |  |  | 10: 1367395.95; 12: 156785.62 | [17 empty] | Всего по позиции
Откосы | [33 empty] | Откосы
44 | ГЭСН15-07-016-01 | Облицовка стен гипсокартонными листами на клее |  |  |  | 4: 100 м2; 7: 0.15597 | [10 empty] | Облицовка стен гипсокартонными листами на клее
|  | Объем=(15*0,91*0,15+30*2,1*0,15+6*1,13*0,15+12*1,48*0,15+3*0,93*0,15) / 100 | [23 empty] | Объем=(15*0,91*0,15+30*2,1*0,15+6*1,13*0,15+12*1,48*0,15+3*0,93*0,15) / 100
| 1 | ОТ(ЗТ) |  |  |  | 4: чел.-ч; 7: 7.6987; 12: 2203.59 | [13 empty] | ОТ(ЗТ)
| 1-100-35 | Средний разряд работы 3,5 (ср 3,5) |  |  |  | 4: чел.-ч; 5: 49.36; 7: 7.6987; 10: 286.23; 12: 2203.59 | [13 empty] | Средний разряд работы 3,5 (ср 3,5)
| 2 | ЭМ |  |  |  | 12: 1.02 | [14 empty] | ЭМ
|  | ОТм(ЗТм) |  |  |  | 4: чел.-ч; 7: 0.021836; 12: 5.88 | [13 empty] | ОТм(ЗТм)
| 91.06.06-048 | Подъемники одномачтовые, грузоподъемность до 500 кг, высота подъема 45 м |  |  |  | маш.час | 0.14 |  | 0.021836 | 37.32 | 1.25 | 46.65 |  | 1.02 | [13 empty] | Подъемники одномачтовые, грузоподъемность до 500 кг, высота подъема 45 м
| 4-100-030 | ОТм(Зтм) Средний разряд машинистов 3 |  |  |  | 4: чел.-ч; 5: 0.14; 7: 0.021836; 10: 269.26; 12: 5.88 | [13 empty] | ОТм(Зтм) Средний разряд машинистов 3
| 4 | М |  |  |  | 12: 914.77 | [14 empty] | М
| 01.7.06.04-0005 | Ленты стеклотканевые армирующая с липким слоем для стыков листовых материалов, ширина 50 мм |  |  |  | 100 м | 0.76 |  | 0.11854 | 149.73 | 1.24 | 185.67 |  | 22.01 | [13 empty] | Ленты стеклотканевые армирующая с липким слоем для стыков листовых материалов, ширина 50 мм
| 01.7.17.11-0002 | Бумага шлифовальная |  |  |  | м2 | 1.5 |  | 0.23395 | 206.62 | 1.08 | 223.15 |  | 52.21 | [13 empty] | Бумага шлифовальная
| 01.7.20.08-0051 | Ветошь хлопчатобумажная цветная |  |  |  | кг | 0.1 |  | 0.015597 | 56.81 | 1.69 | 96.01 |  | 1.5 | [13 empty] | Ветошь хлопчатобумажная цветная
| 14.1.06.01-0001 | Смеси сухие для наружных работ мелкозернистые, гипсовые, клеевые, для приклеивания ГКЛ и минераловатных плит, ручного нанесения, прочность на сжатие 2,0 МПа, прочность сцепления с основанием 0,3 МПа, прочность на изгиб 1,0 МПа |  |  |  | 4: кг; 5: 360.5; 7: 56.2272; 10: 10.29; 12: 578.58 | [13 empty] | Смеси сухие для наружных работ мелкозернистые, гипсовые, клеевые, для приклеивания ГКЛ и минераловатных плит, ручного нанесения, прочность на сжатие 2,0 МПа, прочность сцепления с основанием 0,3 МПа, прочность на изгиб 1,0 МПа
| 14.4.01.02-0012 | Грунтовка укрепляющая, глубокого проникновения, быстросохнущая, паропроницаемая |  |  |  | кг | 10.3 |  | 1.6065 | 68.29 | 1.61 | 109.95 |  | 176.63 | [13 empty] | Грунтовка укрепляющая, глубокого проникновения, быстросохнущая, паропроницаемая
| 14.5.11.03-0004 | Смеси сухие шпатлевочные универсальные на основе гипса с полимерными добавками, крупность заполнителя не более 0,2 мм, прочность на изгиб не менее 1,0 МПа |  |  |  | 4: кг; 5: 31; 7: 4.8351; 10: 17.34; 12: 83.84 | [13 empty] | Смеси сухие шпатлевочные универсальные на основе гипса с полимерными добавками, крупность заполнителя не более 0,2 мм, прочность на изгиб не менее 1,0 МПа
|  | Итого прямые затраты |  |  |  | 12: 3125.26 | [15 empty] | Итого прямые затраты
44.1 | ФСБЦ-01.6.01.02-0008 | Листы гипсокартонные влагостойкие ГКЛВ, толщина 12,5 мм |  |  |  | м2 | 103 |  | 16.0649 | 108.98 | 1.08 | 117.7 |  | 1890.84 | [13 empty] | Листы гипсокартонные влагостойкие ГКЛВ, толщина 12,5 мм
Н | 01.6.01.02 | Листы гипсокартонные |  |  |  | 4: м2; 5: 103; 7: 16.0649 | [18 empty] | Листы гипсокартонные
|  | ФОТ |  |  |  | 12: 2209.47 | [16 empty] | ФОТ
| Пр/812-015.0-1 | НР Отделочные работы |  |  |  | 4: %; 5: 100; 7: 100; 12: 2209.47 | [16 empty] | НР Отделочные работы
| Пр/774-015.0 | СП Отделочные работы |  |  |  | 4: %; 5: 49; 7: 49; 12: 1082.64 | [16 empty] | СП Отделочные работы
|  | Всего по позиции |  |  |  | 10: 53268; 12: 8308.21 | [17 empty] | Всего по позиции
|  | Итоги по разделу 3 Окна, двери : | [32 empty] | Итоги по разделу 3 Окна, двери :
|  | Итого прямые затраты (справочно) |  |  |  | 12: 249436.17 | [21 empty] | Итого прямые затраты (справочно)
|  | в том числе: | [33 empty] | в том числе:
|  | Оплата труда рабочих |  |  |  | 12: 18640.18 | [21 empty] | Оплата труда рабочих
|  | Эксплуатация машин |  |  |  | 12: 646.47 | [21 empty] | Эксплуатация машин
|  | Оплата труда машинистов (Отм) |  |  |  | 12: 515.45 | [21 empty] | Оплата труда машинистов (Отм)
|  | Материалы |  |  |  | 12: 229634.07 | [21 empty] | Материалы
|  | Строительные работы |  |  |  | 12: 280065.37 | [21 empty] | Строительные работы
|  | в том числе: | [33 empty] | в том числе:
|  | оплата труда |  |  |  | 12: 18640.18 | [21 empty] | оплата труда
|  | эксплуатация машин и механизмов |  |  |  | 12: 646.47 | [21 empty] | эксплуатация машин и механизмов
|  | оплата труда машинистов (Отм) |  |  |  | 12: 515.45 | [21 empty] | оплата труда машинистов (Отм)
|  | материалы |  |  |  | 12: 229634.07 | [21 empty] | материалы
|  | накладные расходы |  |  |  | 12: 19953.23 | [21 empty] | накладные расходы
|  | сметная прибыль |  |  |  | 12: 10675.97 | [21 empty] | сметная прибыль
|  | Итого ФОТ (справочно) |  |  |  | 12: 19155.63 | [21 empty] | Итого ФОТ (справочно)
|  | Итого накладные расходы (справочно) |  |  |  | 12: 19953.23 | [21 empty] | Итого накладные расходы (справочно)
|  | Итого сметная прибыль (справочно) |  |  |  | 12: 10675.97 | [21 empty] | Итого сметная прибыль (справочно)
|  | Итого по разделу 3 Окна, двери |  |  |  | 12: 280065.37 | [22 empty] | Итого по разделу 3 Окна, двери
Раздел 4. Отделка помещений | [23 empty] | Раздел 4. Отделка помещений
Помещение 1 | [33 empty] | Помещение 1
45 | ГЭСН10-05-011-02 | Устройство подвесных потолков из гипсокартонных листов (ГКЛ): одноуровневых |  |  |  | 4: 100 м2; 7: 0.1406 | [10 empty] | Устройство подвесных потолков из гипсокартонных листов (ГКЛ): одноуровневых
|  | Объем=14,06 / 100 | [23 empty] | Объем=14,06 / 100
| 1 | ОТ(ЗТ) |  |  |  | 4: чел.-ч; 7: 13.6382; 12: 3903.66 | [13 empty] | ОТ(ЗТ)
| 1-100-35 | Средний разряд работы 3,5 (ср 3,5) |  |  |  | 4: чел.-ч; 5: 97; 7: 13.6382; 10: 286.23; 12: 3903.66 | [13 empty] | Средний разряд работы 3,5 (ср 3,5)
| 2 | ЭМ |  |  |  | 12: 49 | [14 empty] | ЭМ
|  | ОТм(ЗТм) |  |  |  | 4: чел.-ч; 7: 0.053428; 12: 18.98 | [13 empty] | ОТм(ЗТм)
| 91.05.05-015 | Краны на автомобильном ходу, грузоподъемность 16 т |  |  |  | 4: маш.час; 5: 0.19; 7: 0.026714; 10: 1405.44; 12: 37.54 | [13 empty] | Краны на автомобильном ходу, грузоподъемность 16 т
| 4-100-060 | ОТм(Зтм) Средний разряд машинистов 6 |  |  |  | 4: чел.-ч; 5: 0.19; 7: 0.026714; 10: 407.29; 12: 10.88 | [13 empty] | ОТм(Зтм) Средний разряд машинистов 6
| 91.14.02-001 | Автомобили бортовые, грузоподъемность до 5 т |  |  |  | 4: маш.час; 5: 0.19; 7: 0.026714; 10: 425.33; 12: 11.36 | [13 empty] | Автомобили бортовые, грузоподъемность до 5 т
| 4-100-040 | ОТм(Зтм) Средний разряд машинистов 4 |  |  |  | 4: чел.-ч; 5: 0.19; 7: 0.026714; 10: 303.2; 12: 8.1 | [13 empty] | ОТм(Зтм) Средний разряд машинистов 4
| 91.21.12-004 | Ножницы электрические |  |  |  | маш.час | 0.32 |  | 0.044992 | 2.36 | 0.93 | 2.19 |  | 0.1 | [13 empty] | Ножницы электрические
| 4 | М |  |  |  | 12: 3985.86 | [14 empty] | М
| 01.7.03.01-0001 | Вода |  |  |  | м3 | 0.036 |  | 0.0050616 | 35.71 | 0.89 | 31.78 |  | 0.16 | [13 empty] | Вода
| 01.7.03.04-0001 | Электроэнергия |  |  |  | 4: кВт-ч; 5: 2.232; 7: 0.31382; 10: 3.2; 12: 1 | [13 empty] | Электроэнергия
| 01.7.06.01-0041 | Ленты эластичные самоклеящиеся для профилей направляющих 30х30000 мм |  |  |  | м | 135 |  | 18.981 | 3.62 | 1.24 | 4.49 |  | 85.22 | [13 empty] | Ленты эластичные самоклеящиеся для профилей направляющих 30х30000 мм
| 01.7.06.04-0002 | Ленты бумажные перфорированные армирующие для повышения трещиностойкости стыков, ширина 52 мм |  |  |  | м | 68 |  | 9.5608 | 2.6 | 1.08 | 2.81 |  | 26.87 | [13 empty] | Ленты бумажные перфорированные армирующие для повышения трещиностойкости стыков, ширина 52 мм
| 01.7.06.04-0007 | Ленты бумажные для создания искусственных трещин между каркасными конструкциями и примыкающими поверхностями, с липким слоем с одной стороны и антиадгезионным покрытием с другой, цвет белый, ширина 65 мм |  |  |  | 4: 100 м; 5: 1.35; 7: 0.18981; 10: 2424.49; 12: 460.19 | [13 empty] | Ленты бумажные для создания искусственных трещин между каркасными конструкциями и примыкающими поверхностями, с липким слоем с одной стороны и антиадгезионным покрытием с другой, цвет белый, ширина 65 мм
| 01.7.15.07-0082 | Дюбель-гвозди полипропиленовые анкерные с бортом, диаметр 6 мм, длина 40 мм |  |  |  | 100 шт | 0.81 |  | 0.11389 | 178.64 | 0.92 | 164.35 |  | 18.72 | [13 empty] | Дюбель-гвозди полипропиленовые анкерные с бортом, диаметр 6 мм, длина 40 мм
| 01.7.15.07-0152 | Дюбели пластмассовые с шурупами, диаметр 6 мм, длина 35 мм, диаметр шурупа 3,5 мм, длина шурупа 50 мм |  |  |  | 100 шт | 3.22 |  | 0.45273 | 52.34 | 0.92 | 48.15 |  | 21.8 | [13 empty] | Дюбели пластмассовые с шурупами, диаметр 6 мм, длина 35 мм, диаметр шурупа 3,5 мм, длина шурупа 50 мм
| 01.7.15.14-0042 | Шурупы самонарезающие стальные оксидированные с полукруглой головкой и крестообразным шлицем, остроконечные, диаметр 3,5 мм, длина 9,5 мм |  |  |  | 100 шт | 3.68 |  | 0.51741 | 23.01 | 0.92 | 21.17 |  | 10.95 | [13 empty] | Шурупы самонарезающие стальные оксидированные с полукруглой головкой и крестообразным шлицем, остроконечные, диаметр 3,5 мм, длина 9,5 мм
| 01.7.15.14-0044 | Шурупы самонарезающие стальные оксидированные с потайной головкой и крестообразным шлицем, остроконечные, диаметр 3,5 мм, длина 25 мм |  |  |  | 100 шт | 22.21 |  | 3.1227 | 23.02 | 0.92 | 21.18 |  | 66.14 | [13 empty] | Шурупы самонарезающие стальные оксидированные с потайной головкой и крестообразным шлицем, остроконечные, диаметр 3,5 мм, длина 25 мм
| 07.2.06.03-0119 | Профиль направляющий из оцинкованной стали, для монтажа гипсовых перегородок и подвесных потолков, размеры 28х27 мм, толщина стали 0,6 мм |  |  |  | м | 136 |  | 19.1216 | 44.16 | 0.69 | 30.47 |  | 582.64 | [13 empty] | Профиль направляющий из оцинкованной стали, для монтажа гипсовых перегородок и подвесных потолков, размеры 28х27 мм, толщина стали 0,6 мм
| 07.2.06.03-0155 | Профиль направляющий из оцинкованной стали, для монтажа гипсовых перегородок и подвесных потолков, размеры 60х27 мм, толщина стали 0,6 мм |  |  |  | м | 306 |  | 43.0236 | 66.5 | 0.69 | 45.89 |  | 1974.35 | [13 empty] | Профиль направляющий из оцинкованной стали, для монтажа гипсовых перегородок и подвесных потолков, размеры 60х27 мм, толщина стали 0,6 мм
| 07.2.06.04-0078 | Подвесы анкерные стальные оцинкованные пружинные с зажимом профиля, размеры профиля 60х27 мм |  |  |  | 100 шт | 0.81 |  | 0.11389 | 1292.85 | 0.69 | 892.07 |  | 101.59 | [13 empty] | Подвесы анкерные стальные оцинкованные пружинные с зажимом профиля, размеры профиля 60х27 мм
| 07.2.06.05-0001 | Удлинители стальные оцинкованные для соединения потолочных профилей размером 60х27 мм, размеры 110х58х25 мм, толщина 0,6 мм |  |  |  | 100 шт | 0.81 |  | 0.11389 | 610.13 | 0.69 | 420.99 |  | 47.94 | [13 empty] | Удлинители стальные оцинкованные для соединения потолочных профилей размером 60х27 мм, размеры 110х58х25 мм, толщина 0,6 мм
| 07.2.06.05-0017 | Соединители профиля стальные оцинкованные одноуровневые потолочные (краб), размеры 148х148 мм, толщина 0,9 мм |  |  |  | 100 шт | 1.83 |  | 0.2573 | 1654.59 | 0.69 | 1141.67 |  | 293.75 | [13 empty] | Соединители профиля стальные оцинкованные одноуровневые потолочные (краб), размеры 148х148 мм, толщина 0,9 мм
| 14.4.01.02-0012 | Грунтовка укрепляющая, глубокого проникновения, быстросохнущая, паропроницаемая |  |  |  | кг | 10 |  | 1.406 | 68.29 | 1.61 | 109.95 |  | 154.59 | [13 empty] | Грунтовка укрепляющая, глубокого проникновения, быстросохнущая, паропроницаемая
| 14.5.11.03-0001 | Смеси сухие шпатлевочные на основе высокопрочного гипса с полимерными добавками, крупность заполнителя не более 0,15 мм, прочность на изгиб 2,7 МПа |  |  |  | 4: кг; 5: 4; 7: 0.5624; 10: 66.77; 12: 37.55 | [13 empty] | Смеси сухие шпатлевочные на основе высокопрочного гипса с полимерными добавками, крупность заполнителя не более 0,15 мм, прочность на изгиб 2,7 МПа
| 14.5.11.03-0004 | Смеси сухие шпатлевочные универсальные на основе гипса с полимерными добавками, крупность заполнителя не более 0,2 мм, прочность на изгиб не менее 1,0 МПа |  |  |  | 4: кг; 5: 42; 7: 5.9052; 10: 17.34; 12: 102.4 | [13 empty] | Смеси сухие шпатлевочные универсальные на основе гипса с полимерными добавками, крупность заполнителя не более 0,2 мм, прочность на изгиб не менее 1,0 МПа
|  | Итого прямые затраты |  |  |  | 12: 7957.5 | [15 empty] | Итого прямые затраты
45.1 | ФСБЦ-07.2.06.04-0111 | Тяги подвеса стальные оцинкованные для монтажа подвесных потолков, диаметр 4 мм, длина 250 мм |  |  |  | 100 шт | 0.81 |  | 0.11389 | 426 | 0.69 | 293.94 |  | 33.48 | [13 empty] | Тяги подвеса стальные оцинкованные для монтажа подвесных потолков, диаметр 4 мм, длина 250 мм
45.2 | ФСБЦ-01.6.01.02-0008 | Листы гипсокартонные влагостойкие ГКЛВ, толщина 12,5 мм |  |  |  | м2 | 111 |  | 15.6066 | 108.98 | 1.08 | 117.7 |  | 1836.9 | [13 empty] | Листы гипсокартонные влагостойкие ГКЛВ, толщина 12,5 мм
Н | 01.6.01.02 | Листы гипсокартонные |  |  |  | 4: м2; 5: 111; 7: 15.6066 | [18 empty] | Листы гипсокартонные
Н | 07.2.06.04 | Тяга подвесов |  |  |  | 4: шт; 5: 81; 7: 11.3886 | [18 empty] | Тяга подвесов
|  | ФОТ |  |  |  | 12: 3922.64 | [16 empty] | ФОТ
| Пр/812-010.0-1 | НР Деревянные конструкции |  |  |  | 4: %; 5: 108; 7: 108; 12: 4236.45 | [16 empty] | НР Деревянные конструкции
| Пр/774-010.0 | СП Деревянные конструкции |  |  |  | 4: %; 5: 55; 7: 55; 12: 2157.45 | [16 empty] | СП Деревянные конструкции
|  | Всего по позиции |  |  |  | 10: 115375.39; 12: 16221.78 | [17 empty] | Всего по позиции
46 | ГЭСН15-02-019-04 | Сплошное выравнивание внутренних поверхностей (однослойное оштукатуривание) из сухих растворных смесей толщиной до 10 мм: потолков (общая толщина 3 мм) |  |  |  | 4: 100 м2; 7: 0.1406 | [10 empty] | Сплошное выравнивание внутренних поверхностей (однослойное оштукатуривание) из сухих растворных смесей толщиной до 10 мм: потолков (общая толщина 3 мм)
|  | Объем=14,06 / 100 | [23 empty] | Объем=14,06 / 100
| 1 | ОТ(ЗТ) |  |  |  | 4: чел.-ч; 7: 5.3062; 12: 1428.76 | [13 empty] | ОТ(ЗТ)
| 1-100-30 | Средний разряд работы 3,0 (ср 3) |  |  |  | 4: чел.-ч; 5: 37.74; 7: 5.3062; 10: 269.26; 12: 1428.76 | [13 empty] | Средний разряд работы 3,0 (ср 3)
| 2 | ЭМ |  |  |  | 12: 6.3 | [14 empty] | ЭМ
|  | ОТм(ЗТм) |  |  |  | 4: чел.-ч; 7: 0.13919; 12: 37.7 | [13 empty] | ОТм(ЗТм)
| 91.06.05-011 | Погрузчики одноковшовые универсальные фронтальные пневмоколесные, номинальная вместимость основного ковша 2,6 м3, грузоподъемность 5 т |  |  |  | 4: маш.час; 5: 0.02; 7: 0.002812; 10: 1636.33; 12: 4.6 | [13 empty] | Погрузчики одноковшовые универсальные фронтальные пневмоколесные, номинальная вместимость основного ковша 2,6 м3, грузоподъемность 5 т
| 4-100-050 | ОТм(Зтм) Средний разряд машинистов 5 |  |  |  | 4: чел.-ч; 5: 0.02; 7: 0.002812; 10: 348.46; 12: 0.98 | [13 empty] | ОТм(Зтм) Средний разряд машинистов 5
| 91.06.06-048 | Подъемники одномачтовые, грузоподъемность до 500 кг, высота подъема 45 м |  |  |  | маш.час | 0.22 |  | 0.030932 | 37.32 | 1.25 | 46.65 |  | 1.44 | [13 empty] | Подъемники одномачтовые, грузоподъемность до 500 кг, высота подъема 45 м
| 4-100-030 | ОТм(Зтм) Средний разряд машинистов 3 |  |  |  | 4: чел.-ч; 5: 0.22; 7: 0.030932; 10: 269.26; 12: 8.33 | [13 empty] | ОТм(Зтм) Средний разряд машинистов 3
| 91.07.08-024 | Растворосмесители передвижные, объем барабана 65 л |  |  |  | маш.час | 0.75 |  | 0.10545 | 2.31 | 1.08 | 2.49 |  | 0.26 | [13 empty] | Растворосмесители передвижные, объем барабана 65 л
| 4-100-030 | ОТм(Зтм) Средний разряд машинистов 3 |  |  |  | 4: чел.-ч; 5: 0.75; 7: 0.10545; 10: 269.26; 12: 28.39 | [13 empty] | ОТм(Зтм) Средний разряд машинистов 3
| 4 | М |  |  |  | 12: 2.41 | [14 empty] | М
| 01.7.03.01-0001 | Вода |  |  |  | м3 | 0.54 |  | 0.075924 | 35.71 | 0.89 | 31.78 |  | 2.41 | [13 empty] | Вода
|  | Итого прямые затраты |  |  |  | 12: 1475.17 | [15 empty] | Итого прямые затраты
46.1 | ФСБЦ-04.3.02.05-0004 | Смеси сухие гипсовые штукатурные быстротвердеющие, класс В3,5 (М50), ручное нанесение |  |  |  | 4: т; 5: 0.901; 7: 0.12668; 10: 12024.05; 12: 1523.21 | [13 empty] | Смеси сухие гипсовые штукатурные быстротвердеющие, класс В3,5 (М50), ручное нанесение
Н | 04.3.02.09 | Смеси на цементной основе |  |  |  | 4: т; 5: 0.901; 7: 0.12668 | [18 empty] | Смеси на цементной основе
П,Н | 14.4.01.21 | Грунтовка |  |  |  | 4: т; 5: 0; 7: 0 | [18 empty] | Грунтовка
|  | ФОТ |  |  |  | 12: 1466.46 | [16 empty] | ФОТ
| Пр/812-015.0-1 | НР Отделочные работы |  |  |  | 4: %; 5: 100; 7: 100; 12: 1466.46 | [16 empty] | НР Отделочные работы
| Пр/774-015.0 | СП Отделочные работы |  |  |  | 4: %; 5: 49; 7: 49; 12: 718.57 | [16 empty] | СП Отделочные работы
|  | Всего по позиции |  |  |  | 10: 36866.36; 12: 5183.41 | [17 empty] | Всего по позиции
47 | ГЭСН15-02-019-08 | Сплошное выравнивание внутренних поверхностей (однослойное оштукатуривание) из сухих растворных смесей на каждый 1 мм изменения толщины слоя добавлять или исключать к норме: 15-02-019-04 |  |  |  | 4: 100 м2; 7: -0.1406 | [10 empty] | Сплошное выравнивание внутренних поверхностей (однослойное оштукатуривание) из сухих растворных смесей на каждый 1 мм изменения толщины слоя добавлять или исключать к норме: 15-02-019-04
|  | Объем=-14,06 / 100 | [23 empty] | Объем=-14,06 / 100
| коэф | толщина ПЗ=7 (ОЗП=7; ЭМ=7 к расх.; ЗПМ=7; МАТ=7 к расх.; ТЗ=7; ТЗМ=7) | [24 empty] | толщина ПЗ=7 (ОЗП=7; ЭМ=7 к расх.; ЗПМ=7; МАТ=7 к расх.; ТЗ=7; ТЗМ=7)
| 1 | ОТ(ЗТ) |  |  |  | 4: чел.-ч; 7: -3.5333; 12: -951.37 | [13 empty] | ОТ(ЗТ)
| 1-100-30 | Средний разряд работы 3,0 (ср 3) |  |  |  | чел.-ч | 3.59 | 7 | -3.5333 |  |  | 269.26 |  | -951.37 | [13 empty] | Средний разряд работы 3,0 (ср 3)
| 2 | ЭМ |  |  |  | 12: -4.34 | [14 empty] | ЭМ
|  | ОТм(ЗТм) |  |  |  | 4: чел.-ч; 7: -0.10039; 12: -27.19 | [13 empty] | ОТм(ЗТм)
| 91.06.05-011 | Погрузчики одноковшовые универсальные фронтальные пневмоколесные, номинальная вместимость основного ковша 2,6 м3, грузоподъемность 5 т |  |  |  | маш.час | 0.002 | 7 | -0.0019684 |  |  | 1636.33 |  | -3.22 | [13 empty] | Погрузчики одноковшовые универсальные фронтальные пневмоколесные, номинальная вместимость основного ковша 2,6 м3, грузоподъемность 5 т
| 4-100-050 | ОТм(Зтм) Средний разряд машинистов 5 |  |  |  | чел.-ч | 0.002 | 7 | -0.0019684 |  |  | 348.46 |  | -0.69 | [13 empty] | ОТм(Зтм) Средний разряд машинистов 5
| 91.06.06-048 | Подъемники одномачтовые, грузоподъемность до 500 кг, высота подъема 45 м |  |  |  | маш.час | 0.02 | 7 | -0.019684 | 37.32 | 1.25 | 46.65 |  | -0.92 | [13 empty] | Подъемники одномачтовые, грузоподъемность до 500 кг, высота подъема 45 м
| 4-100-030 | ОТм(Зтм) Средний разряд машинистов 3 |  |  |  | чел.-ч | 0.02 | 7 | -0.019684 |  |  | 269.26 |  | -5.3 | [13 empty] | ОТм(Зтм) Средний разряд машинистов 3
| 91.07.08-024 | Растворосмесители передвижные, объем барабана 65 л |  |  |  | маш.час | 0.08 | 7 | -0.078736 | 2.31 | 1.08 | 2.49 |  | -0.2 | [13 empty] | Растворосмесители передвижные, объем барабана 65 л
| 4-100-030 | ОТм(Зтм) Средний разряд машинистов 3 |  |  |  | чел.-ч | 0.08 | 7 | -0.078736 |  |  | 269.26 |  | -21.2 | [13 empty] | ОТм(Зтм) Средний разряд машинистов 3
| 4 | М |  |  |  | 12: -1.69 | [14 empty] | М
| 01.7.03.01-0001 | Вода |  |  |  | м3 | 0.054 | 7 | -0.053147 | 35.71 | 0.89 | 31.78 |  | -1.69 | [13 empty] | Вода
|  | Итого прямые затраты |  |  |  | 12: -984.59 | [15 empty] | Итого прямые затраты
47.1 | ФСБЦ-04.3.02.05-0004 | Смеси сухие гипсовые штукатурные быстротвердеющие, класс В3,5 (М50), ручное нанесение |  |  |  | т | 0.0901 | 7 | -0.088676 |  |  | 12024.05 |  | -1066.25 | [13 empty] | Смеси сухие гипсовые штукатурные быстротвердеющие, класс В3,5 (М50), ручное нанесение
Н | 04.3.02.09 | Смеси на цементной основе |  |  |  | 4: т; 5: 0.0901; 6: 7; 7: -0.088676 | [18 empty] | Смеси на цементной основе
|  | ФОТ |  |  |  | 12: -978.56 | [16 empty] | ФОТ
| Пр/812-015.0-1 | НР Отделочные работы |  |  |  | 4: %; 5: 100; 7: 100; 12: -978.56 | [16 empty] | НР Отделочные работы
| Пр/774-015.0 | СП Отделочные работы |  |  |  | 4: %; 5: 49; 7: 49; 12: -479.49 | [16 empty] | СП Отделочные работы
|  | Всего по позиции |  |  |  | 10: 24956.54; 12: -3508.89 | [17 empty] | Всего по позиции
48 | ФСБЦ-14.4.01.02-0012 | Грунтовка укрепляющая, глубокого проникновения, быстросохнущая, паропроницаемая |  |  |  | кг |  |  | 2.812 | 68.29 | 1.61 | 109.95 |  | 309.18 | [10 empty] | Грунтовка укрепляющая, глубокого проникновения, быстросохнущая, паропроницаемая
|  | Объем=0,2*14,06 | [23 empty] | Объем=0,2*14,06
|  | Всего по позиции |  |  |  | 10: 109.95; 12: 309.18 | [17 empty] | Всего по позиции
49 | ГЭСН15-04-007-04 | Окраска водно-дисперсионными акриловыми составами улучшенная: по сборным конструкциям потолков, подготовленным под окраску |  |  |  | 4: 100 м2; 7: 0.1406 | [10 empty] | Окраска водно-дисперсионными акриловыми составами улучшенная: по сборным конструкциям потолков, подготовленным под окраску
|  | Объем=14,06 / 100 | [23 empty] | Объем=14,06 / 100
| 1 | ОТ(ЗТ) |  |  |  | 4: чел.-ч; 7: 5.6212; 12: 1570.78 | [13 empty] | ОТ(ЗТ)
| 1-100-33 | Средний разряд работы 3,3 (ср 3,3) |  |  |  | 4: чел.-ч; 5: 39.98; 7: 5.6212; 10: 279.44; 12: 1570.78 | [13 empty] | Средний разряд работы 3,3 (ср 3,3)
| 2 | ЭМ |  |  |  | 12: 6.03 | [14 empty] | ЭМ
|  | ОТм(ЗТм) |  |  |  | 4: чел.-ч; 7: 0.015466; 12: 4.64 | [13 empty] | ОТм(ЗТм)
| 91.06.06-046 | Подъемники одномачтовые, грузоподъемность до 500 кг, высота подъема 25 м |  |  |  | маш.час | 0.01 |  | 0.001406 | 30.61 | 1.25 | 38.26 |  | 0.05 | [13 empty] | Подъемники одномачтовые, грузоподъемность до 500 кг, высота подъема 25 м
| 4-100-030 | ОТм(Зтм) Средний разряд машинистов 3 |  |  |  | 4: чел.-ч; 5: 0.01; 7: 0.001406; 10: 269.26; 12: 0.38 | [13 empty] | ОТм(Зтм) Средний разряд машинистов 3
| 91.14.02-001 | Автомобили бортовые, грузоподъемность до 5 т |  |  |  | 4: маш.час; 5: 0.1; 7: 0.01406; 10: 425.33; 12: 5.98 | [13 empty] | Автомобили бортовые, грузоподъемность до 5 т
| 4-100-040 | ОТм(Зтм) Средний разряд машинистов 4 |  |  |  | 4: чел.-ч; 5: 0.1; 7: 0.01406; 10: 303.2; 12: 4.26 | [13 empty] | ОТм(Зтм) Средний разряд машинистов 4
| 4 | М |  |  |  | 12: 129.53 | [14 empty] | М
| 01.7.17.11-0011 | Шкурка шлифовальная двухслойная с зернистостью 40-25 |  |  |  | м2 | 0.84 |  | 0.1181 | 531.44 | 1.08 | 573.96 |  | 67.79 | [13 empty] | Шкурка шлифовальная двухслойная с зернистостью 40-25
| 01.7.20.08-0051 | Ветошь хлопчатобумажная цветная |  |  |  | кг | 0.31 |  | 0.043586 | 56.81 | 1.69 | 96.01 |  | 4.18 | [13 empty] | Ветошь хлопчатобумажная цветная
| 14.5.11.02-0101 | Шпатлевка водно-дисперсионная |  |  |  | т | 0.0055 |  | 0.0007733 | 52790.33 | 1.41 | 74434.37 |  | 57.56 | [13 empty] | Шпатлевка водно-дисперсионная
|  | Итого прямые затраты |  |  |  | 12: 1710.98 | [15 empty] | Итого прямые затраты
49.1 | ФСБЦ-14.4.01.02-0012 | Грунтовка укрепляющая, глубокого проникновения, быстросохнущая, паропроницаемая |  |  |  | кг | 22 |  | 3.0932 | 68.29 | 1.61 | 109.95 |  | 340.1 | [13 empty] | Грунтовка укрепляющая, глубокого проникновения, быстросохнущая, паропроницаемая
Н | 14.3.02.01 | Краска акриловая |  |  |  | 4: т; 5: 0.033; 7: 0.0046398 | [18 empty] | Краска акриловая
Н | 14.4.01.02 | Грунтовка |  |  |  | 4: т; 5: 0.022; 7: 0.0030932 | [18 empty] | Грунтовка
|  | ФОТ |  |  |  | 12: 1575.42 | [16 empty] | ФОТ
| Пр/812-015.0-1 | НР Отделочные работы |  |  |  | 4: %; 5: 100; 7: 100; 12: 1575.42 | [16 empty] | НР Отделочные работы
| Пр/774-015.0 | СП Отделочные работы |  |  |  | 4: %; 5: 49; 7: 49; 12: 771.96 | [16 empty] | СП Отделочные работы
|  | Всего по позиции |  |  |  | 10: 31283.5; 12: 4398.46 | [17 empty] | Всего по позиции
50 | ФСБЦ-14.3.02.01-0383 | Краска водно-дисперсионная акрилатная ВД-АК-224 |  |  |  | т |  |  | 0.0046398 | 60322.26 | 1.71 | 103151.06 |  | 478.6 | [10 empty] | Краска водно-дисперсионная акрилатная ВД-АК-224
|  | Всего по позиции |  |  |  | 10: 103151; 12: 478.6 | [17 empty] | Всего по позиции
51 | ГЭСН10-05-008-01 | Облицовка стен по одинарному металлическому каркасу из потолочного профиля гипсокартонными листами: одним слоем с оконным проемом |  |  |  | 4: 100 м2; 7: 0.3315 | [10 empty] | Облицовка стен по одинарному металлическому каркасу из потолочного профиля гипсокартонными листами: одним слоем с оконным проемом
|  | Объем=33,15 / 100 | [23 empty] | Объем=33,15 / 100
| 1 | ОТ(ЗТ) |  |  |  | 4: чел.-ч; 7: 27.5145; 12: 7875.48 | [13 empty] | ОТ(ЗТ)
| 1-100-35 | Средний разряд работы 3,5 (ср 3,5) |  |  |  | 4: чел.-ч; 5: 83; 7: 27.5145; 10: 286.23; 12: 7875.48 | [13 empty] | Средний разряд работы 3,5 (ср 3,5)
| 2 | ЭМ |  |  |  | 12: 150.9 | [14 empty] | ЭМ
|  | ОТм(ЗТм) |  |  |  | 4: чел.-ч; 7: 0.1326; 12: 50.21 | [13 empty] | ОТм(ЗТм)
| 91.05.05-015 | Краны на автомобильном ходу, грузоподъемность 16 т |  |  |  | 4: маш.час; 5: 0.29; 7: 0.096135; 10: 1405.44; 12: 135.11 | [13 empty] | Краны на автомобильном ходу, грузоподъемность 16 т
| 4-100-060 | ОТм(Зтм) Средний разряд машинистов 6 |  |  |  | 4: чел.-ч; 5: 0.29; 7: 0.096135; 10: 407.29; 12: 39.15 | [13 empty] | ОТм(Зтм) Средний разряд машинистов 6
| 91.14.02-001 | Автомобили бортовые, грузоподъемность до 5 т |  |  |  | 4: маш.час; 5: 0.11; 7: 0.036465; 10: 425.33; 12: 15.51 | [13 empty] | Автомобили бортовые, грузоподъемность до 5 т
| 4-100-040 | ОТм(Зтм) Средний разряд машинистов 4 |  |  |  | 4: чел.-ч; 5: 0.11; 7: 0.036465; 10: 303.2; 12: 11.06 | [13 empty] | ОТм(Зтм) Средний разряд машинистов 4
| 91.21.12-004 | Ножницы электрические |  |  |  | маш.час | 0.38 |  | 0.12597 | 2.36 | 0.93 | 2.19 |  | 0.28 | [13 empty] | Ножницы электрические
| 4 | М |  |  |  | 12: 7561.46 | [14 empty] | М
| 01.7.03.01-0001 | Вода |  |  |  | м3 | 0.032 |  | 0.010608 | 35.71 | 0.89 | 31.78 |  | 0.34 | [13 empty] | Вода
| 01.7.03.04-0001 | Электроэнергия |  |  |  | 4: кВт-ч; 5: 2.2; 7: 0.7293; 10: 3.2; 12: 2.33 | [13 empty] | Электроэнергия
| 01.7.06.01-0041 | Ленты эластичные самоклеящиеся для профилей направляющих 30х30000 мм |  |  |  | м | 83 |  | 27.5145 | 3.62 | 1.24 | 4.49 |  | 123.54 | [13 empty] | Ленты эластичные самоклеящиеся для профилей направляющих 30х30000 мм
| 01.7.06.04-0002 | Ленты бумажные перфорированные армирующие для повышения трещиностойкости стыков, ширина 52 мм |  |  |  | м | 83 |  | 27.5145 | 2.6 | 1.08 | 2.81 |  | 77.32 | [13 empty] | Ленты бумажные перфорированные армирующие для повышения трещиностойкости стыков, ширина 52 мм
| 01.7.06.04-0007 | Ленты бумажные для создания искусственных трещин между каркасными конструкциями и примыкающими поверхностями, с липким слоем с одной стороны и антиадгезионным покрытием с другой, цвет белый, ширина 65 мм |  |  |  | 4: 100 м; 5: 0.44; 7: 0.14586; 10: 2424.49; 12: 353.64 | [13 empty] | Ленты бумажные для создания искусственных трещин между каркасными конструкциями и примыкающими поверхностями, с липким слоем с одной стороны и антиадгезионным покрытием с другой, цвет белый, ширина 65 мм
| 01.7.15.07-0152 | Дюбели пластмассовые с шурупами, диаметр 6 мм, длина 35 мм, диаметр шурупа 3,5 мм, длина шурупа 50 мм |  |  |  | 100 шт | 1.67 |  | 0.55361 | 52.34 | 0.92 | 48.15 |  | 26.66 | [13 empty] | Дюбели пластмассовые с шурупами, диаметр 6 мм, длина 35 мм, диаметр шурупа 3,5 мм, длина шурупа 50 мм
| 01.7.15.14-0042 | Шурупы самонарезающие стальные оксидированные с полукруглой головкой и крестообразным шлицем, остроконечные, диаметр 3,5 мм, длина 9,5 мм |  |  |  | 100 шт | 4.95 |  | 1.6409 | 23.01 | 0.92 | 21.17 |  | 34.74 | [13 empty] | Шурупы самонарезающие стальные оксидированные с полукруглой головкой и крестообразным шлицем, остроконечные, диаметр 3,5 мм, длина 9,5 мм
| 01.7.15.14-0044 | Шурупы самонарезающие стальные оксидированные с потайной головкой и крестообразным шлицем, остроконечные, диаметр 3,5 мм, длина 25 мм |  |  |  | 100 шт | 18.55 |  | 6.1493 | 23.02 | 0.92 | 21.18 |  | 130.24 | [13 empty] | Шурупы самонарезающие стальные оксидированные с потайной головкой и крестообразным шлицем, остроконечные, диаметр 3,5 мм, длина 25 мм
| 07.2.06.03-0119 | Профиль направляющий из оцинкованной стали, для монтажа гипсовых перегородок и подвесных потолков, размеры 28х27 мм, толщина стали 0,6 мм |  |  |  | м | 77 |  | 25.5255 | 44.16 | 0.69 | 30.47 |  | 777.76 | [13 empty] | Профиль направляющий из оцинкованной стали, для монтажа гипсовых перегородок и подвесных потолков, размеры 28х27 мм, толщина стали 0,6 мм
| 07.2.06.03-0155 | Профиль направляющий из оцинкованной стали, для монтажа гипсовых перегородок и подвесных потолков, размеры 60х27 мм, толщина стали 0,6 мм |  |  |  | м | 269 |  | 89.1735 | 66.5 | 0.69 | 45.89 |  | 4092.17 | [13 empty] | Профиль направляющий из оцинкованной стали, для монтажа гипсовых перегородок и подвесных потолков, размеры 60х27 мм, толщина стали 0,6 мм
| 07.2.06.03-0229 | Профиль стальной оцинкованный угловой, размеры 31х31 мм, толщина 0,4 мм |  |  |  | м | 46 |  | 15.249 | 28.48 | 0.69 | 19.65 |  | 299.64 | [13 empty] | Профиль стальной оцинкованный угловой, размеры 31х31 мм, толщина 0,4 мм
| 07.2.06.04-0093 | Подвесы стальные оцинкованные прямые для крепления подвесного потолка к профилю, размеры профиля 60х27 мм, длина подвеса 300 мм, толщина 0,7 мм |  |  |  | 100 шт | 0.73 |  | 0.24199 | 1998.4 | 0.69 | 1378.9 |  | 333.69 | [13 empty] | Подвесы стальные оцинкованные прямые для крепления подвесного потолка к профилю, размеры профиля 60х27 мм, длина подвеса 300 мм, толщина 0,7 мм
| 07.2.06.05-0017 | Соединители профиля стальные оцинкованные одноуровневые потолочные (краб), размеры 148х148 мм, толщина 0,9 мм |  |  |  | 100 шт | 1.16 |  | 0.38454 | 1654.59 | 0.69 | 1141.67 |  | 439.02 | [13 empty] | Соединители профиля стальные оцинкованные одноуровневые потолочные (краб), размеры 148х148 мм, толщина 0,9 мм
| 14.1.06.01-0001 | Смеси сухие для наружных работ мелкозернистые, гипсовые, клеевые, для приклеивания ГКЛ и минераловатных плит, ручного нанесения, прочность на сжатие 2,0 МПа, прочность сцепления с основанием 0,3 МПа, прочность на изгиб 1,0 МПа |  |  |  | 4: кг; 5: 60; 7: 19.89; 10: 10.29; 12: 204.67 | [13 empty] | Смеси сухие для наружных работ мелкозернистые, гипсовые, клеевые, для приклеивания ГКЛ и минераловатных плит, ручного нанесения, прочность на сжатие 2,0 МПа, прочность сцепления с основанием 0,3 МПа, прочность на изгиб 1,0 МПа
| 14.4.01.02-0012 | Грунтовка укрепляющая, глубокого проникновения, быстросохнущая, паропроницаемая |  |  |  | кг | 10 |  | 3.315 | 68.29 | 1.61 | 109.95 |  | 364.48 | [13 empty] | Грунтовка укрепляющая, глубокого проникновения, быстросохнущая, паропроницаемая
| 14.5.11.03-0001 | Смеси сухие шпатлевочные на основе высокопрочного гипса с полимерными добавками, крупность заполнителя не более 0,15 мм, прочность на изгиб 2,7 МПа |  |  |  | 4: кг; 5: 4; 7: 1.326; 10: 66.77; 12: 88.54 | [13 empty] | Смеси сухие шпатлевочные на основе высокопрочного гипса с полимерными добавками, крупность заполнителя не более 0,15 мм, прочность на изгиб 2,7 МПа
| 14.5.11.03-0004 | Смеси сухие шпатлевочные универсальные на основе гипса с полимерными добавками, крупность заполнителя не более 0,2 мм, прочность на изгиб не менее 1,0 МПа |  |  |  | 4: кг; 5: 37; 7: 12.2655; 10: 17.34; 12: 212.68 | [13 empty] | Смеси сухие шпатлевочные универсальные на основе гипса с полимерными добавками, крупность заполнителя не более 0,2 мм, прочность на изгиб не менее 1,0 МПа
|  | Итого прямые затраты |  |  |  | 12: 15638.05 | [15 empty] | Итого прямые затраты
51.1 | ФСБЦ-01.6.01.02-0008 | Листы гипсокартонные влагостойкие ГКЛВ, толщина 12,5 мм |  |  |  | м2 | 107 |  | 35.4705 | 108.98 | 1.08 | 117.7 |  | 4174.88 | [13 empty] | Листы гипсокартонные влагостойкие ГКЛВ, толщина 12,5 мм
Н | 01.6.01.02 | Листы гипсокартонные |  |  |  | 4: м2; 5: 107; 7: 35.4705 | [18 empty] | Листы гипсокартонные
Н | 14.5.01.01 | Герметик акриловый, 300мл |  |  |  | 4: шт; 5: 7; 7: 2.3205 | [18 empty] | Герметик акриловый, 300мл
|  | ФОТ |  |  |  | 12: 7925.69 | [16 empty] | ФОТ
| Пр/812-010.0-1 | НР Деревянные конструкции |  |  |  | 4: %; 5: 108; 7: 108; 12: 8559.75 | [16 empty] | НР Деревянные конструкции
| Пр/774-010.0 | СП Деревянные конструкции |  |  |  | 4: %; 5: 55; 7: 55; 12: 4359.13 | [16 empty] | СП Деревянные конструкции
|  | Всего по позиции |  |  |  | 10: 98738.49; 12: 32731.81 | [17 empty] | Всего по позиции
52 | ФСБЦ-14.5.01.01-0012 | Герметик акриловый универсальный для заделки швов и трещин, герметизации швов |  |  |  | 4: л; 7: 0.69615; 10: 337.19; 12: 234.73 | [10 empty] | Герметик акриловый универсальный для заделки швов и трещин, герметизации швов
|  | Объем=0,3*2,3205 | [23 empty] | Объем=0,3*2,3205
|  | Всего по позиции |  |  |  | 10: 337.18; 12: 234.73 | [17 empty] | Всего по позиции
53 | ГЭСН15-02-019-03 | Сплошное выравнивание внутренних поверхностей (однослойное оштукатуривание) из сухих растворных смесей толщиной до 10 мм: стен (общая толщина 3 мм) |  |  |  | 4: 100 м2; 7: 0.3315 | [10 empty] | Сплошное выравнивание внутренних поверхностей (однослойное оштукатуривание) из сухих растворных смесей толщиной до 10 мм: стен (общая толщина 3 мм)
|  | Объем=33,15 / 100 | [23 empty] | Объем=33,15 / 100
| 1 | ОТ(ЗТ) |  |  |  | 4: чел.-ч; 7: 10.7704; 12: 2900.05 | [13 empty] | ОТ(ЗТ)
| 1-100-30 | Средний разряд работы 3,0 (ср 3) |  |  |  | 4: чел.-ч; 5: 32.49; 7: 10.7704; 10: 269.26; 12: 2900.05 | [13 empty] | Средний разряд работы 3,0 (ср 3)
| 2 | ЭМ |  |  |  | 12: 14.68 | [14 empty] | ЭМ
|  | ОТм(ЗТм) |  |  |  | 4: чел.-ч; 7: 0.30829; 12: 83.53 | [13 empty] | ОТм(ЗТм)
| 91.06.05-011 | Погрузчики одноковшовые универсальные фронтальные пневмоколесные, номинальная вместимость основного ковша 2,6 м3, грузоподъемность 5 т |  |  |  | 4: маш.час; 5: 0.02; 7: 0.00663; 10: 1636.33; 12: 10.85 | [13 empty] | Погрузчики одноковшовые универсальные фронтальные пневмоколесные, номинальная вместимость основного ковша 2,6 м3, грузоподъемность 5 т
| 4-100-050 | ОТм(Зтм) Средний разряд машинистов 5 |  |  |  | 4: чел.-ч; 5: 0.02; 7: 0.00663; 10: 348.46; 12: 2.31 | [13 empty] | ОТм(Зтм) Средний разряд машинистов 5
| 91.06.06-048 | Подъемники одномачтовые, грузоподъемность до 500 кг, высота подъема 45 м |  |  |  | маш.час | 0.21 |  | 0.069615 | 37.32 | 1.25 | 46.65 |  | 3.25 | [13 empty] | Подъемники одномачтовые, грузоподъемность до 500 кг, высота подъема 45 м
| 4-100-030 | ОТм(Зтм) Средний разряд машинистов 3 |  |  |  | 4: чел.-ч; 5: 0.21; 7: 0.069615; 10: 269.26; 12: 18.74 | [13 empty] | ОТм(Зтм) Средний разряд машинистов 3
| 91.07.08-024 | Растворосмесители передвижные, объем барабана 65 л |  |  |  | маш.час | 0.7 |  | 0.23205 | 2.31 | 1.08 | 2.49 |  | 0.58 | [13 empty] | Растворосмесители передвижные, объем барабана 65 л
| 4-100-030 | ОТм(Зтм) Средний разряд машинистов 3 |  |  |  | 4: чел.-ч; 5: 0.7; 7: 0.23205; 10: 269.26; 12: 62.48 | [13 empty] | ОТм(Зтм) Средний разряд машинистов 3
| 4 | М |  |  |  | 12: 5.37 | [14 empty] | М
| 01.7.03.01-0001 | Вода |  |  |  | м3 | 0.51 |  | 0.16906 | 35.71 | 0.89 | 31.78 |  | 5.37 | [13 empty] | Вода
|  | Итого прямые затраты |  |  |  | 12: 3003.63 | [15 empty] | Итого прямые затраты
53.1 | ФСБЦ-04.3.02.05-0004 | Смеси сухие гипсовые штукатурные быстротвердеющие, класс В3,5 (М50), ручное нанесение |  |  |  | 4: т; 5: 0.85; 7: 0.28177; 10: 12024.05; 12: 3388.08 | [13 empty] | Смеси сухие гипсовые штукатурные быстротвердеющие, класс В3,5 (М50), ручное нанесение
Н | 04.3.02.09 | Смеси на цементной основе |  |  |  | 4: т; 5: 0.85; 7: 0.28177 | [18 empty] | Смеси на цементной основе
П,Н | 14.4.01.21 | Грунтовка |  |  |  | 4: т; 5: 0; 7: 0 | [18 empty] | Грунтовка
|  | ФОТ |  |  |  | 12: 2983.58 | [16 empty] | ФОТ
| Пр/812-015.0-1 | НР Отделочные работы |  |  |  | 4: %; 5: 100; 7: 100; 12: 2983.58 | [16 empty] | НР Отделочные работы
| Пр/774-015.0 | СП Отделочные работы |  |  |  | 4: %; 5: 49; 7: 49; 12: 1461.95 | [16 empty] | СП Отделочные работы
|  | Всего по позиции |  |  |  | 10: 32691.52; 12: 10837.24 | [17 empty] | Всего по позиции
54 | ГЭСН15-02-019-07 | Сплошное выравнивание внутренних поверхностей (однослойное оштукатуривание) из сухих растворных смесей на каждый 1 мм изменения толщины слоя добавлять или исключать к норме: 15-02-019-03 |  |  |  | 4: 100 м2; 7: -0.3315 | [10 empty] | Сплошное выравнивание внутренних поверхностей (однослойное оштукатуривание) из сухих растворных смесей на каждый 1 мм изменения толщины слоя добавлять или исключать к норме: 15-02-019-03
|  | Объем=-33,15 / 100 | [23 empty] | Объем=-33,15 / 100
| коэф | толщина ПЗ=7 (ОЗП=7; ЭМ=7 к расх.; ЗПМ=7; МАТ=7 к расх.; ТЗ=7; ТЗМ=7) | [24 empty] | толщина ПЗ=7 (ОЗП=7; ЭМ=7 к расх.; ЗПМ=7; МАТ=7 к расх.; ТЗ=7; ТЗМ=7)
| 1 | ОТ(ЗТ) |  |  |  | 4: чел.-ч; 7: -7.1936; 12: -1936.94 | [13 empty] | ОТ(ЗТ)
| 1-100-30 | Средний разряд работы 3,0 (ср 3) |  |  |  | чел.-ч | 3.1 | 7 | -7.1936 |  |  | 269.26 |  | -1936.94 | [13 empty] | Средний разряд работы 3,0 (ср 3)
| 2 | ЭМ |  |  |  | 12: -10.16 | [14 empty] | ЭМ
|  | ОТм(ЗТм) |  |  |  | 4: чел.-ч; 7: -0.21349; 12: -57.86 | [13 empty] | ОТм(ЗТм)
| 91.06.05-011 | Погрузчики одноковшовые универсальные фронтальные пневмоколесные, номинальная вместимость основного ковша 2,6 м3, грузоподъемность 5 т |  |  |  | маш.час | 0.002 | 7 | -0.004641 |  |  | 1636.33 |  | -7.59 | [13 empty] | Погрузчики одноковшовые универсальные фронтальные пневмоколесные, номинальная вместимость основного ковша 2,6 м3, грузоподъемность 5 т
| 4-100-050 | ОТм(Зтм) Средний разряд машинистов 5 |  |  |  | чел.-ч | 0.002 | 7 | -0.004641 |  |  | 348.46 |  | -1.62 | [13 empty] | ОТм(Зтм) Средний разряд машинистов 5
| 91.06.06-048 | Подъемники одномачтовые, грузоподъемность до 500 кг, высота подъема 45 м |  |  |  | маш.час | 0.02 | 7 | -0.04641 | 37.32 | 1.25 | 46.65 |  | -2.17 | [13 empty] | Подъемники одномачтовые, грузоподъемность до 500 кг, высота подъема 45 м
| 4-100-030 | ОТм(Зтм) Средний разряд машинистов 3 |  |  |  | чел.-ч | 0.02 | 7 | -0.04641 |  |  | 269.26 |  | -12.5 | [13 empty] | ОТм(Зтм) Средний разряд машинистов 3
| 91.07.08-024 | Растворосмесители передвижные, объем барабана 65 л |  |  |  | маш.час | 0.07 | 7 | -0.16243 | 2.31 | 1.08 | 2.49 |  | -0.4 | [13 empty] | Растворосмесители передвижные, объем барабана 65 л
| 4-100-030 | ОТм(Зтм) Средний разряд машинистов 3 |  |  |  | чел.-ч | 0.07 | 7 | -0.16243 |  |  | 269.26 |  | -43.74 | [13 empty] | ОТм(Зтм) Средний разряд машинистов 3
| 4 | М |  |  |  | 12: -3.76 | [14 empty] | М
| 01.7.03.01-0001 | Вода |  |  |  | м3 | 0.051 | 7 | -0.11835 | 35.71 | 0.89 | 31.78 |  | -3.76 | [13 empty] | Вода
|  | Итого прямые затраты |  |  |  | 12: -2008.72 | [15 empty] | Итого прямые затраты
54.1 | ФСБЦ-04.3.02.05-0004 | Смеси сухие гипсовые штукатурные быстротвердеющие, класс В3,5 (М50), ручное нанесение |  |  |  | т | 0.085 | 7 | -0.19724 |  |  | 12024.05 |  | -2371.65 | [13 empty] | Смеси сухие гипсовые штукатурные быстротвердеющие, класс В3,5 (М50), ручное нанесение
Н | 04.3.02.09 | Смеси на цементной основе |  |  |  | 4: т; 5: 0.085; 6: 7; 7: -0.19724 | [18 empty] | Смеси на цементной основе
|  | ФОТ |  |  |  | 12: -1994.8 | [16 empty] | ФОТ
| Пр/812-015.0-1 | НР Отделочные работы |  |  |  | 4: %; 5: 100; 7: 100; 12: -1994.8 | [16 empty] | НР Отделочные работы
| Пр/774-015.0 | СП Отделочные работы |  |  |  | 4: %; 5: 49; 7: 49; 12: -977.45 | [16 empty] | СП Отделочные работы
|  | Всего по позиции |  |  |  | 10: 22179.85; 12: -7352.62 | [17 empty] | Всего по позиции
55 | ФСБЦ-14.4.01.02-0012 | Грунтовка укрепляющая, глубокого проникновения, быстросохнущая, паропроницаемая |  |  |  | кг |  |  | 6.63 | 68.29 | 1.61 | 109.95 |  | 728.97 | [10 empty] | Грунтовка укрепляющая, глубокого проникновения, быстросохнущая, паропроницаемая
|  | Объем=0,2*33,15 | [23 empty] | Объем=0,2*33,15
|  | Всего по позиции |  |  |  | 10: 109.95; 12: 728.97 | [17 empty] | Всего по позиции
56 | ГЭСН15-04-007-03 | Окраска водно-дисперсионными акриловыми составами улучшенная: по сборным конструкциям стен, подготовленным под окраску |  |  |  | 4: 100 м2; 7: 0.3315 | [10 empty] | Окраска водно-дисперсионными акриловыми составами улучшенная: по сборным конструкциям стен, подготовленным под окраску
|  | Объем=33,15 / 100 | [23 empty] | Объем=33,15 / 100
| 1 | ОТ(ЗТ) |  |  |  | 4: чел.-ч; 7: 10.85; 12: 3031.92 | [13 empty] | ОТ(ЗТ)
| 1-100-33 | Средний разряд работы 3,3 (ср 3,3) |  |  |  | 4: чел.-ч; 5: 32.73; 7: 10.85; 10: 279.44; 12: 3031.92 | [13 empty] | Средний разряд работы 3,3 (ср 3,3)
| 2 | ЭМ |  |  |  | 12: 14.23 | [14 empty] | ЭМ
|  | ОТм(ЗТм) |  |  |  | 4: чел.-ч; 7: 0.036465; 12: 10.94 | [13 empty] | ОТм(ЗТм)
| 91.06.06-046 | Подъемники одномачтовые, грузоподъемность до 500 кг, высота подъема 25 м |  |  |  | маш.час | 0.01 |  | 0.003315 | 30.61 | 1.25 | 38.26 |  | 0.13 | [13 empty] | Подъемники одномачтовые, грузоподъемность до 500 кг, высота подъема 25 м
| 4-100-030 | ОТм(Зтм) Средний разряд машинистов 3 |  |  |  | 4: чел.-ч; 5: 0.01; 7: 0.003315; 10: 269.26; 12: 0.89 | [13 empty] | ОТм(Зтм) Средний разряд машинистов 3
| 91.14.02-001 | Автомобили бортовые, грузоподъемность до 5 т |  |  |  | 4: маш.час; 5: 0.1; 7: 0.03315; 10: 425.33; 12: 14.1 | [13 empty] | Автомобили бортовые, грузоподъемность до 5 т
| 4-100-040 | ОТм(Зтм) Средний разряд машинистов 4 |  |  |  | 4: чел.-ч; 5: 0.1; 7: 0.03315; 10: 303.2; 12: 10.05 | [13 empty] | ОТм(Зтм) Средний разряд машинистов 4
| 4 | М |  |  |  | 12: 293.06 | [14 empty] | М
| 01.7.17.11-0011 | Шкурка шлифовальная двухслойная с зернистостью 40-25 |  |  |  | м2 | 0.84 |  | 0.27846 | 531.44 | 1.08 | 573.96 |  | 159.82 | [13 empty] | Шкурка шлифовальная двухслойная с зернистостью 40-25
| 01.7.20.08-0051 | Ветошь хлопчатобумажная цветная |  |  |  | кг | 0.31 |  | 0.10276 | 56.81 | 1.69 | 96.01 |  | 9.87 | [13 empty] | Ветошь хлопчатобумажная цветная
| 14.5.11.02-0101 | Шпатлевка водно-дисперсионная |  |  |  | т | 0.005 |  | 0.0016575 | 52790.33 | 1.41 | 74434.37 |  | 123.37 | [13 empty] | Шпатлевка водно-дисперсионная
|  | Итого прямые затраты |  |  |  | 12: 3350.15 | [15 empty] | Итого прямые затраты
56.1 | ФСБЦ-14.4.01.02-0012 | Грунтовка укрепляющая, глубокого проникновения, быстросохнущая, паропроницаемая |  |  |  | кг | 20 |  | 6.63 | 68.29 | 1.61 | 109.95 |  | 728.97 | [13 empty] | Грунтовка укрепляющая, глубокого проникновения, быстросохнущая, паропроницаемая
Н | 14.3.02.01 | Краска акриловая |  |  |  | 4: т; 5: 0.03; 7: 0.009945 | [18 empty] | Краска акриловая
Н | 14.4.01.02 | Грунтовка |  |  |  | 4: т; 5: 0.02; 7: 0.00663 | [18 empty] | Грунтовка
|  | ФОТ |  |  |  | 12: 3042.86 | [16 empty] | ФОТ
| Пр/812-015.0-1 | НР Отделочные работы |  |  |  | 4: %; 5: 100; 7: 100; 12: 3042.86 | [16 empty] | НР Отделочные работы
| Пр/774-015.0 | СП Отделочные работы |  |  |  | 4: %; 5: 49; 7: 49; 12: 1491 | [16 empty] | СП Отделочные работы
|  | Всего по позиции |  |  |  | 10: 25981.84; 12: 8612.98 | [17 empty] | Всего по позиции
57 | ФСБЦ-14.3.02.01-0383 | Краска водно-дисперсионная акрилатная ВД-АК-224 |  |  |  | т |  |  | 0.009945 | 60322.26 | 1.71 | 103151.06 |  | 1025.84 | [10 empty] | Краска водно-дисперсионная акрилатная ВД-АК-224
|  | Всего по позиции |  |  |  | 10: 103151.33; 12: 1025.84 | [17 empty] | Всего по позиции
58 | ГЭСН08-01-007-01 | Устройство прокладочной гидроизоляции фундаментов рулонными материалами в один слой насухо |  |  |  | 4: 100 м2; 7: 0.1406 | [10 empty] | Устройство прокладочной гидроизоляции фундаментов рулонными материалами в один слой насухо
|  | Объем=14,06 / 100 | [23 empty] | Объем=14,06 / 100
| 1 | ОТ(ЗТ) |  |  |  | 4: чел.-ч; 7: 0.44851; 12: 115.69 | [13 empty] | ОТ(ЗТ)
| 1-100-25 | Средний разряд работы 2,5 (ср 2,5) |  |  |  | 4: чел.-ч; 5: 3.19; 7: 0.44851; 10: 257.95; 12: 115.69 | [13 empty] | Средний разряд работы 2,5 (ср 2,5)
| 2 | ЭМ |  |  |  | 12: 0.06 | [14 empty] | ЭМ
|  | ОТм(ЗТм) |  |  |  | 4: чел.-ч; 7: 0.0001406; 12: 0.04 | [13 empty] | ОТм(ЗТм)
| 91.14.02-001 | Автомобили бортовые, грузоподъемность до 5 т |  |  |  | 4: маш.час; 5: 0.001; 7: 0.0001406; 10: 425.33; 12: 0.06 | [13 empty] | Автомобили бортовые, грузоподъемность до 5 т
| 4-100-040 | ОТм(Зтм) Средний разряд машинистов 4 |  |  |  | 4: чел.-ч; 5: 0.001; 7: 0.0001406; 10: 303.2; 12: 0.04 | [13 empty] | ОТм(Зтм) Средний разряд машинистов 4
|  | Итого прямые затраты |  |  |  | 12: 115.79 | [15 empty] | Итого прямые затраты
Н | 12.1.02.10 | Материалы гидроизоляционные рулонные |  |  |  | 4: м2; 5: 110; 7: 15.466 | [18 empty] | Материалы гидроизоляционные рулонные
|  | ФОТ |  |  |  | 12: 115.73 | [16 empty] | ФОТ
| Пр/812-008.0-1 | НР Конструкции из кирпича и блоков |  |  |  | 4: %; 5: 110; 7: 110; 12: 127.3 | [16 empty] | НР Конструкции из кирпича и блоков
| Пр/774-008.0 | СП Конструкции из кирпича и блоков |  |  |  | 4: %; 5: 69; 7: 69; 12: 79.85 | [16 empty] | СП Конструкции из кирпича и блоков
|  | Всего по позиции |  |  |  | 10: 2296.87; 12: 322.94 | [17 empty] | Всего по позиции
59 | ФСБЦ-12.1.02.06-0042 | Рубероид кровельный РПП-300 |  |  |  | м2 |  |  | 15.466 | 23.39 | 1.23 | 28.77 |  | 444.96 | [10 empty] | Рубероид кровельный РПП-300
|  | Всего по позиции |  |  |  | 10: 28.77; 12: 444.96 | [17 empty] | Всего по позиции
60 | ГЭСН11-01-012-03 | Укладка лаг: по плитам перекрытий |  |  |  | 4: 100 м2; 7: 0.1406 | [10 empty] | Укладка лаг: по плитам перекрытий
|  | Объем=14,06 / 100 | [23 empty] | Объем=14,06 / 100
| 1 | ОТ(ЗТ) |  |  |  | 4: чел.-ч; 7: 4.5273; 12: 1219.03 | [13 empty] | ОТ(ЗТ)
| 1-100-30 | Средний разряд работы 3,0 (ср 3) |  |  |  | 4: чел.-ч; 5: 32.2; 7: 4.5273; 10: 269.26; 12: 1219.03 | [13 empty] | Средний разряд работы 3,0 (ср 3)
| 2 | ЭМ |  |  |  | 12: 16.73 | [14 empty] | ЭМ
|  | ОТм(ЗТм) |  |  |  | 4: чел.-ч; 7: 0.061864; 12: 17.89 | [13 empty] | ОТм(ЗТм)
| 91.06.06-048 | Подъемники одномачтовые, грузоподъемность до 500 кг, высота подъема 45 м |  |  |  | маш.час | 0.18 |  | 0.025308 | 37.32 | 1.25 | 46.65 |  | 1.18 | [13 empty] | Подъемники одномачтовые, грузоподъемность до 500 кг, высота подъема 45 м
| 4-100-030 | ОТм(Зтм) Средний разряд машинистов 3 |  |  |  | 4: чел.-ч; 5: 0.18; 7: 0.025308; 10: 269.26; 12: 6.81 | [13 empty] | ОТм(Зтм) Средний разряд машинистов 3
| 91.14.02-001 | Автомобили бортовые, грузоподъемность до 5 т |  |  |  | 4: маш.час; 5: 0.26; 7: 0.036556; 10: 425.33; 12: 15.55 | [13 empty] | Автомобили бортовые, грузоподъемность до 5 т
| 4-100-040 | ОТм(Зтм) Средний разряд машинистов 4 |  |  |  | 4: чел.-ч; 5: 0.26; 7: 0.036556; 10: 303.2; 12: 11.08 | [13 empty] | ОТм(Зтм) Средний разряд машинистов 4
| 4 | М |  |  |  | 12: 3925.86 | [14 empty] | М
| 01.7.03.04-0001 | Электроэнергия |  |  |  | 4: кВт-ч; 5: 0.224; 7: 0.031494; 10: 3.2; 12: 0.1 | [13 empty] | Электроэнергия
| 11.1.01.09-0002 | Лаги из лиственницы для устройств полов антисептированные, толщина 40-60 мм, ширина 100-150 мм |  |  |  | м3 | 0.82 |  | 0.11529 | 25835 | 1.26 | 32552.1 |  | 3753 | [13 empty] | Лаги из лиственницы для устройств полов антисептированные, толщина 40-60 мм, ширина 100-150 мм
| 12.1.02.06-0012 | Рубероид кровельный РКК-350 |  |  |  | м2 | 21 |  | 2.9526 | 47.57 | 1.23 | 58.51 |  | 172.76 | [13 empty] | Рубероид кровельный РКК-350
|  | Итого прямые затраты |  |  |  | 12: 5179.51 | [15 empty] | Итого прямые затраты
|  | ФОТ |  |  |  | 12: 1236.92 | [16 empty] | ФОТ
| Пр/812-011.0-1 | НР Полы |  |  |  | 4: %; 5: 112; 7: 112; 12: 1385.35 | [16 empty] | НР Полы
| Пр/774-011.0 | СП Полы |  |  |  | 4: %; 5: 65; 7: 65; 12: 804 | [16 empty] | СП Полы
|  | Всего по позиции |  |  |  | 10: 52410.1; 12: 7368.86 | [17 empty] | Всего по позиции
61 | ФСБЦ-11.1.01.09-0002 | Лаги из лиственницы для устройств полов антисептированные, толщина 40-60 мм, ширина 100-150 мм |  |  |  | м3 |  |  | -0.11529 | 25835 | 1.26 | 32552.1 |  | -3753 | [10 empty] | Лаги из лиственницы для устройств полов антисептированные, толщина 40-60 мм, ширина 100-150 мм
|  | Всего по позиции |  |  |  | 10: 32552.13; 12: -3753 | [17 empty] | Всего по позиции
62 | ФСБЦ-11.1.03.01-0062 | Бруски обрезные хвойных пород (ель, сосна), естественной влажности, длина 2-6,5 м, ширина 20-90 мм, толщина 20-90 мм, сорт II |  |  |  | м3 |  |  | 0.133 | 16496.03 | 1.26 | 20785 |  | 2764.41 | [10 empty] | Бруски обрезные хвойных пород (ель, сосна), естественной влажности, длина 2-6,5 м, ширина 20-90 мм, толщина 20-90 мм, сорт II
|  | Всего по позиции |  |  |  | 10: 20785.04; 12: 2764.41 | [17 empty] | Всего по позиции
63 | ГЭСН26-02-018-02 | Огнебиозащитное покрытие деревянных поверхностей готовыми составами для обеспечения: второй группы огнезащитной эффективности по НПБ 251 |  |  |  | 4: 100 м2; 7: 0.0912 | [10 empty] | Огнебиозащитное покрытие деревянных поверхностей готовыми составами для обеспечения: второй группы огнезащитной эффективности по НПБ 251
|  | Объем=9,12 / 100 | [23 empty] | Объем=9,12 / 100
| 1 | ОТ(ЗТ) |  |  |  | 4: чел.-ч; 7: 0.16234; 12: 43.71 | [13 empty] | ОТ(ЗТ)
| 1-100-30 | Средний разряд работы 3,0 (ср 3) |  |  |  | 4: чел.-ч; 5: 1.78; 7: 0.16234; 10: 269.26; 12: 43.71 | [13 empty] | Средний разряд работы 3,0 (ср 3)
| 2 | ЭМ |  |  |  | 12: 0.49 | [14 empty] | ЭМ
|  | ОТм(ЗТм) |  |  |  | 4: чел.-ч; 7: 2.73e-05; 12: 0 | [13 empty] | ОТм(ЗТм)
| 91.06.05-012 | Автопогрузчики вилочные, грузоподъемность 1 т |  |  |  | 4: маш.час; 5: 0.0001; 7: 9.1e-06; 10: 337.29; 12: 0 | [13 empty] | Автопогрузчики вилочные, грузоподъемность 1 т
| 4-100-040 | ОТм(Зтм) Средний разряд машинистов 4 |  |  |  | 4: чел.-ч; 5: 0.0001; 7: 9.1e-06; 10: 303.2; 12: 0 | [13 empty] | ОТм(Зтм) Средний разряд машинистов 4
| 91.06.06-045 | Подъемники одномачтовые, грузоподъемность до 500 кг, высота подъема 15 м |  |  |  | маш.час | 0.0002 |  | 1.82e-05 | 27.25 | 1.25 | 34.06 |  | 0 | [13 empty] | Подъемники одномачтовые, грузоподъемность до 500 кг, высота подъема 15 м
| 4-100-030 | ОТм(Зтм) Средний разряд машинистов 3 |  |  |  | 4: чел.-ч; 5: 0.0002; 7: 1.82e-05; 10: 269.26; 12: 0 | [13 empty] | ОТм(Зтм) Средний разряд машинистов 3
| 91.21.01-012 | Агрегаты окрасочные высокого давления для окраски поверхностей конструкций, мощность 1 кВт |  |  |  | 4: маш.час; 5: 0.86; 7: 0.078432; 10: 6.31; 12: 0.49 | [13 empty] | Агрегаты окрасочные высокого давления для окраски поверхностей конструкций, мощность 1 кВт
|  | Итого прямые затраты |  |  |  | 12: 44.2 | [15 empty] | Итого прямые затраты
63.1 | ФСБЦ-14.2.02.11-0003 | Состав огнебиозащитный пропиточный для древесины, на водной основе, плотность при +20 °C 1,115 г/см3, 2 группа огнезащитной эффективности, расход 300 г/м2 |  |  |  | т | 0.0185 |  | 0.0016872 | 38776.39 | 1.05 | 40715.21 |  | 68.69 | [13 empty] | Состав огнебиозащитный пропиточный для древесины, на водной основе, плотность при +20 °C 1,115 г/см3, 2 группа огнезащитной эффективности, расход 300 г/м2
Н | 14.2.02.11 | Составы огнезащитные |  |  |  | 4: т; 5: 0.0185; 7: 0.0016872 | [18 empty] | Составы огнезащитные
|  | ФОТ |  |  |  | 12: 43.71 | [16 empty] | ФОТ
| Пр/812-020.0-1 | НР Теплоизоляционные работы |  |  |  | 4: %; 5: 97; 7: 97; 12: 42.4 | [16 empty] | НР Теплоизоляционные работы
| Пр/774-020.0 | СП Теплоизоляционные работы |  |  |  | 4: %; 5: 55; 7: 55; 12: 24.04 | [16 empty] | СП Теплоизоляционные работы
|  | Всего по позиции |  |  |  | 10: 1966.34; 12: 179.33 | [17 empty] | Всего по позиции
64 | ГЭСН11-01-053-03 | Устройство оснований полов из фанеры в два слоя площадью: до 20 м2 |  |  |  | 4: 100 м2; 7: 0.1406 | [10 empty] | Устройство оснований полов из фанеры в два слоя площадью: до 20 м2
|  | Объем=14,06 / 100 | [23 empty] | Объем=14,06 / 100
| 1 | ОТ(ЗТ) |  |  |  | 4: чел.-ч; 7: 9.8083; 12: 2530.04 | [13 empty] | ОТ(ЗТ)
| 1-100-25 | Средний разряд работы 2,5 (ср 2,5) |  |  |  | 4: чел.-ч; 5: 69.76; 7: 9.8083; 10: 257.95; 12: 2530.04 | [13 empty] | Средний разряд работы 2,5 (ср 2,5)
| 2 | ЭМ |  |  |  | 12: 349.36 | [14 empty] | ЭМ
|  | ОТм(ЗТм) |  |  |  | 4: чел.-ч; 7: 1.0784; 12: 325.73 | [13 empty] | ОТм(ЗТм)
| 91.06.06-048 | Подъемники одномачтовые, грузоподъемность до 500 кг, высота подъема 45 м |  |  |  | маш.час | 0.26 |  | 0.036556 | 37.32 | 1.25 | 46.65 |  | 1.71 | [13 empty] | Подъемники одномачтовые, грузоподъемность до 500 кг, высота подъема 45 м
| 4-100-030 | ОТм(Зтм) Средний разряд машинистов 3 |  |  |  | 4: чел.-ч; 5: 0.26; 7: 0.036556; 10: 269.26; 12: 9.84 | [13 empty] | ОТм(Зтм) Средний разряд машинистов 3
| 91.14.02-001 | Автомобили бортовые, грузоподъемность до 5 т |  |  |  | 4: маш.час; 5: 0.71; 7: 0.099826; 10: 425.33; 12: 42.46 | [13 empty] | Автомобили бортовые, грузоподъемность до 5 т
| 4-100-040 | ОТм(Зтм) Средний разряд машинистов 4 |  |  |  | 4: чел.-ч; 5: 0.71; 7: 0.099826; 10: 303.2; 12: 30.27 | [13 empty] | ОТм(Зтм) Средний разряд машинистов 4
| 91.18.01-007 | Компрессоры винтовые передвижные с двигателем внутреннего сгорания, давление до 0,7 МПа (7 атм), производительность до 5,4 м3/мин |  |  |  | маш.час | 6.7 |  | 0.94202 | 308.54 | 1.05 | 323.97 |  | 305.19 | [13 empty] | Компрессоры винтовые передвижные с двигателем внутреннего сгорания, давление до 0,7 МПа (7 атм), производительность до 5,4 м3/мин
| 4-100-040 | ОТм(Зтм) Средний разряд машинистов 4 |  |  |  | 4: чел.-ч; 5: 6.7; 7: 0.94202; 10: 303.2; 12: 285.62 | [13 empty] | ОТм(Зтм) Средний разряд машинистов 4
| 4 | М |  |  |  | 12: 6074.81 | [14 empty] | М
| 01.7.03.04-0001 | Электроэнергия |  |  |  | 4: кВт-ч; 5: 24.84; 7: 3.4925; 10: 3.2; 12: 11.18 | [13 empty] | Электроэнергия
| 01.7.15.14-0163 | Шурупы самонарезающие стальные с полукруглой головкой и прямым шлицем, остроконечные, диаметр 3,5 мм, длина 30-35 мм |  |  |  | кг | 3.7 |  | 0.52022 | 114.9 | 0.92 | 105.71 |  | 54.99 | [13 empty] | Шурупы самонарезающие стальные с полукруглой головкой и прямым шлицем, остроконечные, диаметр 3,5 мм, длина 30-35 мм
| 11.2.11.04-0052 | Фанера с наружными слоями из шпона березы, марка ФК, сорт II/IV, шлифованная, толщина 12-15 мм |  |  |  | м3 | 2.47 |  | 0.34728 | 35310 | 0.49 | 17301.9 |  | 6008.64 | [13 empty] | Фанера с наружными слоями из шпона березы, марка ФК, сорт II/IV, шлифованная, толщина 12-15 мм
|  | Итого прямые затраты |  |  |  | 12: 9279.94 | [15 empty] | Итого прямые затраты
|  | ФОТ |  |  |  | 12: 2855.77 | [16 empty] | ФОТ
| Пр/812-011.0-1 | НР Полы |  |  |  | 4: %; 5: 112; 7: 112; 12: 3198.46 | [16 empty] | НР Полы
| Пр/774-011.0 | СП Полы |  |  |  | 4: %; 5: 65; 7: 65; 12: 1856.25 | [16 empty] | СП Полы
|  | Всего по позиции |  |  |  | 10: 101953.41; 12: 14334.65 | [17 empty] | Всего по позиции
65 | ФСБЦ-11.2.11.04-0052 | Фанера с наружными слоями из шпона березы, марка ФК, сорт II/IV, шлифованная, толщина 12-15 мм |  |  |  | м3 |  |  | -0.34728 | 35310 | 0.49 | 17301.9 |  | -6008.64 | [10 empty] | Фанера с наружными слоями из шпона березы, марка ФК, сорт II/IV, шлифованная, толщина 12-15 мм
|  | Всего по позиции |  |  |  | 10: 17301.9; 12: -6008.64 | [17 empty] | Всего по позиции
66 | ФСБЦ-11.2.11.01-0032 | Плита древесного слоистого пластика (фанера бакелизированная), ДСП-В, толщина 12,0 мм |  |  |  | м3 |  |  | 0.33744 | 475159.53 | 0.49 | 232828.17 |  | 78565.54 | [10 empty] | Плита древесного слоистого пластика (фанера бакелизированная), ДСП-В, толщина 12,0 мм
|  | Объем=14,06*2*0,012 | [23 empty] | Объем=14,06*2*0,012
|  | Всего по позиции |  |  |  | 10: 232828.18; 12: 78565.54 | [17 empty] | Всего по позиции
67 | ГЭСН11-01-057-01 | Устройство гетерогенного и гомогенного покрытия на клее со свариванием полотнищ в стыках |  |  |  | 4: 100 м2; 7: 0.1406 | [10 empty] | Устройство гетерогенного и гомогенного покрытия на клее со свариванием полотнищ в стыках
|  | Объем=14,06 / 100 | [23 empty] | Объем=14,06 / 100
| 1 | ОТ(ЗТ) |  |  |  | 4: чел.-ч; 7: 6.3636; 12: 1713.45 | [13 empty] | ОТ(ЗТ)
| 1-100-30 | Средний разряд работы 3,0 (ср 3) |  |  |  | 4: чел.-ч; 5: 45.26; 7: 6.3636; 10: 269.26; 12: 1713.45 | [13 empty] | Средний разряд работы 3,0 (ср 3)
| 2 | ЭМ |  |  |  | 12: 1.9 | [14 empty] | ЭМ
|  | ОТм(ЗТм) |  |  |  | 4: чел.-ч; 7: 0.00703; 12: 1.94 | [13 empty] | ОТм(ЗТм)
| 91.06.06-048 | Подъемники одномачтовые, грузоподъемность до 500 кг, высота подъема 45 м |  |  |  | маш.час | 0.04 |  | 0.005624 | 37.32 | 1.25 | 46.65 |  | 0.26 | [13 empty] | Подъемники одномачтовые, грузоподъемность до 500 кг, высота подъема 45 м
| 4-100-030 | ОТм(Зтм) Средний разряд машинистов 3 |  |  |  | 4: чел.-ч; 5: 0.04; 7: 0.005624; 10: 269.26; 12: 1.51 | [13 empty] | ОТм(Зтм) Средний разряд машинистов 3
| 91.14.02-001 | Автомобили бортовые, грузоподъемность до 5 т |  |  |  | 4: маш.час; 5: 0.01; 7: 0.001406; 10: 425.33; 12: 0.6 | [13 empty] | Автомобили бортовые, грузоподъемность до 5 т
| 4-100-040 | ОТм(Зтм) Средний разряд машинистов 4 |  |  |  | 4: чел.-ч; 5: 0.01; 7: 0.001406; 10: 303.2; 12: 0.43 | [13 empty] | ОТм(Зтм) Средний разряд машинистов 4
| 91.21.22-638 | Пылесосы промышленные, мощность до 2000 Вт |  |  |  | маш.час | 1.35 |  | 0.18981 | 6.36 | 0.86 | 5.47 |  | 1.04 | [13 empty] | Пылесосы промышленные, мощность до 2000 Вт
| 4 | М |  |  |  | 12: 1686.78 | [14 empty] | М
| 01.7.03.04-0001 | Электроэнергия |  |  |  | 4: кВт-ч; 5: 10.76; 7: 1.5129; 10: 3.2; 12: 4.84 | [13 empty] | Электроэнергия
| 01.7.06.14-0034 | Шнуры из ПВХ для горячей сварки линолеума, диаметр 4 мм |  |  |  | 100 м | 0.68 |  | 0.095608 | 4165.89 | 1.24 | 5165.7 |  | 493.88 | [13 empty] | Шнуры из ПВХ для горячей сварки линолеума, диаметр 4 мм
| 14.1.02.04-0102 | Клей для укладки ПВХ-покрытий |  |  |  | кг | 27 |  | 3.7962 | 223.54 | 1.4 | 312.96 |  | 1188.06 | [13 empty] | Клей для укладки ПВХ-покрытий
|  | Итого прямые затраты |  |  |  | 12: 3404.07 | [15 empty] | Итого прямые затраты
67.1 | ФСБЦ-01.6.03.04-0120 | Линолеум ПВХ без подосновы, класс износостойкости 34/43, класс пожарной опасности КМ2 (Г1, В2, Д2, Т2, РП1), толщина 2 мм, вес 2950 г/м2 |  |  |  | м2 | 102 |  | 14.3412 | 874.44 | 1.03 | 900.67 |  | 12916.69 | [13 empty] | Линолеум ПВХ без подосновы, класс износостойкости 34/43, класс пожарной опасности КМ2 (Г1, В2, Д2, Т2, РП1), толщина 2 мм, вес 2950 г/м2
Н | 01.6.03.04 | Линолеум без подосновы |  |  |  | 4: м2; 5: 102; 7: 14.3412 | [18 empty] | Линолеум без подосновы
|  | ФОТ |  |  |  | 12: 1715.39 | [16 empty] | ФОТ
| Пр/812-011.0-1 | НР Полы |  |  |  | 4: %; 5: 112; 7: 112; 12: 1921.24 | [16 empty] | НР Полы
| Пр/774-011.0 | СП Полы |  |  |  | 4: %; 5: 65; 7: 65; 12: 1115 | [16 empty] | СП Полы
|  | Всего по позиции |  |  |  | 10: 137674.25; 12: 19357 | [17 empty] | Всего по позиции
Помещение 2 | [33 empty] | Помещение 2
68 | ГЭСНр62-04-011-01 | Расчистка поверхностей шпателем, щетками от старых покрасок |  |  |  | 4: м2; 7: 60.86 | [10 empty] | Расчистка поверхностей шпателем, щетками от старых покрасок
|  | Объем=13,8+47,06 | [23 empty] | Объем=13,8+47,06
| 1 | ОТ(ЗТ) |  |  |  | 4: чел.-ч; 7: 35.2988; 12: 8418.41 | [13 empty] | ОТ(ЗТ)
| 1-100-16 | Средний разряд работы 1,6 (ср 1,6) |  |  |  | 4: чел.-ч; 5: 0.58; 7: 35.2988; 10: 238.49; 12: 8418.41 | [13 empty] | Средний разряд работы 1,6 (ср 1,6)
|  | Итого прямые затраты |  |  |  | 12: 8418.41 | [15 empty] | Итого прямые затраты
|  | ФОТ |  |  |  | 12: 8418.41 | [16 empty] | ФОТ
| Пр/812-096.0-1 | НР Малярные работы (ремонтно-строительные) |  |  |  | 4: %; 5: 90; 7: 90; 12: 7576.57 | [16 empty] | НР Малярные работы (ремонтно-строительные)
| Пр/774-096.0 | СП Малярные работы (ремонтно-строительные) |  |  |  | 4: %; 5: 46; 7: 46; 12: 3872.47 | [16 empty] | СП Малярные работы (ремонтно-строительные)
|  | Всего по позиции |  |  |  | 10: 326.45; 12: 19867.45 | [17 empty] | Всего по позиции
69 | ГЭСН15-02-019-04 | Сплошное выравнивание внутренних поверхностей (однослойное оштукатуривание) из сухих растворных смесей толщиной до 10 мм: потолков (общая толщина 3 мм) |  |  |  | 4: 100 м2; 7: 0.138 | [10 empty] | Сплошное выравнивание внутренних поверхностей (однослойное оштукатуривание) из сухих растворных смесей толщиной до 10 мм: потолков (общая толщина 3 мм)
|  | Объем=13,8 / 100 | [23 empty] | Объем=13,8 / 100
| 1 | ОТ(ЗТ) |  |  |  | 4: чел.-ч; 7: 5.2081; 12: 1402.34 | [13 empty] | ОТ(ЗТ)
| 1-100-30 | Средний разряд работы 3,0 (ср 3) |  |  |  | 4: чел.-ч; 5: 37.74; 7: 5.2081; 10: 269.26; 12: 1402.34 | [13 empty] | Средний разряд работы 3,0 (ср 3)
| 2 | ЭМ |  |  |  | 12: 6.2 | [14 empty] | ЭМ
|  | ОТм(ЗТм) |  |  |  | 4: чел.-ч; 7: 0.13662; 12: 37 | [13 empty] | ОТм(ЗТм)
| 91.06.05-011 | Погрузчики одноковшовые универсальные фронтальные пневмоколесные, номинальная вместимость основного ковша 2,6 м3, грузоподъемность 5 т |  |  |  | 4: маш.час; 5: 0.02; 7: 0.00276; 10: 1636.33; 12: 4.52 | [13 empty] | Погрузчики одноковшовые универсальные фронтальные пневмоколесные, номинальная вместимость основного ковша 2,6 м3, грузоподъемность 5 т
| 4-100-050 | ОТм(Зтм) Средний разряд машинистов 5 |  |  |  | 4: чел.-ч; 5: 0.02; 7: 0.00276; 10: 348.46; 12: 0.96 | [13 empty] | ОТм(Зтм) Средний разряд машинистов 5
| 91.06.06-048 | Подъемники одномачтовые, грузоподъемность до 500 кг, высота подъема 45 м |  |  |  | маш.час | 0.22 |  | 0.03036 | 37.32 | 1.25 | 46.65 |  | 1.42 | [13 empty] | Подъемники одномачтовые, грузоподъемность до 500 кг, высота подъема 45 м
| 4-100-030 | ОТм(Зтм) Средний разряд машинистов 3 |  |  |  | 4: чел.-ч; 5: 0.22; 7: 0.03036; 10: 269.26; 12: 8.17 | [13 empty] | ОТм(Зтм) Средний разряд машинистов 3
| 91.07.08-024 | Растворосмесители передвижные, объем барабана 65 л |  |  |  | маш.час | 0.75 |  | 0.1035 | 2.31 | 1.08 | 2.49 |  | 0.26 | [13 empty] | Растворосмесители передвижные, объем барабана 65 л
| 4-100-030 | ОТм(Зтм) Средний разряд машинистов 3 |  |  |  | 4: чел.-ч; 5: 0.75; 7: 0.1035; 10: 269.26; 12: 27.87 | [13 empty] | ОТм(Зтм) Средний разряд машинистов 3
| 4 | М |  |  |  | 12: 2.37 | [14 empty] | М
| 01.7.03.01-0001 | Вода |  |  |  | м3 | 0.54 |  | 0.07452 | 35.71 | 0.89 | 31.78 |  | 2.37 | [13 empty] | Вода
|  | Итого прямые затраты |  |  |  | 12: 1447.91 | [15 empty] | Итого прямые затраты
69.1 | ФСБЦ-04.3.02.05-0004 | Смеси сухие гипсовые штукатурные быстротвердеющие, класс В3,5 (М50), ручное нанесение |  |  |  | 4: т; 5: 0.901; 7: 0.12434; 10: 12024.05; 12: 1495.05 | [13 empty] | Смеси сухие гипсовые штукатурные быстротвердеющие, класс В3,5 (М50), ручное нанесение
Н | 04.3.02.09 | Смеси на цементной основе |  |  |  | 4: т; 5: 0.901; 7: 0.12434 | [18 empty] | Смеси на цементной основе
П,Н | 14.4.01.21 | Грунтовка |  |  |  | 4: т; 5: 0; 7: 0 | [18 empty] | Грунтовка
|  | ФОТ |  |  |  | 12: 1439.34 | [16 empty] | ФОТ
| Пр/812-015.0-1 | НР Отделочные работы |  |  |  | 4: %; 5: 100; 7: 100; 12: 1439.34 | [16 empty] | НР Отделочные работы
| Пр/774-015.0 | СП Отделочные работы |  |  |  | 4: %; 5: 49; 7: 49; 12: 705.28 | [16 empty] | СП Отделочные работы
|  | Всего по позиции |  |  |  | 10: 36866.52; 12: 5087.58 | [17 empty] | Всего по позиции
70 | ГЭСН15-02-019-08 | Сплошное выравнивание внутренних поверхностей (однослойное оштукатуривание) из сухих растворных смесей на каждый 1 мм изменения толщины слоя добавлять или исключать к норме: 15-02-019-04 |  |  |  | 4: 100 м2; 7: -0.138 | [10 empty] | Сплошное выравнивание внутренних поверхностей (однослойное оштукатуривание) из сухих растворных смесей на каждый 1 мм изменения толщины слоя добавлять или исключать к норме: 15-02-019-04
|  | Объем=-13,8 / 100 | [23 empty] | Объем=-13,8 / 100
| коэф | толщина ПЗ=7 (ОЗП=7; ЭМ=7 к расх.; ЗПМ=7; МАТ=7 к расх.; ТЗ=7; ТЗМ=7) | [24 empty] | толщина ПЗ=7 (ОЗП=7; ЭМ=7 к расх.; ЗПМ=7; МАТ=7 к расх.; ТЗ=7; ТЗМ=7)
| 1 | ОТ(ЗТ) |  |  |  | 4: чел.-ч; 7: -3.4679; 12: -933.78 | [13 empty] | ОТ(ЗТ)
| 1-100-30 | Средний разряд работы 3,0 (ср 3) |  |  |  | чел.-ч | 3.59 | 7 | -3.4679 |  |  | 269.26 |  | -933.78 | [13 empty] | Средний разряд работы 3,0 (ср 3)
| 2 | ЭМ |  |  |  | 12: -4.25 | [14 empty] | ЭМ
|  | ОТм(ЗТм) |  |  |  | 4: чел.-ч; 7: -0.098532; 12: -26.68 | [13 empty] | ОТм(ЗТм)
| 91.06.05-011 | Погрузчики одноковшовые универсальные фронтальные пневмоколесные, номинальная вместимость основного ковша 2,6 м3, грузоподъемность 5 т |  |  |  | маш.час | 0.002 | 7 | -0.001932 |  |  | 1636.33 |  | -3.16 | [13 empty] | Погрузчики одноковшовые универсальные фронтальные пневмоколесные, номинальная вместимость основного ковша 2,6 м3, грузоподъемность 5 т
| 4-100-050 | ОТм(Зтм) Средний разряд машинистов 5 |  |  |  | чел.-ч | 0.002 | 7 | -0.001932 |  |  | 348.46 |  | -0.67 | [13 empty] | ОТм(Зтм) Средний разряд машинистов 5
| 91.06.06-048 | Подъемники одномачтовые, грузоподъемность до 500 кг, высота подъема 45 м |  |  |  | маш.час | 0.02 | 7 | -0.01932 | 37.32 | 1.25 | 46.65 |  | -0.9 | [13 empty] | Подъемники одномачтовые, грузоподъемность до 500 кг, высота подъема 45 м
| 4-100-030 | ОТм(Зтм) Средний разряд машинистов 3 |  |  |  | чел.-ч | 0.02 | 7 | -0.01932 |  |  | 269.26 |  | -5.2 | [13 empty] | ОТм(Зтм) Средний разряд машинистов 3
| 91.07.08-024 | Растворосмесители передвижные, объем барабана 65 л |  |  |  | маш.час | 0.08 | 7 | -0.07728 | 2.31 | 1.08 | 2.49 |  | -0.19 | [13 empty] | Растворосмесители передвижные, объем барабана 65 л
| 4-100-030 | ОТм(Зтм) Средний разряд машинистов 3 |  |  |  | чел.-ч | 0.08 | 7 | -0.07728 |  |  | 269.26 |  | -20.81 | [13 empty] | ОТм(Зтм) Средний разряд машинистов 3
| 4 | М |  |  |  | 12: -1.66 | [14 empty] | М
| 01.7.03.01-0001 | Вода |  |  |  | м3 | 0.054 | 7 | -0.052164 | 35.71 | 0.89 | 31.78 |  | -1.66 | [13 empty] | Вода
|  | Итого прямые затраты |  |  |  | 12: -966.37 | [15 empty] | Итого прямые затраты
70.1 | ФСБЦ-04.3.02.05-0004 | Смеси сухие гипсовые штукатурные быстротвердеющие, класс В3,5 (М50), ручное нанесение |  |  |  | т | 0.0901 | 7 | -0.087037 |  |  | 12024.05 |  | -1046.53 | [13 empty] | Смеси сухие гипсовые штукатурные быстротвердеющие, класс В3,5 (М50), ручное нанесение
Н | 04.3.02.09 | Смеси на цементной основе |  |  |  | 4: т; 5: 0.0901; 6: 7; 7: -0.087037 | [18 empty] | Смеси на цементной основе
|  | ФОТ |  |  |  | 12: -960.46 | [16 empty] | ФОТ
| Пр/812-015.0-1 | НР Отделочные работы |  |  |  | 4: %; 5: 100; 7: 100; 12: -960.46 | [16 empty] | НР Отделочные работы
| Пр/774-015.0 | СП Отделочные работы |  |  |  | 4: %; 5: 49; 7: 49; 12: -470.63 | [16 empty] | СП Отделочные работы
|  | Всего по позиции |  |  |  | 10: 24956.45; 12: -3443.99 | [17 empty] | Всего по позиции
71 | ФСБЦ-14.4.01.02-0012 | Грунтовка укрепляющая, глубокого проникновения, быстросохнущая, паропроницаемая |  |  |  | кг |  |  | 2.76 | 68.29 | 1.61 | 109.95 |  | 303.46 | [10 empty] | Грунтовка укрепляющая, глубокого проникновения, быстросохнущая, паропроницаемая
|  | Объем=0,2*13,8 | [23 empty] | Объем=0,2*13,8
|  | Всего по позиции |  |  |  | 10: 109.95; 12: 303.46 | [17 empty] | Всего по позиции
72 | ГЭСН15-04-007-04 | Окраска водно-дисперсионными акриловыми составами улучшенная: по сборным конструкциям потолков, подготовленным под окраску |  |  |  | 4: 100 м2; 7: 0.138 | [10 empty] | Окраска водно-дисперсионными акриловыми составами улучшенная: по сборным конструкциям потолков, подготовленным под окраску
|  | Объем=13,8 / 100 | [23 empty] | Объем=13,8 / 100
| 1 | ОТ(ЗТ) |  |  |  | 4: чел.-ч; 7: 5.5172; 12: 1541.74 | [13 empty] | ОТ(ЗТ)
| 1-100-33 | Средний разряд работы 3,3 (ср 3,3) |  |  |  | 4: чел.-ч; 5: 39.98; 7: 5.5172; 10: 279.44; 12: 1541.74 | [13 empty] | Средний разряд работы 3,3 (ср 3,3)
| 2 | ЭМ |  |  |  | 12: 5.92 | [14 empty] | ЭМ
|  | ОТм(ЗТм) |  |  |  | 4: чел.-ч; 7: 0.01518; 12: 4.55 | [13 empty] | ОТм(ЗТм)
| 91.06.06-046 | Подъемники одномачтовые, грузоподъемность до 500 кг, высота подъема 25 м |  |  |  | маш.час | 0.01 |  | 0.00138 | 30.61 | 1.25 | 38.26 |  | 0.05 | [13 empty] | Подъемники одномачтовые, грузоподъемность до 500 кг, высота подъема 25 м
| 4-100-030 | ОТм(Зтм) Средний разряд машинистов 3 |  |  |  | 4: чел.-ч; 5: 0.01; 7: 0.00138; 10: 269.26; 12: 0.37 | [13 empty] | ОТм(Зтм) Средний разряд машинистов 3
| 91.14.02-001 | Автомобили бортовые, грузоподъемность до 5 т |  |  |  | 4: маш.час; 5: 0.1; 7: 0.0138; 10: 425.33; 12: 5.87 | [13 empty] | Автомобили бортовые, грузоподъемность до 5 т
| 4-100-040 | ОТм(Зтм) Средний разряд машинистов 4 |  |  |  | 4: чел.-ч; 5: 0.1; 7: 0.0138; 10: 303.2; 12: 4.18 | [13 empty] | ОТм(Зтм) Средний разряд машинистов 4
| 4 | М |  |  |  | 12: 127.14 | [14 empty] | М
| 01.7.17.11-0011 | Шкурка шлифовальная двухслойная с зернистостью 40-25 |  |  |  | м2 | 0.84 |  | 0.11592 | 531.44 | 1.08 | 573.96 |  | 66.53 | [13 empty] | Шкурка шлифовальная двухслойная с зернистостью 40-25
| 01.7.20.08-0051 | Ветошь хлопчатобумажная цветная |  |  |  | кг | 0.31 |  | 0.04278 | 56.81 | 1.69 | 96.01 |  | 4.11 | [13 empty] | Ветошь хлопчатобумажная цветная
| 14.5.11.02-0101 | Шпатлевка водно-дисперсионная |  |  |  | т | 0.0055 |  | 0.000759 | 52790.33 | 1.41 | 74434.37 |  | 56.5 | [13 empty] | Шпатлевка водно-дисперсионная
|  | Итого прямые затраты |  |  |  | 12: 1679.35 | [15 empty] | Итого прямые затраты
72.1 | ФСБЦ-14.4.01.02-0012 | Грунтовка укрепляющая, глубокого проникновения, быстросохнущая, паропроницаемая |  |  |  | кг | 22 |  | 3.036 | 68.29 | 1.61 | 109.95 |  | 333.81 | [13 empty] | Грунтовка укрепляющая, глубокого проникновения, быстросохнущая, паропроницаемая
Н | 14.3.02.01 | Краска акриловая |  |  |  | 4: т; 5: 0.033; 7: 0.004554 | [18 empty] | Краска акриловая
Н | 14.4.01.02 | Грунтовка |  |  |  | 4: т; 5: 0.022; 7: 0.003036 | [18 empty] | Грунтовка
|  | ФОТ |  |  |  | 12: 1546.29 | [16 empty] | ФОТ
| Пр/812-015.0-1 | НР Отделочные работы |  |  |  | 4: %; 5: 100; 7: 100; 12: 1546.29 | [16 empty] | НР Отделочные работы
| Пр/774-015.0 | СП Отделочные работы |  |  |  | 4: %; 5: 49; 7: 49; 12: 757.68 | [16 empty] | СП Отделочные работы
|  | Всего по позиции |  |  |  | 10: 31283.55; 12: 4317.13 | [17 empty] | Всего по позиции
73 | ФСБЦ-14.3.02.01-0383 | Краска водно-дисперсионная акрилатная ВД-АК-224 |  |  |  | т |  |  | 0.004554 | 60322.26 | 1.71 | 103151.06 |  | 469.75 | [10 empty] | Краска водно-дисперсионная акрилатная ВД-АК-224
|  | Всего по позиции |  |  |  | 10: 103151.08; 12: 469.75 | [17 empty] | Всего по позиции
74 | ГЭСН15-02-019-03 | Сплошное выравнивание внутренних поверхностей (однослойное оштукатуривание) из сухих растворных смесей толщиной до 10 мм: стен (общая толщина 3 мм) |  |  |  | 4: 100 м2; 7: 0.4706 | [10 empty] | Сплошное выравнивание внутренних поверхностей (однослойное оштукатуривание) из сухих растворных смесей толщиной до 10 мм: стен (общая толщина 3 мм)
|  | Объем=47,06 / 100 | [23 empty] | Объем=47,06 / 100
| 1 | ОТ(ЗТ) |  |  |  | 4: чел.-ч; 7: 15.2898; 12: 4116.93 | [13 empty] | ОТ(ЗТ)
| 1-100-30 | Средний разряд работы 3,0 (ср 3) |  |  |  | 4: чел.-ч; 5: 32.49; 7: 15.2898; 10: 269.26; 12: 4116.93 | [13 empty] | Средний разряд работы 3,0 (ср 3)
| 2 | ЭМ |  |  |  | 12: 20.83 | [14 empty] | ЭМ
|  | ОТм(ЗТм) |  |  |  | 4: чел.-ч; 7: 0.43766; 12: 118.59 | [13 empty] | ОТм(ЗТм)
| 91.06.05-011 | Погрузчики одноковшовые универсальные фронтальные пневмоколесные, номинальная вместимость основного ковша 2,6 м3, грузоподъемность 5 т |  |  |  | 4: маш.час; 5: 0.02; 7: 0.009412; 10: 1636.33; 12: 15.4 | [13 empty] | Погрузчики одноковшовые универсальные фронтальные пневмоколесные, номинальная вместимость основного ковша 2,6 м3, грузоподъемность 5 т
| 4-100-050 | ОТм(Зтм) Средний разряд машинистов 5 |  |  |  | 4: чел.-ч; 5: 0.02; 7: 0.009412; 10: 348.46; 12: 3.28 | [13 empty] | ОТм(Зтм) Средний разряд машинистов 5
| 91.06.06-048 | Подъемники одномачтовые, грузоподъемность до 500 кг, высота подъема 45 м |  |  |  | маш.час | 0.21 |  | 0.098826 | 37.32 | 1.25 | 46.65 |  | 4.61 | [13 empty] | Подъемники одномачтовые, грузоподъемность до 500 кг, высота подъема 45 м
| 4-100-030 | ОТм(Зтм) Средний разряд машинистов 3 |  |  |  | 4: чел.-ч; 5: 0.21; 7: 0.098826; 10: 269.26; 12: 26.61 | [13 empty] | ОТм(Зтм) Средний разряд машинистов 3
| 91.07.08-024 | Растворосмесители передвижные, объем барабана 65 л |  |  |  | маш.час | 0.7 |  | 0.32942 | 2.31 | 1.08 | 2.49 |  | 0.82 | [13 empty] | Растворосмесители передвижные, объем барабана 65 л
| 4-100-030 | ОТм(Зтм) Средний разряд машинистов 3 |  |  |  | 4: чел.-ч; 5: 0.7; 7: 0.32942; 10: 269.26; 12: 88.7 | [13 empty] | ОТм(Зтм) Средний разряд машинистов 3
| 4 | М |  |  |  | 12: 7.63 | [14 empty] | М
| 01.7.03.01-0001 | Вода |  |  |  | м3 | 0.51 |  | 0.24001 | 35.71 | 0.89 | 31.78 |  | 7.63 | [13 empty] | Вода
|  | Итого прямые затраты |  |  |  | 12: 4263.98 | [15 empty] | Итого прямые затраты
74.1 | ФСБЦ-04.3.02.05-0004 | Смеси сухие гипсовые штукатурные быстротвердеющие, класс В3,5 (М50), ручное нанесение |  |  |  | 4: т; 5: 0.85; 7: 0.40001; 10: 12024.05; 12: 4809.74 | [13 empty] | Смеси сухие гипсовые штукатурные быстротвердеющие, класс В3,5 (М50), ручное нанесение
Н | 04.3.02.09 | Смеси на цементной основе |  |  |  | 4: т; 5: 0.85; 7: 0.40001 | [18 empty] | Смеси на цементной основе
П,Н | 14.4.01.21 | Грунтовка |  |  |  | 4: т; 5: 0; 7: 0 | [18 empty] | Грунтовка
|  | ФОТ |  |  |  | 12: 4235.52 | [16 empty] | ФОТ
| Пр/812-015.0-1 | НР Отделочные работы |  |  |  | 4: %; 5: 100; 7: 100; 12: 4235.52 | [16 empty] | НР Отделочные работы
| Пр/774-015.0 | СП Отделочные работы |  |  |  | 4: %; 5: 49; 7: 49; 12: 2075.4 | [16 empty] | СП Отделочные работы
|  | Всего по позиции |  |  |  | 10: 32691.54; 12: 15384.64 | [17 empty] | Всего по позиции
75 | ГЭСН15-02-019-07 | Сплошное выравнивание внутренних поверхностей (однослойное оштукатуривание) из сухих растворных смесей на каждый 1 мм изменения толщины слоя добавлять или исключать к норме: 15-02-019-03 |  |  |  | 4: 100 м2; 7: -0.4706 | [10 empty] | Сплошное выравнивание внутренних поверхностей (однослойное оштукатуривание) из сухих растворных смесей на каждый 1 мм изменения толщины слоя добавлять или исключать к норме: 15-02-019-03
|  | Объем=-47,06 / 100 | [23 empty] | Объем=-47,06 / 100
| коэф | толщина ПЗ=7 (ОЗП=7; ЭМ=7 к расх.; ЗПМ=7; МАТ=7 к расх.; ТЗ=7; ТЗМ=7) | [24 empty] | толщина ПЗ=7 (ОЗП=7; ЭМ=7 к расх.; ЗПМ=7; МАТ=7 к расх.; ТЗ=7; ТЗМ=7)
| 1 | ОТ(ЗТ) |  |  |  | 4: чел.-ч; 7: -10.212; 12: -2749.69 | [13 empty] | ОТ(ЗТ)
| 1-100-30 | Средний разряд работы 3,0 (ср 3) |  |  |  | чел.-ч | 3.1 | 7 | -10.212 |  |  | 269.26 |  | -2749.69 | [13 empty] | Средний разряд работы 3,0 (ср 3)
| 2 | ЭМ |  |  |  | 12: -14.42 | [14 empty] | ЭМ
|  | ОТм(ЗТм) |  |  |  | 4: чел.-ч; 7: -0.30307; 12: -82.13 | [13 empty] | ОТм(ЗТм)
| 91.06.05-011 | Погрузчики одноковшовые универсальные фронтальные пневмоколесные, номинальная вместимость основного ковша 2,6 м3, грузоподъемность 5 т |  |  |  | маш.час | 0.002 | 7 | -0.0065884 |  |  | 1636.33 |  | -10.78 | [13 empty] | Погрузчики одноковшовые универсальные фронтальные пневмоколесные, номинальная вместимость основного ковша 2,6 м3, грузоподъемность 5 т
| 4-100-050 | ОТм(Зтм) Средний разряд машинистов 5 |  |  |  | чел.-ч | 0.002 | 7 | -0.0065884 |  |  | 348.46 |  | -2.3 | [13 empty] | ОТм(Зтм) Средний разряд машинистов 5
| 91.06.06-048 | Подъемники одномачтовые, грузоподъемность до 500 кг, высота подъема 45 м |  |  |  | маш.час | 0.02 | 7 | -0.065884 | 37.32 | 1.25 | 46.65 |  | -3.07 | [13 empty] | Подъемники одномачтовые, грузоподъемность до 500 кг, высота подъема 45 м
| 4-100-030 | ОТм(Зтм) Средний разряд машинистов 3 |  |  |  | чел.-ч | 0.02 | 7 | -0.065884 |  |  | 269.26 |  | -17.74 | [13 empty] | ОТм(Зтм) Средний разряд машинистов 3
| 91.07.08-024 | Растворосмесители передвижные, объем барабана 65 л |  |  |  | маш.час | 0.07 | 7 | -0.23059 | 2.31 | 1.08 | 2.49 |  | -0.57 | [13 empty] | Растворосмесители передвижные, объем барабана 65 л
| 4-100-030 | ОТм(Зтм) Средний разряд машинистов 3 |  |  |  | чел.-ч | 0.07 | 7 | -0.23059 |  |  | 269.26 |  | -62.09 | [13 empty] | ОТм(Зтм) Средний разряд машинистов 3
| 4 | М |  |  |  | 12: -5.34 | [14 empty] | М
| 01.7.03.01-0001 | Вода |  |  |  | м3 | 0.051 | 7 | -0.168 | 35.71 | 0.89 | 31.78 |  | -5.34 | [13 empty] | Вода
|  | Итого прямые затраты |  |  |  | 12: -2851.58 | [15 empty] | Итого прямые затраты
75.1 | ФСБЦ-04.3.02.05-0004 | Смеси сухие гипсовые штукатурные быстротвердеющие, класс В3,5 (М50), ручное нанесение |  |  |  | т | 0.085 | 7 | -0.28001 |  |  | 12024.05 |  | -3366.82 | [13 empty] | Смеси сухие гипсовые штукатурные быстротвердеющие, класс В3,5 (М50), ручное нанесение
Н | 04.3.02.09 | Смеси на цементной основе |  |  |  | 4: т; 5: 0.085; 6: 7; 7: -0.28001 | [18 empty] | Смеси на цементной основе
|  | ФОТ |  |  |  | 12: -2831.82 | [16 empty] | ФОТ
| Пр/812-015.0-1 | НР Отделочные работы |  |  |  | 4: %; 5: 100; 7: 100; 12: -2831.82 | [16 empty] | НР Отделочные работы
| Пр/774-015.0 | СП Отделочные работы |  |  |  | 4: %; 5: 49; 7: 49; 12: -1387.59 | [16 empty] | СП Отделочные работы
|  | Всего по позиции |  |  |  | 10: 22179.79; 12: -10437.81 | [17 empty] | Всего по позиции
76 | ФСБЦ-14.4.01.02-0012 | Грунтовка укрепляющая, глубокого проникновения, быстросохнущая, паропроницаемая |  |  |  | кг |  |  | 9.412 | 68.29 | 1.61 | 109.95 |  | 1034.85 | [10 empty] | Грунтовка укрепляющая, глубокого проникновения, быстросохнущая, паропроницаемая
|  | Объем=0,2*47,06 | [23 empty] | Объем=0,2*47,06
|  | Всего по позиции |  |  |  | 10: 109.95; 12: 1034.85 | [17 empty] | Всего по позиции
77 | ГЭСН15-04-007-03 | Окраска водно-дисперсионными акриловыми составами улучшенная: по сборным конструкциям стен, подготовленным под окраску |  |  |  | 4: 100 м2; 7: 0.4706 | [10 empty] | Окраска водно-дисперсионными акриловыми составами улучшенная: по сборным конструкциям стен, подготовленным под окраску
|  | Объем=47,06 / 100 | [23 empty] | Объем=47,06 / 100
| 1 | ОТ(ЗТ) |  |  |  | 4: чел.-ч; 7: 15.4027; 12: 4304.14 | [13 empty] | ОТ(ЗТ)
| 1-100-33 | Средний разряд работы 3,3 (ср 3,3) |  |  |  | 4: чел.-ч; 5: 32.73; 7: 15.4027; 10: 279.44; 12: 4304.14 | [13 empty] | Средний разряд работы 3,3 (ср 3,3)
| 2 | ЭМ |  |  |  | 12: 20.2 | [14 empty] | ЭМ
|  | ОТм(ЗТм) |  |  |  | 4: чел.-ч; 7: 0.051766; 12: 15.54 | [13 empty] | ОТм(ЗТм)
| 91.06.06-046 | Подъемники одномачтовые, грузоподъемность до 500 кг, высота подъема 25 м |  |  |  | маш.час | 0.01 |  | 0.004706 | 30.61 | 1.25 | 38.26 |  | 0.18 | [13 empty] | Подъемники одномачтовые, грузоподъемность до 500 кг, высота подъема 25 м
| 4-100-030 | ОТм(Зтм) Средний разряд машинистов 3 |  |  |  | 4: чел.-ч; 5: 0.01; 7: 0.004706; 10: 269.26; 12: 1.27 | [13 empty] | ОТм(Зтм) Средний разряд машинистов 3
| 91.14.02-001 | Автомобили бортовые, грузоподъемность до 5 т |  |  |  | 4: маш.час; 5: 0.1; 7: 0.04706; 10: 425.33; 12: 20.02 | [13 empty] | Автомобили бортовые, грузоподъемность до 5 т
| 4-100-040 | ОТм(Зтм) Средний разряд машинистов 4 |  |  |  | 4: чел.-ч; 5: 0.1; 7: 0.04706; 10: 303.2; 12: 14.27 | [13 empty] | ОТм(Зтм) Средний разряд машинистов 4
| 4 | М |  |  |  | 12: 416.04 | [14 empty] | М
| 01.7.17.11-0011 | Шкурка шлифовальная двухслойная с зернистостью 40-25 |  |  |  | м2 | 0.84 |  | 0.3953 | 531.44 | 1.08 | 573.96 |  | 226.89 | [13 empty] | Шкурка шлифовальная двухслойная с зернистостью 40-25
| 01.7.20.08-0051 | Ветошь хлопчатобумажная цветная |  |  |  | кг | 0.31 |  | 0.14589 | 56.81 | 1.69 | 96.01 |  | 14.01 | [13 empty] | Ветошь хлопчатобумажная цветная
| 14.5.11.02-0101 | Шпатлевка водно-дисперсионная |  |  |  | т | 0.005 |  | 0.002353 | 52790.33 | 1.41 | 74434.37 |  | 175.14 | [13 empty] | Шпатлевка водно-дисперсионная
|  | Итого прямые затраты |  |  |  | 12: 4755.92 | [15 empty] | Итого прямые затраты
77.1 | ФСБЦ-14.4.01.02-0012 | Грунтовка укрепляющая, глубокого проникновения, быстросохнущая, паропроницаемая |  |  |  | кг | 20 |  | 9.412 | 68.29 | 1.61 | 109.95 |  | 1034.85 | [13 empty] | Грунтовка укрепляющая, глубокого проникновения, быстросохнущая, паропроницаемая
Н | 14.3.02.01 | Краска акриловая |  |  |  | 4: т; 5: 0.03; 7: 0.014118 | [18 empty] | Краска акриловая
Н | 14.4.01.02 | Грунтовка |  |  |  | 4: т; 5: 0.02; 7: 0.009412 | [18 empty] | Грунтовка
|  | ФОТ |  |  |  | 12: 4319.68 | [16 empty] | ФОТ
| Пр/812-015.0-1 | НР Отделочные работы |  |  |  | 4: %; 5: 100; 7: 100; 12: 4319.68 | [16 empty] | НР Отделочные работы
| Пр/774-015.0 | СП Отделочные работы |  |  |  | 4: %; 5: 49; 7: 49; 12: 2116.64 | [16 empty] | СП Отделочные работы
|  | Всего по позиции |  |  |  | 10: 25981.92; 12: 12227.09 | [17 empty] | Всего по позиции
78 | ФСБЦ-14.3.02.01-0383 | Краска водно-дисперсионная акрилатная ВД-АК-224 |  |  |  | т |  |  | 0.014118 | 60322.26 | 1.71 | 103151.06 |  | 1456.29 | [10 empty] | Краска водно-дисперсионная акрилатная ВД-АК-224
|  | Всего по позиции |  |  |  | 10: 103151.3; 12: 1456.29 | [17 empty] | Всего по позиции
79 | ГЭСН11-01-053-03 | Устройство оснований полов из фанеры в два слоя площадью: до 20 м2 |  |  |  | 4: 100 м2; 7: 0.138 | [10 empty] | Устройство оснований полов из фанеры в два слоя площадью: до 20 м2
|  | Объем=13,8 / 100 | [23 empty] | Объем=13,8 / 100
| 1 | ОТ(ЗТ) |  |  |  | 4: чел.-ч; 7: 9.6269; 12: 2483.25 | [13 empty] | ОТ(ЗТ)
| 1-100-25 | Средний разряд работы 2,5 (ср 2,5) |  |  |  | 4: чел.-ч; 5: 69.76; 7: 9.6269; 10: 257.95; 12: 2483.25 | [13 empty] | Средний разряд работы 2,5 (ср 2,5)
| 2 | ЭМ |  |  |  | 12: 342.88 | [14 empty] | ЭМ
|  | ОТм(ЗТм) |  |  |  | 4: чел.-ч; 7: 1.0585; 12: 319.71 | [13 empty] | ОТм(ЗТм)
| 91.06.06-048 | Подъемники одномачтовые, грузоподъемность до 500 кг, высота подъема 45 м |  |  |  | маш.час | 0.26 |  | 0.03588 | 37.32 | 1.25 | 46.65 |  | 1.67 | [13 empty] | Подъемники одномачтовые, грузоподъемность до 500 кг, высота подъема 45 м
| 4-100-030 | ОТм(Зтм) Средний разряд машинистов 3 |  |  |  | 4: чел.-ч; 5: 0.26; 7: 0.03588; 10: 269.26; 12: 9.66 | [13 empty] | ОТм(Зтм) Средний разряд машинистов 3
| 91.14.02-001 | Автомобили бортовые, грузоподъемность до 5 т |  |  |  | 4: маш.час; 5: 0.71; 7: 0.09798; 10: 425.33; 12: 41.67 | [13 empty] | Автомобили бортовые, грузоподъемность до 5 т
| 4-100-040 | ОТм(Зтм) Средний разряд машинистов 4 |  |  |  | 4: чел.-ч; 5: 0.71; 7: 0.09798; 10: 303.2; 12: 29.71 | [13 empty] | ОТм(Зтм) Средний разряд машинистов 4
| 91.18.01-007 | Компрессоры винтовые передвижные с двигателем внутреннего сгорания, давление до 0,7 МПа (7 атм), производительность до 5,4 м3/мин |  |  |  | маш.час | 6.7 |  | 0.9246 | 308.54 | 1.05 | 323.97 |  | 299.54 | [13 empty] | Компрессоры винтовые передвижные с двигателем внутреннего сгорания, давление до 0,7 МПа (7 атм), производительность до 5,4 м3/мин
| 4-100-040 | ОТм(Зтм) Средний разряд машинистов 4 |  |  |  | 4: чел.-ч; 5: 6.7; 7: 0.9246; 10: 303.2; 12: 280.34 | [13 empty] | ОТм(Зтм) Средний разряд машинистов 4
| 4 | М |  |  |  | 12: 5962.48 | [14 empty] | М
| 01.7.03.04-0001 | Электроэнергия |  |  |  | 4: кВт-ч; 5: 24.84; 7: 3.4279; 10: 3.2; 12: 10.97 | [13 empty] | Электроэнергия
| 01.7.15.14-0163 | Шурупы самонарезающие стальные с полукруглой головкой и прямым шлицем, остроконечные, диаметр 3,5 мм, длина 30-35 мм |  |  |  | кг | 3.7 |  | 0.5106 | 114.9 | 0.92 | 105.71 |  | 53.98 | [13 empty] | Шурупы самонарезающие стальные с полукруглой головкой и прямым шлицем, остроконечные, диаметр 3,5 мм, длина 30-35 мм
| 11.2.11.04-0052 | Фанера с наружными слоями из шпона березы, марка ФК, сорт II/IV, шлифованная, толщина 12-15 мм |  |  |  | м3 | 2.47 |  | 0.34086 | 35310 | 0.49 | 17301.9 |  | 5897.53 | [13 empty] | Фанера с наружными слоями из шпона березы, марка ФК, сорт II/IV, шлифованная, толщина 12-15 мм
|  | Итого прямые затраты |  |  |  | 12: 9108.32 | [15 empty] | Итого прямые затраты
|  | ФОТ |  |  |  | 12: 2802.96 | [16 empty] | ФОТ
| Пр/812-011.0-1 | НР Полы |  |  |  | 4: %; 5: 112; 7: 112; 12: 3139.32 | [16 empty] | НР Полы
| Пр/774-011.0 | СП Полы |  |  |  | 4: %; 5: 65; 7: 65; 12: 1821.92 | [16 empty] | СП Полы
|  | Всего по позиции |  |  |  | 10: 101953.33; 12: 14069.56 | [17 empty] | Всего по позиции
80 | ФСБЦ-11.2.11.04-0052 | Фанера с наружными слоями из шпона березы, марка ФК, сорт II/IV, шлифованная, толщина 12-15 мм |  |  |  | м3 |  |  | -0.34086 | 35310 | 0.49 | 17301.9 |  | -5897.53 | [10 empty] | Фанера с наружными слоями из шпона березы, марка ФК, сорт II/IV, шлифованная, толщина 12-15 мм
|  | Всего по позиции |  |  |  | 10: 17301.91; 12: -5897.53 | [17 empty] | Всего по позиции
81 | ФСБЦ-11.2.11.01-0032 | Плита древесного слоистого пластика (фанера бакелизированная), ДСП-В, толщина 12,0 мм |  |  |  | м3 |  |  | 0.3312 | 475159.53 | 0.49 | 232828.17 |  | 77112.69 | [10 empty] | Плита древесного слоистого пластика (фанера бакелизированная), ДСП-В, толщина 12,0 мм
|  | Объем=13,8*2*0,012 | [23 empty] | Объем=13,8*2*0,012
|  | Всего по позиции |  |  |  | 10: 232828.17; 12: 77112.69 | [17 empty] | Всего по позиции
82 | ГЭСН11-01-057-01 | Устройство гетерогенного и гомогенного покрытия на клее со свариванием полотнищ в стыках |  |  |  | 4: 100 м2; 7: 0.138 | [10 empty] | Устройство гетерогенного и гомогенного покрытия на клее со свариванием полотнищ в стыках
|  | Объем=13,8 / 100 | [23 empty] | Объем=13,8 / 100
| 1 | ОТ(ЗТ) |  |  |  | 4: чел.-ч; 7: 6.2459; 12: 1681.77 | [13 empty] | ОТ(ЗТ)
| 1-100-30 | Средний разряд работы 3,0 (ср 3) |  |  |  | 4: чел.-ч; 5: 45.26; 7: 6.2459; 10: 269.26; 12: 1681.77 | [13 empty] | Средний разряд работы 3,0 (ср 3)
| 2 | ЭМ |  |  |  | 12: 1.87 | [14 empty] | ЭМ
|  | ОТм(ЗТм) |  |  |  | 4: чел.-ч; 7: 0.0069; 12: 1.91 | [13 empty] | ОТм(ЗТм)
| 91.06.06-048 | Подъемники одномачтовые, грузоподъемность до 500 кг, высота подъема 45 м |  |  |  | маш.час | 0.04 |  | 0.00552 | 37.32 | 1.25 | 46.65 |  | 0.26 | [13 empty] | Подъемники одномачтовые, грузоподъемность до 500 кг, высота подъема 45 м
| 4-100-030 | ОТм(Зтм) Средний разряд машинистов 3 |  |  |  | 4: чел.-ч; 5: 0.04; 7: 0.00552; 10: 269.26; 12: 1.49 | [13 empty] | ОТм(Зтм) Средний разряд машинистов 3
| 91.14.02-001 | Автомобили бортовые, грузоподъемность до 5 т |  |  |  | 4: маш.час; 5: 0.01; 7: 0.00138; 10: 425.33; 12: 0.59 | [13 empty] | Автомобили бортовые, грузоподъемность до 5 т
| 4-100-040 | ОТм(Зтм) Средний разряд машинистов 4 |  |  |  | 4: чел.-ч; 5: 0.01; 7: 0.00138; 10: 303.2; 12: 0.42 | [13 empty] | ОТм(Зтм) Средний разряд машинистов 4
| 91.21.22-638 | Пылесосы промышленные, мощность до 2000 Вт |  |  |  | маш.час | 1.35 |  | 0.1863 | 6.36 | 0.86 | 5.47 |  | 1.02 | [13 empty] | Пылесосы промышленные, мощность до 2000 Вт
| 4 | М |  |  |  | 12: 1655.59 | [14 empty] | М
| 01.7.03.04-0001 | Электроэнергия |  |  |  | 4: кВт-ч; 5: 10.76; 7: 1.4849; 10: 3.2; 12: 4.75 | [13 empty] | Электроэнергия
| 01.7.06.14-0034 | Шнуры из ПВХ для горячей сварки линолеума, диаметр 4 мм |  |  |  | 100 м | 0.68 |  | 0.09384 | 4165.89 | 1.24 | 5165.7 |  | 484.75 | [13 empty] | Шнуры из ПВХ для горячей сварки линолеума, диаметр 4 мм
| 14.1.02.04-0102 | Клей для укладки ПВХ-покрытий |  |  |  | кг | 27 |  | 3.726 | 223.54 | 1.4 | 312.96 |  | 1166.09 | [13 empty] | Клей для укладки ПВХ-покрытий
|  | Итого прямые затраты |  |  |  | 12: 3341.14 | [15 empty] | Итого прямые затраты
82.1 | ФСБЦ-01.6.03.04-0120 | Линолеум ПВХ без подосновы, класс износостойкости 34/43, класс пожарной опасности КМ2 (Г1, В2, Д2, Т2, РП1), толщина 2 мм, вес 2950 г/м2 |  |  |  | м2 | 102 |  | 14.076 | 874.44 | 1.03 | 900.67 |  | 12677.83 | [13 empty] | Линолеум ПВХ без подосновы, класс износостойкости 34/43, класс пожарной опасности КМ2 (Г1, В2, Д2, Т2, РП1), толщина 2 мм, вес 2950 г/м2
Н | 01.6.03.04 | Линолеум без подосновы |  |  |  | 4: м2; 5: 102; 7: 14.076 | [18 empty] | Линолеум без подосновы
|  | ФОТ |  |  |  | 12: 1683.68 | [16 empty] | ФОТ
| Пр/812-011.0-1 | НР Полы |  |  |  | 4: %; 5: 112; 7: 112; 12: 1885.72 | [16 empty] | НР Полы
| Пр/774-011.0 | СП Полы |  |  |  | 4: %; 5: 65; 7: 65; 12: 1094.39 | [16 empty] | СП Полы
|  | Всего по позиции |  |  |  | 10: 137674.49; 12: 18999.08 | [17 empty] | Всего по позиции
Помещение 3 | [33 empty] | Помещение 3
83 | ГЭСНр62-04-011-01 | Расчистка поверхностей шпателем, щетками от старых покрасок |  |  |  | 4: м2; 7: 58.46 | [10 empty] | Расчистка поверхностей шпателем, щетками от старых покрасок
|  | Объем=18,29+40,17 | [23 empty] | Объем=18,29+40,17
| 1 | ОТ(ЗТ) |  |  |  | 4: чел.-ч; 7: 33.9068; 12: 8086.43 | [13 empty] | ОТ(ЗТ)
| 1-100-16 | Средний разряд работы 1,6 (ср 1,6) |  |  |  | 4: чел.-ч; 5: 0.58; 7: 33.9068; 10: 238.49; 12: 8086.43 | [13 empty] | Средний разряд работы 1,6 (ср 1,6)
|  | Итого прямые затраты |  |  |  | 12: 8086.43 | [15 empty] | Итого прямые затраты
|  | ФОТ |  |  |  | 12: 8086.43 | [16 empty] | ФОТ
| Пр/812-096.0-1 | НР Малярные работы (ремонтно-строительные) |  |  |  | 4: %; 5: 90; 7: 90; 12: 7277.79 | [16 empty] | НР Малярные работы (ремонтно-строительные)
| Пр/774-096.0 | СП Малярные работы (ремонтно-строительные) |  |  |  | 4: %; 5: 46; 7: 46; 12: 3719.76 | [16 empty] | СП Малярные работы (ремонтно-строительные)
|  | Всего по позиции |  |  |  | 10: 326.45; 12: 19083.98 | [17 empty] | Всего по позиции
84 | ГЭСН15-02-019-04 | Сплошное выравнивание внутренних поверхностей (однослойное оштукатуривание) из сухих растворных смесей толщиной до 10 мм: потолков (общая толщина 3 мм) |  |  |  | 4: 100 м2; 7: 0.1829 | [10 empty] | Сплошное выравнивание внутренних поверхностей (однослойное оштукатуривание) из сухих растворных смесей толщиной до 10 мм: потолков (общая толщина 3 мм)
|  | Объем=18,29 / 100 | [23 empty] | Объем=18,29 / 100
| 1 | ОТ(ЗТ) |  |  |  | 4: чел.-ч; 7: 6.9026; 12: 1858.61 | [13 empty] | ОТ(ЗТ)
| 1-100-30 | Средний разряд работы 3,0 (ср 3) |  |  |  | 4: чел.-ч; 5: 37.74; 7: 6.9026; 10: 269.26; 12: 1858.61 | [13 empty] | Средний разряд работы 3,0 (ср 3)
| 2 | ЭМ |  |  |  | 12: 8.21 | [14 empty] | ЭМ
|  | ОТм(ЗТм) |  |  |  | 4: чел.-ч; 7: 0.18107; 12: 49.04 | [13 empty] | ОТм(ЗТм)
| 91.06.05-011 | Погрузчики одноковшовые универсальные фронтальные пневмоколесные, номинальная вместимость основного ковша 2,6 м3, грузоподъемность 5 т |  |  |  | 4: маш.час; 5: 0.02; 7: 0.003658; 10: 1636.33; 12: 5.99 | [13 empty] | Погрузчики одноковшовые универсальные фронтальные пневмоколесные, номинальная вместимость основного ковша 2,6 м3, грузоподъемность 5 т
| 4-100-050 | ОТм(Зтм) Средний разряд машинистов 5 |  |  |  | 4: чел.-ч; 5: 0.02; 7: 0.003658; 10: 348.46; 12: 1.27 | [13 empty] | ОТм(Зтм) Средний разряд машинистов 5
| 91.06.06-048 | Подъемники одномачтовые, грузоподъемность до 500 кг, высота подъема 45 м |  |  |  | маш.час | 0.22 |  | 0.040238 | 37.32 | 1.25 | 46.65 |  | 1.88 | [13 empty] | Подъемники одномачтовые, грузоподъемность до 500 кг, высота подъема 45 м
| 4-100-030 | ОТм(Зтм) Средний разряд машинистов 3 |  |  |  | 4: чел.-ч; 5: 0.22; 7: 0.040238; 10: 269.26; 12: 10.83 | [13 empty] | ОТм(Зтм) Средний разряд машинистов 3
| 91.07.08-024 | Растворосмесители передвижные, объем барабана 65 л |  |  |  | маш.час | 0.75 |  | 0.13717 | 2.31 | 1.08 | 2.49 |  | 0.34 | [13 empty] | Растворосмесители передвижные, объем барабана 65 л
| 4-100-030 | ОТм(Зтм) Средний разряд машинистов 3 |  |  |  | 4: чел.-ч; 5: 0.75; 7: 0.13717; 10: 269.26; 12: 36.94 | [13 empty] | ОТм(Зтм) Средний разряд машинистов 3
| 4 | М |  |  |  | 12: 3.14 | [14 empty] | М
| 01.7.03.01-0001 | Вода |  |  |  | м3 | 0.54 |  | 0.098766 | 35.71 | 0.89 | 31.78 |  | 3.14 | [13 empty] | Вода
|  | Итого прямые затраты |  |  |  | 12: 1919 | [15 empty] | Итого прямые затраты
84.1 | ФСБЦ-04.3.02.05-0004 | Смеси сухие гипсовые штукатурные быстротвердеющие, класс В3,5 (М50), ручное нанесение |  |  |  | 4: т; 5: 0.901; 7: 0.16479; 10: 12024.05; 12: 1981.48 | [13 empty] | Смеси сухие гипсовые штукатурные быстротвердеющие, класс В3,5 (М50), ручное нанесение
Н | 04.3.02.09 | Смеси на цементной основе |  |  |  | 4: т; 5: 0.901; 7: 0.16479 | [18 empty] | Смеси на цементной основе
П,Н | 14.4.01.21 | Грунтовка |  |  |  | 4: т; 5: 0; 7: 0 | [18 empty] | Грунтовка
|  | ФОТ |  |  |  | 12: 1907.65 | [16 empty] | ФОТ
| Пр/812-015.0-1 | НР Отделочные работы |  |  |  | 4: %; 5: 100; 7: 100; 12: 1907.65 | [16 empty] | НР Отделочные работы
| Пр/774-015.0 | СП Отделочные работы |  |  |  | 4: %; 5: 49; 7: 49; 12: 934.75 | [16 empty] | СП Отделочные работы
|  | Всего по позиции |  |  |  | 10: 36866.48; 12: 6742.88 | [17 empty] | Всего по позиции
85 | ГЭСН15-02-019-08 | Сплошное выравнивание внутренних поверхностей (однослойное оштукатуривание) из сухих растворных смесей на каждый 1 мм изменения толщины слоя добавлять или исключать к норме: 15-02-019-04 |  |  |  | 4: 100 м2; 7: -0.1829 | [10 empty] | Сплошное выравнивание внутренних поверхностей (однослойное оштукатуривание) из сухих растворных смесей на каждый 1 мм изменения толщины слоя добавлять или исключать к норме: 15-02-019-04
|  | Объем=-18,29 / 100 | [23 empty] | Объем=-18,29 / 100
| коэф | толщина ПЗ=7 (ОЗП=7; ЭМ=7 к расх.; ЗПМ=7; МАТ=7 к расх.; ТЗ=7; ТЗМ=7) | [24 empty] | толщина ПЗ=7 (ОЗП=7; ЭМ=7 к расх.; ЗПМ=7; МАТ=7 к расх.; ТЗ=7; ТЗМ=7)
| 1 | ОТ(ЗТ) |  |  |  | 4: чел.-ч; 7: -4.5963; 12: -1237.59 | [13 empty] | ОТ(ЗТ)
| 1-100-30 | Средний разряд работы 3,0 (ср 3) |  |  |  | чел.-ч | 3.59 | 7 | -4.5963 |  |  | 269.26 |  | -1237.59 | [13 empty] | Средний разряд работы 3,0 (ср 3)
| 2 | ЭМ |  |  |  | 12: -5.64 | [14 empty] | ЭМ
|  | ОТм(ЗТм) |  |  |  | 4: чел.-ч; 7: -0.13059; 12: -35.36 | [13 empty] | ОТм(ЗТм)
| 91.06.05-011 | Погрузчики одноковшовые универсальные фронтальные пневмоколесные, номинальная вместимость основного ковша 2,6 м3, грузоподъемность 5 т |  |  |  | маш.час | 0.002 | 7 | -0.0025606 |  |  | 1636.33 |  | -4.19 | [13 empty] | Погрузчики одноковшовые универсальные фронтальные пневмоколесные, номинальная вместимость основного ковша 2,6 м3, грузоподъемность 5 т
| 4-100-050 | ОТм(Зтм) Средний разряд машинистов 5 |  |  |  | чел.-ч | 0.002 | 7 | -0.0025606 |  |  | 348.46 |  | -0.89 | [13 empty] | ОТм(Зтм) Средний разряд машинистов 5
| 91.06.06-048 | Подъемники одномачтовые, грузоподъемность до 500 кг, высота подъема 45 м |  |  |  | маш.час | 0.02 | 7 | -0.025606 | 37.32 | 1.25 | 46.65 |  | -1.19 | [13 empty] | Подъемники одномачтовые, грузоподъемность до 500 кг, высота подъема 45 м
| 4-100-030 | ОТм(Зтм) Средний разряд машинистов 3 |  |  |  | чел.-ч | 0.02 | 7 | -0.025606 |  |  | 269.26 |  | -6.89 | [13 empty] | ОТм(Зтм) Средний разряд машинистов 3
| 91.07.08-024 | Растворосмесители передвижные, объем барабана 65 л |  |  |  | маш.час | 0.08 | 7 | -0.10242 | 2.31 | 1.08 | 2.49 |  | -0.26 | [13 empty] | Растворосмесители передвижные, объем барабана 65 л
| 4-100-030 | ОТм(Зтм) Средний разряд машинистов 3 |  |  |  | чел.-ч | 0.08 | 7 | -0.10242 |  |  | 269.26 |  | -27.58 | [13 empty] | ОТм(Зтм) Средний разряд машинистов 3
| 4 | М |  |  |  | 12: -2.2 | [14 empty] | М
| 01.7.03.01-0001 | Вода |  |  |  | м3 | 0.054 | 7 | -0.069136 | 35.71 | 0.89 | 31.78 |  | -2.2 | [13 empty] | Вода
|  | Итого прямые затраты |  |  |  | 12: -1280.79 | [15 empty] | Итого прямые затраты
85.1 | ФСБЦ-04.3.02.05-0004 | Смеси сухие гипсовые штукатурные быстротвердеющие, класс В3,5 (М50), ручное нанесение |  |  |  | т | 0.0901 | 7 | -0.11535 |  |  | 12024.05 |  | -1387.03 | [13 empty] | Смеси сухие гипсовые штукатурные быстротвердеющие, класс В3,5 (М50), ручное нанесение
Н | 04.3.02.09 | Смеси на цементной основе |  |  |  | 4: т; 5: 0.0901; 6: 7; 7: -0.11535 | [18 empty] | Смеси на цементной основе
|  | ФОТ |  |  |  | 12: -1272.95 | [16 empty] | ФОТ
| Пр/812-015.0-1 | НР Отделочные работы |  |  |  | 4: %; 5: 100; 7: 100; 12: -1272.95 | [16 empty] | НР Отделочные работы
| Пр/774-015.0 | СП Отделочные работы |  |  |  | 4: %; 5: 49; 7: 49; 12: -623.75 | [16 empty] | СП Отделочные работы
|  | Всего по позиции |  |  |  | 10: 24956.37; 12: -4564.52 | [17 empty] | Всего по позиции
86 | ФСБЦ-14.4.01.02-0012 | Грунтовка укрепляющая, глубокого проникновения, быстросохнущая, паропроницаемая |  |  |  | кг |  |  | 3.658 | 68.29 | 1.61 | 109.95 |  | 402.2 | [10 empty] | Грунтовка укрепляющая, глубокого проникновения, быстросохнущая, паропроницаемая
|  | Объем=0,2*18,29 | [23 empty] | Объем=0,2*18,29
|  | Всего по позиции |  |  |  | 10: 109.95; 12: 402.2 | [17 empty] | Всего по позиции
87 | ГЭСН15-04-007-04 | Окраска водно-дисперсионными акриловыми составами улучшенная: по сборным конструкциям потолков, подготовленным под окраску |  |  |  | 4: 100 м2; 7: 0.1829 | [10 empty] | Окраска водно-дисперсионными акриловыми составами улучшенная: по сборным конструкциям потолков, подготовленным под окраску
|  | Объем=18,29 / 100 | [23 empty] | Объем=18,29 / 100
| 1 | ОТ(ЗТ) |  |  |  | 4: чел.-ч; 7: 7.3123; 12: 2043.36 | [13 empty] | ОТ(ЗТ)
| 1-100-33 | Средний разряд работы 3,3 (ср 3,3) |  |  |  | 4: чел.-ч; 5: 39.98; 7: 7.3123; 10: 279.44; 12: 2043.36 | [13 empty] | Средний разряд работы 3,3 (ср 3,3)
| 2 | ЭМ |  |  |  | 12: 7.85 | [14 empty] | ЭМ
|  | ОТм(ЗТм) |  |  |  | 4: чел.-ч; 7: 0.020119; 12: 6.04 | [13 empty] | ОТм(ЗТм)
| 91.06.06-046 | Подъемники одномачтовые, грузоподъемность до 500 кг, высота подъема 25 м |  |  |  | маш.час | 0.01 |  | 0.001829 | 30.61 | 1.25 | 38.26 |  | 0.07 | [13 empty] | Подъемники одномачтовые, грузоподъемность до 500 кг, высота подъема 25 м
| 4-100-030 | ОТм(Зтм) Средний разряд машинистов 3 |  |  |  | 4: чел.-ч; 5: 0.01; 7: 0.001829; 10: 269.26; 12: 0.49 | [13 empty] | ОТм(Зтм) Средний разряд машинистов 3
| 91.14.02-001 | Автомобили бортовые, грузоподъемность до 5 т |  |  |  | 4: маш.час; 5: 0.1; 7: 0.01829; 10: 425.33; 12: 7.78 | [13 empty] | Автомобили бортовые, грузоподъемность до 5 т
| 4-100-040 | ОТм(Зтм) Средний разряд машинистов 4 |  |  |  | 4: чел.-ч; 5: 0.1; 7: 0.01829; 10: 303.2; 12: 5.55 | [13 empty] | ОТм(Зтм) Средний разряд машинистов 4
| 4 | М |  |  |  | 12: 168.5 | [14 empty] | М
| 01.7.17.11-0011 | Шкурка шлифовальная двухслойная с зернистостью 40-25 |  |  |  | м2 | 0.84 |  | 0.15364 | 531.44 | 1.08 | 573.96 |  | 88.18 | [13 empty] | Шкурка шлифовальная двухслойная с зернистостью 40-25
| 01.7.20.08-0051 | Ветошь хлопчатобумажная цветная |  |  |  | кг | 0.31 |  | 0.056699 | 56.81 | 1.69 | 96.01 |  | 5.44 | [13 empty] | Ветошь хлопчатобумажная цветная
| 14.5.11.02-0101 | Шпатлевка водно-дисперсионная |  |  |  | т | 0.0055 |  | 0.001006 | 52790.33 | 1.41 | 74434.37 |  | 74.88 | [13 empty] | Шпатлевка водно-дисперсионная
|  | Итого прямые затраты |  |  |  | 12: 2225.75 | [15 empty] | Итого прямые затраты
87.1 | ФСБЦ-14.4.01.02-0012 | Грунтовка укрепляющая, глубокого проникновения, быстросохнущая, паропроницаемая |  |  |  | кг | 22 |  | 4.0238 | 68.29 | 1.61 | 109.95 |  | 442.42 | [13 empty] | Грунтовка укрепляющая, глубокого проникновения, быстросохнущая, паропроницаемая
Н | 14.3.02.01 | Краска акриловая |  |  |  | 4: т; 5: 0.033; 7: 0.0060357 | [18 empty] | Краска акриловая
Н | 14.4.01.02 | Грунтовка |  |  |  | 4: т; 5: 0.022; 7: 0.0040238 | [18 empty] | Грунтовка
|  | ФОТ |  |  |  | 12: 2049.4 | [16 empty] | ФОТ
| Пр/812-015.0-1 | НР Отделочные работы |  |  |  | 4: %; 5: 100; 7: 100; 12: 2049.4 | [16 empty] | НР Отделочные работы
| Пр/774-015.0 | СП Отделочные работы |  |  |  | 4: %; 5: 49; 7: 49; 12: 1004.21 | [16 empty] | СП Отделочные работы
|  | Всего по позиции |  |  |  | 10: 31283.65; 12: 5721.78 | [17 empty] | Всего по позиции
88 | ФСБЦ-14.3.02.01-0383 | Краска водно-дисперсионная акрилатная ВД-АК-224 |  |  |  | т |  |  | 0.0060357 | 60322.26 | 1.71 | 103151.06 |  | 622.59 | [10 empty] | Краска водно-дисперсионная акрилатная ВД-АК-224
|  | Всего по позиции |  |  |  | 10: 103151.25; 12: 622.59 | [17 empty] | Всего по позиции
89 | ГЭСН15-02-019-03 | Сплошное выравнивание внутренних поверхностей (однослойное оштукатуривание) из сухих растворных смесей толщиной до 10 мм: стен (общая толщина 3 мм) |  |  |  | 4: 100 м2; 7: 0.4017 | [10 empty] | Сплошное выравнивание внутренних поверхностей (однослойное оштукатуривание) из сухих растворных смесей толщиной до 10 мм: стен (общая толщина 3 мм)
|  | Объем=40,17 / 100 | [23 empty] | Объем=40,17 / 100
| 1 | ОТ(ЗТ) |  |  |  | 4: чел.-ч; 7: 13.0512; 12: 3514.17 | [13 empty] | ОТ(ЗТ)
| 1-100-30 | Средний разряд работы 3,0 (ср 3) |  |  |  | 4: чел.-ч; 5: 32.49; 7: 13.0512; 10: 269.26; 12: 3514.17 | [13 empty] | Средний разряд работы 3,0 (ср 3)
| 2 | ЭМ |  |  |  | 12: 17.79 | [14 empty] | ЭМ
|  | ОТм(ЗТм) |  |  |  | 4: чел.-ч; 7: 0.37358; 12: 101.22 | [13 empty] | ОТм(ЗТм)
| 91.06.05-011 | Погрузчики одноковшовые универсальные фронтальные пневмоколесные, номинальная вместимость основного ковша 2,6 м3, грузоподъемность 5 т |  |  |  | 4: маш.час; 5: 0.02; 7: 0.008034; 10: 1636.33; 12: 13.15 | [13 empty] | Погрузчики одноковшовые универсальные фронтальные пневмоколесные, номинальная вместимость основного ковша 2,6 м3, грузоподъемность 5 т
| 4-100-050 | ОТм(Зтм) Средний разряд машинистов 5 |  |  |  | 4: чел.-ч; 5: 0.02; 7: 0.008034; 10: 348.46; 12: 2.8 | [13 empty] | ОТм(Зтм) Средний разряд машинистов 5
| 91.06.06-048 | Подъемники одномачтовые, грузоподъемность до 500 кг, высота подъема 45 м |  |  |  | маш.час | 0.21 |  | 0.084357 | 37.32 | 1.25 | 46.65 |  | 3.94 | [13 empty] | Подъемники одномачтовые, грузоподъемность до 500 кг, высота подъема 45 м
| 4-100-030 | ОТм(Зтм) Средний разряд машинистов 3 |  |  |  | 4: чел.-ч; 5: 0.21; 7: 0.084357; 10: 269.26; 12: 22.71 | [13 empty] | ОТм(Зтм) Средний разряд машинистов 3
| 91.07.08-024 | Растворосмесители передвижные, объем барабана 65 л |  |  |  | маш.час | 0.7 |  | 0.28119 | 2.31 | 1.08 | 2.49 |  | 0.7 | [13 empty] | Растворосмесители передвижные, объем барабана 65 л
| 4-100-030 | ОТм(Зтм) Средний разряд машинистов 3 |  |  |  | 4: чел.-ч; 5: 0.7; 7: 0.28119; 10: 269.26; 12: 75.71 | [13 empty] | ОТм(Зтм) Средний разряд машинистов 3
| 4 | М |  |  |  | 12: 6.51 | [14 empty] | М
| 01.7.03.01-0001 | Вода |  |  |  | м3 | 0.51 |  | 0.20487 | 35.71 | 0.89 | 31.78 |  | 6.51 | [13 empty] | Вода
|  | Итого прямые затраты |  |  |  | 12: 3639.69 | [15 empty] | Итого прямые затраты
89.1 | ФСБЦ-04.3.02.05-0004 | Смеси сухие гипсовые штукатурные быстротвердеющие, класс В3,5 (М50), ручное нанесение |  |  |  | 4: т; 5: 0.85; 7: 0.34144; 10: 12024.05; 12: 4105.55 | [13 empty] | Смеси сухие гипсовые штукатурные быстротвердеющие, класс В3,5 (М50), ручное нанесение
Н | 04.3.02.09 | Смеси на цементной основе |  |  |  | 4: т; 5: 0.85; 7: 0.34144 | [18 empty] | Смеси на цементной основе
П,Н | 14.4.01.21 | Грунтовка |  |  |  | 4: т; 5: 0; 7: 0 | [18 empty] | Грунтовка
|  | ФОТ |  |  |  | 12: 3615.39 | [16 empty] | ФОТ
| Пр/812-015.0-1 | НР Отделочные работы |  |  |  | 4: %; 5: 100; 7: 100; 12: 3615.39 | [16 empty] | НР Отделочные работы
| Пр/774-015.0 | СП Отделочные работы |  |  |  | 4: %; 5: 49; 7: 49; 12: 1771.54 | [16 empty] | СП Отделочные работы
|  | Всего по позиции |  |  |  | 10: 32691.49; 12: 13132.17 | [17 empty] | Всего по позиции
90 | ГЭСН15-02-019-07 | Сплошное выравнивание внутренних поверхностей (однослойное оштукатуривание) из сухих растворных смесей на каждый 1 мм изменения толщины слоя добавлять или исключать к норме: 15-02-019-03 |  |  |  | 4: 100 м2; 7: -0.4017 | [10 empty] | Сплошное выравнивание внутренних поверхностей (однослойное оштукатуривание) из сухих растворных смесей на каждый 1 мм изменения толщины слоя добавлять или исключать к норме: 15-02-019-03
|  | Объем=-40,17 / 100 | [23 empty] | Объем=-40,17 / 100
| коэф | толщина ПЗ=7 (ОЗП=7; ЭМ=7 к расх.; ЗПМ=7; МАТ=7 к расх.; ТЗ=7; ТЗМ=7) | [24 empty] | толщина ПЗ=7 (ОЗП=7; ЭМ=7 к расх.; ЗПМ=7; МАТ=7 к расх.; ТЗ=7; ТЗМ=7)
| 1 | ОТ(ЗТ) |  |  |  | 4: чел.-ч; 7: -8.7169; 12: -2347.11 | [13 empty] | ОТ(ЗТ)
| 1-100-30 | Средний разряд работы 3,0 (ср 3) |  |  |  | чел.-ч | 3.1 | 7 | -8.7169 |  |  | 269.26 |  | -2347.11 | [13 empty] | Средний разряд работы 3,0 (ср 3)
| 2 | ЭМ |  |  |  | 12: -12.31 | [14 empty] | ЭМ
|  | ОТм(ЗТм) |  |  |  | 4: чел.-ч; 7: -0.25869; 12: -70.1 | [13 empty] | ОТм(ЗТм)
| 91.06.05-011 | Погрузчики одноковшовые универсальные фронтальные пневмоколесные, номинальная вместимость основного ковша 2,6 м3, грузоподъемность 5 т |  |  |  | маш.час | 0.002 | 7 | -0.0056238 |  |  | 1636.33 |  | -9.2 | [13 empty] | Погрузчики одноковшовые универсальные фронтальные пневмоколесные, номинальная вместимость основного ковша 2,6 м3, грузоподъемность 5 т
| 4-100-050 | ОТм(Зтм) Средний разряд машинистов 5 |  |  |  | чел.-ч | 0.002 | 7 | -0.0056238 |  |  | 348.46 |  | -1.96 | [13 empty] | ОТм(Зтм) Средний разряд машинистов 5
| 91.06.06-048 | Подъемники одномачтовые, грузоподъемность до 500 кг, высота подъема 45 м |  |  |  | маш.час | 0.02 | 7 | -0.056238 | 37.32 | 1.25 | 46.65 |  | -2.62 | [13 empty] | Подъемники одномачтовые, грузоподъемность до 500 кг, высота подъема 45 м
| 4-100-030 | ОТм(Зтм) Средний разряд машинистов 3 |  |  |  | чел.-ч | 0.02 | 7 | -0.056238 |  |  | 269.26 |  | -15.14 | [13 empty] | ОТм(Зтм) Средний разряд машинистов 3
| 91.07.08-024 | Растворосмесители передвижные, объем барабана 65 л |  |  |  | маш.час | 0.07 | 7 | -0.19683 | 2.31 | 1.08 | 2.49 |  | -0.49 | [13 empty] | Растворосмесители передвижные, объем барабана 65 л
| 4-100-030 | ОТм(Зтм) Средний разряд машинистов 3 |  |  |  | чел.-ч | 0.07 | 7 | -0.19683 |  |  | 269.26 |  | -53 | [13 empty] | ОТм(Зтм) Средний разряд машинистов 3
| 4 | М |  |  |  | 12: -4.56 | [14 empty] | М
| 01.7.03.01-0001 | Вода |  |  |  | м3 | 0.051 | 7 | -0.14341 | 35.71 | 0.89 | 31.78 |  | -4.56 | [13 empty] | Вода
|  | Итого прямые затраты |  |  |  | 12: -2434.08 | [15 empty] | Итого прямые затраты
90.1 | ФСБЦ-04.3.02.05-0004 | Смеси сухие гипсовые штукатурные быстротвердеющие, класс В3,5 (М50), ручное нанесение |  |  |  | т | 0.085 | 7 | -0.23901 |  |  | 12024.05 |  | -2873.89 | [13 empty] | Смеси сухие гипсовые штукатурные быстротвердеющие, класс В3,5 (М50), ручное нанесение
Н | 04.3.02.09 | Смеси на цементной основе |  |  |  | 4: т; 5: 0.085; 6: 7; 7: -0.23901 | [18 empty] | Смеси на цементной основе
|  | ФОТ |  |  |  | 12: -2417.21 | [16 empty] | ФОТ
| Пр/812-015.0-1 | НР Отделочные работы |  |  |  | 4: %; 5: 100; 7: 100; 12: -2417.21 | [16 empty] | НР Отделочные работы
| Пр/774-015.0 | СП Отделочные работы |  |  |  | 4: %; 5: 49; 7: 49; 12: -1184.43 | [16 empty] | СП Отделочные работы
|  | Всего по позиции |  |  |  | 10: 22179.76; 12: -8909.61 | [17 empty] | Всего по позиции
91 | ФСБЦ-14.4.01.02-0012 | Грунтовка укрепляющая, глубокого проникновения, быстросохнущая, паропроницаемая |  |  |  | кг |  |  | 8.034 | 68.29 | 1.61 | 109.95 |  | 883.34 | [10 empty] | Грунтовка укрепляющая, глубокого проникновения, быстросохнущая, паропроницаемая
|  | Объем=0,2*40,17 | [23 empty] | Объем=0,2*40,17
|  | Всего по позиции |  |  |  | 10: 109.95; 12: 883.34 | [17 empty] | Всего по позиции
92 | ГЭСН15-04-007-03 | Окраска водно-дисперсионными акриловыми составами улучшенная: по сборным конструкциям стен, подготовленным под окраску |  |  |  | 4: 100 м2; 7: 0.4017 | [10 empty] | Окраска водно-дисперсионными акриловыми составами улучшенная: по сборным конструкциям стен, подготовленным под окраску
|  | Объем=40,17 / 100 | [23 empty] | Объем=40,17 / 100
| 1 | ОТ(ЗТ) |  |  |  | 4: чел.-ч; 7: 13.1476; 12: 3673.98 | [13 empty] | ОТ(ЗТ)
| 1-100-33 | Средний разряд работы 3,3 (ср 3,3) |  |  |  | 4: чел.-ч; 5: 32.73; 7: 13.1476; 10: 279.44; 12: 3673.98 | [13 empty] | Средний разряд работы 3,3 (ср 3,3)
| 2 | ЭМ |  |  |  | 12: 17.24 | [14 empty] | ЭМ
|  | ОТм(ЗТм) |  |  |  | 4: чел.-ч; 7: 0.044187; 12: 13.26 | [13 empty] | ОТм(ЗТм)
| 91.06.06-046 | Подъемники одномачтовые, грузоподъемность до 500 кг, высота подъема 25 м |  |  |  | маш.час | 0.01 |  | 0.004017 | 30.61 | 1.25 | 38.26 |  | 0.15 | [13 empty] | Подъемники одномачтовые, грузоподъемность до 500 кг, высота подъема 25 м
| 4-100-030 | ОТм(Зтм) Средний разряд машинистов 3 |  |  |  | 4: чел.-ч; 5: 0.01; 7: 0.004017; 10: 269.26; 12: 1.08 | [13 empty] | ОТм(Зтм) Средний разряд машинистов 3
| 91.14.02-001 | Автомобили бортовые, грузоподъемность до 5 т |  |  |  | 4: маш.час; 5: 0.1; 7: 0.04017; 10: 425.33; 12: 17.09 | [13 empty] | Автомобили бортовые, грузоподъемность до 5 т
| 4-100-040 | ОТм(Зтм) Средний разряд машинистов 4 |  |  |  | 4: чел.-ч; 5: 0.1; 7: 0.04017; 10: 303.2; 12: 12.18 | [13 empty] | ОТм(Зтм) Средний разряд машинистов 4
| 4 | М |  |  |  | 12: 355.13 | [14 empty] | М
| 01.7.17.11-0011 | Шкурка шлифовальная двухслойная с зернистостью 40-25 |  |  |  | м2 | 0.84 |  | 0.33743 | 531.44 | 1.08 | 573.96 |  | 193.67 | [13 empty] | Шкурка шлифовальная двухслойная с зернистостью 40-25
| 01.7.20.08-0051 | Ветошь хлопчатобумажная цветная |  |  |  | кг | 0.31 |  | 0.12453 | 56.81 | 1.69 | 96.01 |  | 11.96 | [13 empty] | Ветошь хлопчатобумажная цветная
| 14.5.11.02-0101 | Шпатлевка водно-дисперсионная |  |  |  | т | 0.005 |  | 0.0020085 | 52790.33 | 1.41 | 74434.37 |  | 149.5 | [13 empty] | Шпатлевка водно-дисперсионная
|  | Итого прямые затраты |  |  |  | 12: 4059.61 | [15 empty] | Итого прямые затраты
92.1 | ФСБЦ-14.4.01.02-0012 | Грунтовка укрепляющая, глубокого проникновения, быстросохнущая, паропроницаемая |  |  |  | кг | 20 |  | 8.034 | 68.29 | 1.61 | 109.95 |  | 883.34 | [13 empty] | Грунтовка укрепляющая, глубокого проникновения, быстросохнущая, паропроницаемая
Н | 14.3.02.01 | Краска акриловая |  |  |  | 4: т; 5: 0.03; 7: 0.012051 | [18 empty] | Краска акриловая
Н | 14.4.01.02 | Грунтовка |  |  |  | 4: т; 5: 0.02; 7: 0.008034 | [18 empty] | Грунтовка
|  | ФОТ |  |  |  | 12: 3687.24 | [16 empty] | ФОТ
| Пр/812-015.0-1 | НР Отделочные работы |  |  |  | 4: %; 5: 100; 7: 100; 12: 3687.24 | [16 empty] | НР Отделочные работы
| Пр/774-015.0 | СП Отделочные работы |  |  |  | 4: %; 5: 49; 7: 49; 12: 1806.75 | [16 empty] | СП Отделочные работы
|  | Всего по позиции |  |  |  | 10: 25981.93; 12: 10436.94 | [17 empty] | Всего по позиции
93 | ФСБЦ-14.3.02.01-0383 | Краска водно-дисперсионная акрилатная ВД-АК-224 |  |  |  | т |  |  | 0.012051 | 60322.26 | 1.71 | 103151.06 |  | 1243.07 | [10 empty] | Краска водно-дисперсионная акрилатная ВД-АК-224
|  | Всего по позиции |  |  |  | 10: 103150.78; 12: 1243.07 | [17 empty] | Всего по позиции
94 | ГЭСН11-01-053-03 | Устройство оснований полов из фанеры в два слоя площадью: до 20 м2 |  |  |  | 4: 100 м2; 7: 0.1829 | [10 empty] | Устройство оснований полов из фанеры в два слоя площадью: до 20 м2
|  | Объем=18,29 / 100 | [23 empty] | Объем=18,29 / 100
| 1 | ОТ(ЗТ) |  |  |  | 4: чел.-ч; 7: 12.7591; 12: 3291.21 | [13 empty] | ОТ(ЗТ)
| 1-100-25 | Средний разряд работы 2,5 (ср 2,5) |  |  |  | 4: чел.-ч; 5: 69.76; 7: 12.7591; 10: 257.95; 12: 3291.21 | [13 empty] | Средний разряд работы 2,5 (ср 2,5)
| 2 | ЭМ |  |  |  | 12: 454.45 | [14 empty] | ЭМ
|  | ОТм(ЗТм) |  |  |  | 4: чел.-ч; 7: 1.4028; 12: 423.72 | [13 empty] | ОТм(ЗТм)
| 91.06.06-048 | Подъемники одномачтовые, грузоподъемность до 500 кг, высота подъема 45 м |  |  |  | маш.час | 0.26 |  | 0.047554 | 37.32 | 1.25 | 46.65 |  | 2.22 | [13 empty] | Подъемники одномачтовые, грузоподъемность до 500 кг, высота подъема 45 м
| 4-100-030 | ОТм(Зтм) Средний разряд машинистов 3 |  |  |  | 4: чел.-ч; 5: 0.26; 7: 0.047554; 10: 269.26; 12: 12.8 | [13 empty] | ОТм(Зтм) Средний разряд машинистов 3
| 91.14.02-001 | Автомобили бортовые, грузоподъемность до 5 т |  |  |  | 4: маш.час; 5: 0.71; 7: 0.12986; 10: 425.33; 12: 55.23 | [13 empty] | Автомобили бортовые, грузоподъемность до 5 т
| 4-100-040 | ОТм(Зтм) Средний разряд машинистов 4 |  |  |  | 4: чел.-ч; 5: 0.71; 7: 0.12986; 10: 303.2; 12: 39.37 | [13 empty] | ОТм(Зтм) Средний разряд машинистов 4
| 91.18.01-007 | Компрессоры винтовые передвижные с двигателем внутреннего сгорания, давление до 0,7 МПа (7 атм), производительность до 5,4 м3/мин |  |  |  | маш.час | 6.7 |  | 1.2254 | 308.54 | 1.05 | 323.97 |  | 397 | [13 empty] | Компрессоры винтовые передвижные с двигателем внутреннего сгорания, давление до 0,7 МПа (7 атм), производительность до 5,4 м3/мин
| 4-100-040 | ОТм(Зтм) Средний разряд машинистов 4 |  |  |  | 4: чел.-ч; 5: 6.7; 7: 1.2254; 10: 303.2; 12: 371.55 | [13 empty] | ОТм(Зтм) Средний разряд машинистов 4
| 4 | М |  |  |  | 12: 7902.44 | [14 empty] | М
| 01.7.03.04-0001 | Электроэнергия |  |  |  | 4: кВт-ч; 5: 24.84; 7: 4.5432; 10: 3.2; 12: 14.54 | [13 empty] | Электроэнергия
| 01.7.15.14-0163 | Шурупы самонарезающие стальные с полукруглой головкой и прямым шлицем, остроконечные, диаметр 3,5 мм, длина 30-35 мм |  |  |  | кг | 3.7 |  | 0.67673 | 114.9 | 0.92 | 105.71 |  | 71.54 | [13 empty] | Шурупы самонарезающие стальные с полукруглой головкой и прямым шлицем, остроконечные, диаметр 3,5 мм, длина 30-35 мм
| 11.2.11.04-0052 | Фанера с наружными слоями из шпона березы, марка ФК, сорт II/IV, шлифованная, толщина 12-15 мм |  |  |  | м3 | 2.47 |  | 0.45176 | 35310 | 0.49 | 17301.9 |  | 7816.36 | [13 empty] | Фанера с наружными слоями из шпона березы, марка ФК, сорт II/IV, шлифованная, толщина 12-15 мм
|  | Итого прямые затраты |  |  |  | 12: 12071.82 | [15 empty] | Итого прямые затраты
|  | ФОТ |  |  |  | 12: 3714.93 | [16 empty] | ФОТ
| Пр/812-011.0-1 | НР Полы |  |  |  | 4: %; 5: 112; 7: 112; 12: 4160.72 | [16 empty] | НР Полы
| Пр/774-011.0 | СП Полы |  |  |  | 4: %; 5: 65; 7: 65; 12: 2414.7 | [16 empty] | СП Полы
|  | Всего по позиции |  |  |  | 10: 101953.2; 12: 18647.24 | [17 empty] | Всего по позиции
95 | ФСБЦ-11.2.11.04-0052 | Фанера с наружными слоями из шпона березы, марка ФК, сорт II/IV, шлифованная, толщина 12-15 мм |  |  |  | м3 |  |  | -0.45176 | 35310 | 0.49 | 17301.9 |  | -7816.36 | [10 empty] | Фанера с наружными слоями из шпона березы, марка ФК, сорт II/IV, шлифованная, толщина 12-15 мм
|  | Всего по позиции |  |  |  | 10: 17301.9; 12: -7816.36 | [17 empty] | Всего по позиции
96 | ФСБЦ-11.2.11.01-0032 | Плита древесного слоистого пластика (фанера бакелизированная), ДСП-В, толщина 12,0 мм |  |  |  | м3 |  |  | 0.43896 | 475159.53 | 0.49 | 232828.17 |  | 102202.25 | [10 empty] | Плита древесного слоистого пластика (фанера бакелизированная), ДСП-В, толщина 12,0 мм
|  | Объем=18,29*2*0,012 | [23 empty] | Объем=18,29*2*0,012
|  | Всего по позиции |  |  |  | 10: 232828.16; 12: 102202.25 | [17 empty] | Всего по позиции
97 | ГЭСН11-01-057-01 | Устройство гетерогенного и гомогенного покрытия на клее со свариванием полотнищ в стыках |  |  |  | 4: 100 м2; 7: 0.1829 | [10 empty] | Устройство гетерогенного и гомогенного покрытия на клее со свариванием полотнищ в стыках
|  | Объем=18,29 / 100 | [23 empty] | Объем=18,29 / 100
| 1 | ОТ(ЗТ) |  |  |  | 4: чел.-ч; 7: 8.2781; 12: 2228.95 | [13 empty] | ОТ(ЗТ)
| 1-100-30 | Средний разряд работы 3,0 (ср 3) |  |  |  | 4: чел.-ч; 5: 45.26; 7: 8.2781; 10: 269.26; 12: 2228.95 | [13 empty] | Средний разряд работы 3,0 (ср 3)
| 2 | ЭМ |  |  |  | 12: 2.47 | [14 empty] | ЭМ
|  | ОТм(ЗТм) |  |  |  | 4: чел.-ч; 7: 0.009145; 12: 2.52 | [13 empty] | ОТм(ЗТм)
| 91.06.06-048 | Подъемники одномачтовые, грузоподъемность до 500 кг, высота подъема 45 м |  |  |  | маш.час | 0.04 |  | 0.007316 | 37.32 | 1.25 | 46.65 |  | 0.34 | [13 empty] | Подъемники одномачтовые, грузоподъемность до 500 кг, высота подъема 45 м
| 4-100-030 | ОТм(Зтм) Средний разряд машинистов 3 |  |  |  | 4: чел.-ч; 5: 0.04; 7: 0.007316; 10: 269.26; 12: 1.97 | [13 empty] | ОТм(Зтм) Средний разряд машинистов 3
| 91.14.02-001 | Автомобили бортовые, грузоподъемность до 5 т |  |  |  | 4: маш.час; 5: 0.01; 7: 0.001829; 10: 425.33; 12: 0.78 | [13 empty] | Автомобили бортовые, грузоподъемность до 5 т
| 4-100-040 | ОТм(Зтм) Средний разряд машинистов 4 |  |  |  | 4: чел.-ч; 5: 0.01; 7: 0.001829; 10: 303.2; 12: 0.55 | [13 empty] | ОТм(Зтм) Средний разряд машинистов 4
| 91.21.22-638 | Пылесосы промышленные, мощность до 2000 Вт |  |  |  | маш.час | 1.35 |  | 0.24691 | 6.36 | 0.86 | 5.47 |  | 1.35 | [13 empty] | Пылесосы промышленные, мощность до 2000 Вт
| 4 | М |  |  |  | 12: 2194.26 | [14 empty] | М
| 01.7.03.04-0001 | Электроэнергия |  |  |  | 4: кВт-ч; 5: 10.76; 7: 1.968; 10: 3.2; 12: 6.3 | [13 empty] | Электроэнергия
| 01.7.06.14-0034 | Шнуры из ПВХ для горячей сварки линолеума, диаметр 4 мм |  |  |  | 100 м | 0.68 |  | 0.12437 | 4165.89 | 1.24 | 5165.7 |  | 642.47 | [13 empty] | Шнуры из ПВХ для горячей сварки линолеума, диаметр 4 мм
| 14.1.02.04-0102 | Клей для укладки ПВХ-покрытий |  |  |  | кг | 27 |  | 4.9383 | 223.54 | 1.4 | 312.96 |  | 1545.49 | [13 empty] | Клей для укладки ПВХ-покрытий
|  | Итого прямые затраты |  |  |  | 12: 4428.2 | [15 empty] | Итого прямые затраты
97.1 | ФСБЦ-01.6.03.04-0120 | Линолеум ПВХ без подосновы, класс износостойкости 34/43, класс пожарной опасности КМ2 (Г1, В2, Д2, Т2, РП1), толщина 2 мм, вес 2950 г/м2 |  |  |  | м2 | 102 |  | 18.6558 | 874.44 | 1.03 | 900.67 |  | 16802.72 | [13 empty] | Линолеум ПВХ без подосновы, класс износостойкости 34/43, класс пожарной опасности КМ2 (Г1, В2, Д2, Т2, РП1), толщина 2 мм, вес 2950 г/м2
Н | 01.6.03.04 | Линолеум без подосновы |  |  |  | 4: м2; 5: 102; 7: 18.6558 | [18 empty] | Линолеум без подосновы
|  | ФОТ |  |  |  | 12: 2231.47 | [16 empty] | ФОТ
| Пр/812-011.0-1 | НР Полы |  |  |  | 4: %; 5: 112; 7: 112; 12: 2499.25 | [16 empty] | НР Полы
| Пр/774-011.0 | СП Полы |  |  |  | 4: %; 5: 65; 7: 65; 12: 1450.46 | [16 empty] | СП Полы
|  | Всего по позиции |  |  |  | 10: 137674.3; 12: 25180.63 | [17 empty] | Всего по позиции
Помещение 4 | [33 empty] | Помещение 4
98 | ГЭСНр62-04-011-01 | Расчистка поверхностей шпателем, щетками от старых покрасок |  |  |  | 4: м2; 7: 58.76 | [10 empty] | Расчистка поверхностей шпателем, щетками от старых покрасок
|  | Объем=18,44+40,32 | [23 empty] | Объем=18,44+40,32
| 1 | ОТ(ЗТ) |  |  |  | 4: чел.-ч; 7: 34.0808; 12: 8127.93 | [13 empty] | ОТ(ЗТ)
| 1-100-16 | Средний разряд работы 1,6 (ср 1,6) |  |  |  | 4: чел.-ч; 5: 0.58; 7: 34.0808; 10: 238.49; 12: 8127.93 | [13 empty] | Средний разряд работы 1,6 (ср 1,6)
|  | Итого прямые затраты |  |  |  | 12: 8127.93 | [15 empty] | Итого прямые затраты
|  | ФОТ |  |  |  | 12: 8127.93 | [16 empty] | ФОТ
| Пр/812-096.0-1 | НР Малярные работы (ремонтно-строительные) |  |  |  | 4: %; 5: 90; 7: 90; 12: 7315.14 | [16 empty] | НР Малярные работы (ремонтно-строительные)
| Пр/774-096.0 | СП Малярные работы (ремонтно-строительные) |  |  |  | 4: %; 5: 46; 7: 46; 12: 3738.85 | [16 empty] | СП Малярные работы (ремонтно-строительные)
|  | Всего по позиции |  |  |  | 10: 326.45; 12: 19181.92 | [17 empty] | Всего по позиции
99 | ГЭСН15-02-019-04 | Сплошное выравнивание внутренних поверхностей (однослойное оштукатуривание) из сухих растворных смесей толщиной до 10 мм: потолков (общая толщина 3 мм) |  |  |  | 4: 100 м2; 7: 0.1844 | [10 empty] | Сплошное выравнивание внутренних поверхностей (однослойное оштукатуривание) из сухих растворных смесей толщиной до 10 мм: потолков (общая толщина 3 мм)
|  | Объем=18,44 / 100 | [23 empty] | Объем=18,44 / 100
| 1 | ОТ(ЗТ) |  |  |  | 4: чел.-ч; 7: 6.9593; 12: 1873.85 | [13 empty] | ОТ(ЗТ)
| 1-100-30 | Средний разряд работы 3,0 (ср 3) |  |  |  | 4: чел.-ч; 5: 37.74; 7: 6.9593; 10: 269.26; 12: 1873.85 | [13 empty] | Средний разряд работы 3,0 (ср 3)
| 2 | ЭМ |  |  |  | 12: 8.26 | [14 empty] | ЭМ
|  | ОТм(ЗТм) |  |  |  | 4: чел.-ч; 7: 0.18256; 12: 49.45 | [13 empty] | ОТм(ЗТм)
| 91.06.05-011 | Погрузчики одноковшовые универсальные фронтальные пневмоколесные, номинальная вместимость основного ковша 2,6 м3, грузоподъемность 5 т |  |  |  | 4: маш.час; 5: 0.02; 7: 0.003688; 10: 1636.33; 12: 6.03 | [13 empty] | Погрузчики одноковшовые универсальные фронтальные пневмоколесные, номинальная вместимость основного ковша 2,6 м3, грузоподъемность 5 т
| 4-100-050 | ОТм(Зтм) Средний разряд машинистов 5 |  |  |  | 4: чел.-ч; 5: 0.02; 7: 0.003688; 10: 348.46; 12: 1.29 | [13 empty] | ОТм(Зтм) Средний разряд машинистов 5
| 91.06.06-048 | Подъемники одномачтовые, грузоподъемность до 500 кг, высота подъема 45 м |  |  |  | маш.час | 0.22 |  | 0.040568 | 37.32 | 1.25 | 46.65 |  | 1.89 | [13 empty] | Подъемники одномачтовые, грузоподъемность до 500 кг, высота подъема 45 м
| 4-100-030 | ОТм(Зтм) Средний разряд машинистов 3 |  |  |  | 4: чел.-ч; 5: 0.22; 7: 0.040568; 10: 269.26; 12: 10.92 | [13 empty] | ОТм(Зтм) Средний разряд машинистов 3
| 91.07.08-024 | Растворосмесители передвижные, объем барабана 65 л |  |  |  | маш.час | 0.75 |  | 0.1383 | 2.31 | 1.08 | 2.49 |  | 0.34 | [13 empty] | Растворосмесители передвижные, объем барабана 65 л
| 4-100-030 | ОТм(Зтм) Средний разряд машинистов 3 |  |  |  | 4: чел.-ч; 5: 0.75; 7: 0.1383; 10: 269.26; 12: 37.24 | [13 empty] | ОТм(Зтм) Средний разряд машинистов 3
| 4 | М |  |  |  | 12: 3.16 | [14 empty] | М
| 01.7.03.01-0001 | Вода |  |  |  | м3 | 0.54 |  | 0.099576 | 35.71 | 0.89 | 31.78 |  | 3.16 | [13 empty] | Вода
|  | Итого прямые затраты |  |  |  | 12: 1934.72 | [15 empty] | Итого прямые затраты
99.1 | ФСБЦ-04.3.02.05-0004 | Смеси сухие гипсовые штукатурные быстротвердеющие, класс В3,5 (М50), ручное нанесение |  |  |  | 4: т; 5: 0.901; 7: 0.16614; 10: 12024.05; 12: 1997.73 | [13 empty] | Смеси сухие гипсовые штукатурные быстротвердеющие, класс В3,5 (М50), ручное нанесение
Н | 04.3.02.09 | Смеси на цементной основе |  |  |  | 4: т; 5: 0.901; 7: 0.16614 | [18 empty] | Смеси на цементной основе
П,Н | 14.4.01.21 | Грунтовка |  |  |  | 4: т; 5: 0; 7: 0 | [18 empty] | Грунтовка
|  | ФОТ |  |  |  | 12: 1923.3 | [16 empty] | ФОТ
| Пр/812-015.0-1 | НР Отделочные работы |  |  |  | 4: %; 5: 100; 7: 100; 12: 1923.3 | [16 empty] | НР Отделочные работы
| Пр/774-015.0 | СП Отделочные работы |  |  |  | 4: %; 5: 49; 7: 49; 12: 942.42 | [16 empty] | СП Отделочные работы
|  | Всего по позиции |  |  |  | 10: 36866.43; 12: 6798.17 | [17 empty] | Всего по позиции
100 | ГЭСН15-02-019-08 | Сплошное выравнивание внутренних поверхностей (однослойное оштукатуривание) из сухих растворных смесей на каждый 1 мм изменения толщины слоя добавлять или исключать к норме: 15-02-019-04 |  |  |  | 4: 100 м2; 7: -0.1844 | [10 empty] | Сплошное выравнивание внутренних поверхностей (однослойное оштукатуривание) из сухих растворных смесей на каждый 1 мм изменения толщины слоя добавлять или исключать к норме: 15-02-019-04
|  | Объем=-18,44 / 100 | [23 empty] | Объем=-18,44 / 100
| коэф | толщина ПЗ=7 (ОЗП=7; ЭМ=7 к расх.; ЗПМ=7; МАТ=7 к расх.; ТЗ=7; ТЗМ=7) | [24 empty] | толщина ПЗ=7 (ОЗП=7; ЭМ=7 к расх.; ЗПМ=7; МАТ=7 к расх.; ТЗ=7; ТЗМ=7)
| 1 | ОТ(ЗТ) |  |  |  | 4: чел.-ч; 7: -4.634; 12: -1247.74 | [13 empty] | ОТ(ЗТ)
| 1-100-30 | Средний разряд работы 3,0 (ср 3) |  |  |  | чел.-ч | 3.59 | 7 | -4.634 |  |  | 269.26 |  | -1247.74 | [13 empty] | Средний разряд работы 3,0 (ср 3)
| 2 | ЭМ |  |  |  | 12: -5.68 | [14 empty] | ЭМ
|  | ОТм(ЗТм) |  |  |  | 4: чел.-ч; 7: -0.13166; 12: -35.65 | [13 empty] | ОТм(ЗТм)
| 91.06.05-011 | Погрузчики одноковшовые универсальные фронтальные пневмоколесные, номинальная вместимость основного ковша 2,6 м3, грузоподъемность 5 т |  |  |  | маш.час | 0.002 | 7 | -0.0025816 |  |  | 1636.33 |  | -4.22 | [13 empty] | Погрузчики одноковшовые универсальные фронтальные пневмоколесные, номинальная вместимость основного ковша 2,6 м3, грузоподъемность 5 т
| 4-100-050 | ОТм(Зтм) Средний разряд машинистов 5 |  |  |  | чел.-ч | 0.002 | 7 | -0.0025816 |  |  | 348.46 |  | -0.9 | [13 empty] | ОТм(Зтм) Средний разряд машинистов 5
| 91.06.06-048 | Подъемники одномачтовые, грузоподъемность до 500 кг, высота подъема 45 м |  |  |  | маш.час | 0.02 | 7 | -0.025816 | 37.32 | 1.25 | 46.65 |  | -1.2 | [13 empty] | Подъемники одномачтовые, грузоподъемность до 500 кг, высота подъема 45 м
| 4-100-030 | ОТм(Зтм) Средний разряд машинистов 3 |  |  |  | чел.-ч | 0.02 | 7 | -0.025816 |  |  | 269.26 |  | -6.95 | [13 empty] | ОТм(Зтм) Средний разряд машинистов 3
| 91.07.08-024 | Растворосмесители передвижные, объем барабана 65 л |  |  |  | маш.час | 0.08 | 7 | -0.10326 | 2.31 | 1.08 | 2.49 |  | -0.26 | [13 empty] | Растворосмесители передвижные, объем барабана 65 л
| 4-100-030 | ОТм(Зтм) Средний разряд машинистов 3 |  |  |  | чел.-ч | 0.08 | 7 | -0.10326 |  |  | 269.26 |  | -27.8 | [13 empty] | ОТм(Зтм) Средний разряд машинистов 3
| 4 | М |  |  |  | 12: -2.22 | [14 empty] | М
| 01.7.03.01-0001 | Вода |  |  |  | м3 | 0.054 | 7 | -0.069703 | 35.71 | 0.89 | 31.78 |  | -2.22 | [13 empty] | Вода
|  | Итого прямые затраты |  |  |  | 12: -1291.29 | [15 empty] | Итого прямые затраты
100.1 | ФСБЦ-04.3.02.05-0004 | Смеси сухие гипсовые штукатурные быстротвердеющие, класс В3,5 (М50), ручное нанесение |  |  |  | т | 0.0901 | 7 | -0.1163 |  |  | 12024.05 |  | -1398.41 | [13 empty] | Смеси сухие гипсовые штукатурные быстротвердеющие, класс В3,5 (М50), ручное нанесение
Н | 04.3.02.09 | Смеси на цементной основе |  |  |  | 4: т; 5: 0.0901; 6: 7; 7: -0.1163 | [18 empty] | Смеси на цементной основе
|  | ФОТ |  |  |  | 12: -1283.39 | [16 empty] | ФОТ
| Пр/812-015.0-1 | НР Отделочные работы |  |  |  | 4: %; 5: 100; 7: 100; 12: -1283.39 | [16 empty] | НР Отделочные работы
| Пр/774-015.0 | СП Отделочные работы |  |  |  | 4: %; 5: 49; 7: 49; 12: -628.86 | [16 empty] | СП Отделочные работы
|  | Всего по позиции |  |  |  | 10: 24956.34; 12: -4601.95 | [17 empty] | Всего по позиции
101 | ФСБЦ-14.4.01.02-0012 | Грунтовка укрепляющая, глубокого проникновения, быстросохнущая, паропроницаемая |  |  |  | кг |  |  | 3.688 | 68.29 | 1.61 | 109.95 |  | 405.5 | [10 empty] | Грунтовка укрепляющая, глубокого проникновения, быстросохнущая, паропроницаемая
|  | Объем=0,2*18,44 | [23 empty] | Объем=0,2*18,44
|  | Всего по позиции |  |  |  | 10: 109.95; 12: 405.5 | [17 empty] | Всего по позиции
102 | ГЭСН15-04-007-04 | Окраска водно-дисперсионными акриловыми составами улучшенная: по сборным конструкциям потолков, подготовленным под окраску |  |  |  | 4: 100 м2; 7: 0.1844 | [10 empty] | Окраска водно-дисперсионными акриловыми составами улучшенная: по сборным конструкциям потолков, подготовленным под окраску
|  | Объем=18,44 / 100 | [23 empty] | Объем=18,44 / 100
| 1 | ОТ(ЗТ) |  |  |  | 4: чел.-ч; 7: 7.3723; 12: 2060.12 | [13 empty] | ОТ(ЗТ)
| 1-100-33 | Средний разряд работы 3,3 (ср 3,3) |  |  |  | 4: чел.-ч; 5: 39.98; 7: 7.3723; 10: 279.44; 12: 2060.12 | [13 empty] | Средний разряд работы 3,3 (ср 3,3)
| 2 | ЭМ |  |  |  | 12: 7.91 | [14 empty] | ЭМ
|  | ОТм(ЗТм) |  |  |  | 4: чел.-ч; 7: 0.020284; 12: 6.09 | [13 empty] | ОТм(ЗТм)
| 91.06.06-046 | Подъемники одномачтовые, грузоподъемность до 500 кг, высота подъема 25 м |  |  |  | маш.час | 0.01 |  | 0.001844 | 30.61 | 1.25 | 38.26 |  | 0.07 | [13 empty] | Подъемники одномачтовые, грузоподъемность до 500 кг, высота подъема 25 м
| 4-100-030 | ОТм(Зтм) Средний разряд машинистов 3 |  |  |  | 4: чел.-ч; 5: 0.01; 7: 0.001844; 10: 269.26; 12: 0.5 | [13 empty] | ОТм(Зтм) Средний разряд машинистов 3
| 91.14.02-001 | Автомобили бортовые, грузоподъемность до 5 т |  |  |  | 4: маш.час; 5: 0.1; 7: 0.01844; 10: 425.33; 12: 7.84 | [13 empty] | Автомобили бортовые, грузоподъемность до 5 т
| 4-100-040 | ОТм(Зтм) Средний разряд машинистов 4 |  |  |  | 4: чел.-ч; 5: 0.1; 7: 0.01844; 10: 303.2; 12: 5.59 | [13 empty] | ОТм(Зтм) Средний разряд машинистов 4
| 4 | М |  |  |  | 12: 169.88 | [14 empty] | М
| 01.7.17.11-0011 | Шкурка шлифовальная двухслойная с зернистостью 40-25 |  |  |  | м2 | 0.84 |  | 0.1549 | 531.44 | 1.08 | 573.96 |  | 88.9 | [13 empty] | Шкурка шлифовальная двухслойная с зернистостью 40-25
| 01.7.20.08-0051 | Ветошь хлопчатобумажная цветная |  |  |  | кг | 0.31 |  | 0.057164 | 56.81 | 1.69 | 96.01 |  | 5.49 | [13 empty] | Ветошь хлопчатобумажная цветная
| 14.5.11.02-0101 | Шпатлевка водно-дисперсионная |  |  |  | т | 0.0055 |  | 0.0010142 | 52790.33 | 1.41 | 74434.37 |  | 75.49 | [13 empty] | Шпатлевка водно-дисперсионная
|  | Итого прямые затраты |  |  |  | 12: 2244 | [15 empty] | Итого прямые затраты
102.1 | ФСБЦ-14.4.01.02-0012 | Грунтовка укрепляющая, глубокого проникновения, быстросохнущая, паропроницаемая |  |  |  | кг | 22 |  | 4.0568 | 68.29 | 1.61 | 109.95 |  | 446.05 | [13 empty] | Грунтовка укрепляющая, глубокого проникновения, быстросохнущая, паропроницаемая
Н | 14.3.02.01 | Краска акриловая |  |  |  | 4: т; 5: 0.033; 7: 0.0060852 | [18 empty] | Краска акриловая
Н | 14.4.01.02 | Грунтовка |  |  |  | 4: т; 5: 0.022; 7: 0.0040568 | [18 empty] | Грунтовка
|  | ФОТ |  |  |  | 12: 2066.21 | [16 empty] | ФОТ
| Пр/812-015.0-1 | НР Отделочные работы |  |  |  | 4: %; 5: 100; 7: 100; 12: 2066.21 | [16 empty] | НР Отделочные работы
| Пр/774-015.0 | СП Отделочные работы |  |  |  | 4: %; 5: 49; 7: 49; 12: 1012.44 | [16 empty] | СП Отделочные работы
|  | Всего по позиции |  |  |  | 10: 31283.62; 12: 5768.7 | [17 empty] | Всего по позиции
103 | ФСБЦ-14.3.02.01-0383 | Краска водно-дисперсионная акрилатная ВД-АК-224 |  |  |  | т |  |  | 0.0060852 | 60322.26 | 1.71 | 103151.06 |  | 627.69 | [10 empty] | Краска водно-дисперсионная акрилатная ВД-АК-224
|  | Всего по позиции |  |  |  | 10: 103150.27; 12: 627.69 | [17 empty] | Всего по позиции
104 | ГЭСН15-02-019-03 | Сплошное выравнивание внутренних поверхностей (однослойное оштукатуривание) из сухих растворных смесей толщиной до 10 мм: стен (общая толщина 3 мм) |  |  |  | 4: 100 м2; 7: 0.4032 | [10 empty] | Сплошное выравнивание внутренних поверхностей (однослойное оштукатуривание) из сухих растворных смесей толщиной до 10 мм: стен (общая толщина 3 мм)
|  | Объем=40,32 / 100 | [23 empty] | Объем=40,32 / 100
| 1 | ОТ(ЗТ) |  |  |  | 4: чел.-ч; 7: 13.1; 12: 3527.3 | [13 empty] | ОТ(ЗТ)
| 1-100-30 | Средний разряд работы 3,0 (ср 3) |  |  |  | 4: чел.-ч; 5: 32.49; 7: 13.1; 10: 269.26; 12: 3527.3 | [13 empty] | Средний разряд работы 3,0 (ср 3)
| 2 | ЭМ |  |  |  | 12: 17.85 | [14 empty] | ЭМ
|  | ОТм(ЗТм) |  |  |  | 4: чел.-ч; 7: 0.37498; 12: 101.61 | [13 empty] | ОТм(ЗТм)
| 91.06.05-011 | Погрузчики одноковшовые универсальные фронтальные пневмоколесные, номинальная вместимость основного ковша 2,6 м3, грузоподъемность 5 т |  |  |  | 4: маш.час; 5: 0.02; 7: 0.008064; 10: 1636.33; 12: 13.2 | [13 empty] | Погрузчики одноковшовые универсальные фронтальные пневмоколесные, номинальная вместимость основного ковша 2,6 м3, грузоподъемность 5 т
| 4-100-050 | ОТм(Зтм) Средний разряд машинистов 5 |  |  |  | 4: чел.-ч; 5: 0.02; 7: 0.008064; 10: 348.46; 12: 2.81 | [13 empty] | ОТм(Зтм) Средний разряд машинистов 5
| 91.06.06-048 | Подъемники одномачтовые, грузоподъемность до 500 кг, высота подъема 45 м |  |  |  | маш.час | 0.21 |  | 0.084672 | 37.32 | 1.25 | 46.65 |  | 3.95 | [13 empty] | Подъемники одномачтовые, грузоподъемность до 500 кг, высота подъема 45 м
| 4-100-030 | ОТм(Зтм) Средний разряд машинистов 3 |  |  |  | 4: чел.-ч; 5: 0.21; 7: 0.084672; 10: 269.26; 12: 22.8 | [13 empty] | ОТм(Зтм) Средний разряд машинистов 3
| 91.07.08-024 | Растворосмесители передвижные, объем барабана 65 л |  |  |  | маш.час | 0.7 |  | 0.28224 | 2.31 | 1.08 | 2.49 |  | 0.7 | [13 empty] | Растворосмесители передвижные, объем барабана 65 л
| 4-100-030 | ОТм(Зтм) Средний разряд машинистов 3 |  |  |  | 4: чел.-ч; 5: 0.7; 7: 0.28224; 10: 269.26; 12: 76 | [13 empty] | ОТм(Зтм) Средний разряд машинистов 3
| 4 | М |  |  |  | 12: 6.53 | [14 empty] | М
| 01.7.03.01-0001 | Вода |  |  |  | м3 | 0.51 |  | 0.20563 | 35.71 | 0.89 | 31.78 |  | 6.53 | [13 empty] | Вода
|  | Итого прямые затраты |  |  |  | 12: 3653.29 | [15 empty] | Итого прямые затраты
104.1 | ФСБЦ-04.3.02.05-0004 | Смеси сухие гипсовые штукатурные быстротвердеющие, класс В3,5 (М50), ручное нанесение |  |  |  | 4: т; 5: 0.85; 7: 0.34272; 10: 12024.05; 12: 4120.88 | [13 empty] | Смеси сухие гипсовые штукатурные быстротвердеющие, класс В3,5 (М50), ручное нанесение
Н | 04.3.02.09 | Смеси на цементной основе |  |  |  | 4: т; 5: 0.85; 7: 0.34272 | [18 empty] | Смеси на цементной основе
П,Н | 14.4.01.21 | Грунтовка |  |  |  | 4: т; 5: 0; 7: 0 | [18 empty] | Грунтовка
|  | ФОТ |  |  |  | 12: 3628.91 | [16 empty] | ФОТ
| Пр/812-015.0-1 | НР Отделочные работы |  |  |  | 4: %; 5: 100; 7: 100; 12: 3628.91 | [16 empty] | НР Отделочные работы
| Пр/774-015.0 | СП Отделочные работы |  |  |  | 4: %; 5: 49; 7: 49; 12: 1778.17 | [16 empty] | СП Отделочные работы
|  | Всего по позиции |  |  |  | 10: 32691.59; 12: 13181.25 | [17 empty] | Всего по позиции
105 | ГЭСН15-02-019-07 | Сплошное выравнивание внутренних поверхностей (однослойное оштукатуривание) из сухих растворных смесей на каждый 1 мм изменения толщины слоя добавлять или исключать к норме: 15-02-019-03 |  |  |  | 4: 100 м2; 7: -0.4032 | [10 empty] | Сплошное выравнивание внутренних поверхностей (однослойное оштукатуривание) из сухих растворных смесей на каждый 1 мм изменения толщины слоя добавлять или исключать к норме: 15-02-019-03
|  | Объем=-40,32 / 100 | [23 empty] | Объем=-40,32 / 100
| коэф | толщина ПЗ=7 (ОЗП=7; ЭМ=7 к расх.; ЗПМ=7; МАТ=7 к расх.; ТЗ=7; ТЗМ=7) | [24 empty] | толщина ПЗ=7 (ОЗП=7; ЭМ=7 к расх.; ЗПМ=7; МАТ=7 к расх.; ТЗ=7; ТЗМ=7)
| 1 | ОТ(ЗТ) |  |  |  | 4: чел.-ч; 7: -8.7494; 12: -2355.87 | [13 empty] | ОТ(ЗТ)
| 1-100-30 | Средний разряд работы 3,0 (ср 3) |  |  |  | чел.-ч | 3.1 | 7 | -8.7494 |  |  | 269.26 |  | -2355.87 | [13 empty] | Средний разряд работы 3,0 (ср 3)
| 2 | ЭМ |  |  |  | 12: -12.36 | [14 empty] | ЭМ
|  | ОТм(ЗТм) |  |  |  | 4: чел.-ч; 7: -0.25966; 12: -70.37 | [13 empty] | ОТм(ЗТм)
| 91.06.05-011 | Погрузчики одноковшовые универсальные фронтальные пневмоколесные, номинальная вместимость основного ковша 2,6 м3, грузоподъемность 5 т |  |  |  | маш.час | 0.002 | 7 | -0.0056448 |  |  | 1636.33 |  | -9.24 | [13 empty] | Погрузчики одноковшовые универсальные фронтальные пневмоколесные, номинальная вместимость основного ковша 2,6 м3, грузоподъемность 5 т
| 4-100-050 | ОТм(Зтм) Средний разряд машинистов 5 |  |  |  | чел.-ч | 0.002 | 7 | -0.0056448 |  |  | 348.46 |  | -1.97 | [13 empty] | ОТм(Зтм) Средний разряд машинистов 5
| 91.06.06-048 | Подъемники одномачтовые, грузоподъемность до 500 кг, высота подъема 45 м |  |  |  | маш.час | 0.02 | 7 | -0.056448 | 37.32 | 1.25 | 46.65 |  | -2.63 | [13 empty] | Подъемники одномачтовые, грузоподъемность до 500 кг, высота подъема 45 м
| 4-100-030 | ОТм(Зтм) Средний разряд машинистов 3 |  |  |  | чел.-ч | 0.02 | 7 | -0.056448 |  |  | 269.26 |  | -15.2 | [13 empty] | ОТм(Зтм) Средний разряд машинистов 3
| 91.07.08-024 | Растворосмесители передвижные, объем барабана 65 л |  |  |  | маш.час | 0.07 | 7 | -0.19757 | 2.31 | 1.08 | 2.49 |  | -0.49 | [13 empty] | Растворосмесители передвижные, объем барабана 65 л
| 4-100-030 | ОТм(Зтм) Средний разряд машинистов 3 |  |  |  | чел.-ч | 0.07 | 7 | -0.19757 |  |  | 269.26 |  | -53.2 | [13 empty] | ОТм(Зтм) Средний разряд машинистов 3
| 4 | М |  |  |  | 12: -4.57 | [14 empty] | М
| 01.7.03.01-0001 | Вода |  |  |  | м3 | 0.051 | 7 | -0.14394 | 35.71 | 0.89 | 31.78 |  | -4.57 | [13 empty] | Вода
|  | Итого прямые затраты |  |  |  | 12: -2443.17 | [15 empty] | Итого прямые затраты
105.1 | ФСБЦ-04.3.02.05-0004 | Смеси сухие гипсовые штукатурные быстротвердеющие, класс В3,5 (М50), ручное нанесение |  |  |  | т | 0.085 | 7 | -0.2399 |  |  | 12024.05 |  | -2884.62 | [13 empty] | Смеси сухие гипсовые штукатурные быстротвердеющие, класс В3,5 (М50), ручное нанесение
Н | 04.3.02.09 | Смеси на цементной основе |  |  |  | 4: т; 5: 0.085; 6: 7; 7: -0.2399 | [18 empty] | Смеси на цементной основе
|  | ФОТ |  |  |  | 12: -2426.24 | [16 empty] | ФОТ
| Пр/812-015.0-1 | НР Отделочные работы |  |  |  | 4: %; 5: 100; 7: 100; 12: -2426.24 | [16 empty] | НР Отделочные работы
| Пр/774-015.0 | СП Отделочные работы |  |  |  | 4: %; 5: 49; 7: 49; 12: -1188.86 | [16 empty] | СП Отделочные работы
|  | Всего по позиции |  |  |  | 10: 22179.79; 12: -8942.89 | [17 empty] | Всего по позиции
106 | ФСБЦ-14.4.01.02-0012 | Грунтовка укрепляющая, глубокого проникновения, быстросохнущая, паропроницаемая |  |  |  | кг |  |  | 8.064 | 68.29 | 1.61 | 109.95 |  | 886.64 | [10 empty] | Грунтовка укрепляющая, глубокого проникновения, быстросохнущая, паропроницаемая
|  | Объем=0,2*40,32 | [23 empty] | Объем=0,2*40,32
|  | Всего по позиции |  |  |  | 10: 109.95; 12: 886.64 | [17 empty] | Всего по позиции
107 | ГЭСН15-04-007-03 | Окраска водно-дисперсионными акриловыми составами улучшенная: по сборным конструкциям стен, подготовленным под окраску |  |  |  | 4: 100 м2; 7: 0.4032 | [10 empty] | Окраска водно-дисперсионными акриловыми составами улучшенная: по сборным конструкциям стен, подготовленным под окраску
|  | Объем=40,32 / 100 | [23 empty] | Объем=40,32 / 100
| 1 | ОТ(ЗТ) |  |  |  | 4: чел.-ч; 7: 13.1967; 12: 3687.7 | [13 empty] | ОТ(ЗТ)
| 1-100-33 | Средний разряд работы 3,3 (ср 3,3) |  |  |  | 4: чел.-ч; 5: 32.73; 7: 13.1967; 10: 279.44; 12: 3687.7 | [13 empty] | Средний разряд работы 3,3 (ср 3,3)
| 2 | ЭМ |  |  |  | 12: 17.3 | [14 empty] | ЭМ
|  | ОТм(ЗТм) |  |  |  | 4: чел.-ч; 7: 0.044352; 12: 13.32 | [13 empty] | ОТм(ЗТм)
| 91.06.06-046 | Подъемники одномачтовые, грузоподъемность до 500 кг, высота подъема 25 м |  |  |  | маш.час | 0.01 |  | 0.004032 | 30.61 | 1.25 | 38.26 |  | 0.15 | [13 empty] | Подъемники одномачтовые, грузоподъемность до 500 кг, высота подъема 25 м
| 4-100-030 | ОТм(Зтм) Средний разряд машинистов 3 |  |  |  | 4: чел.-ч; 5: 0.01; 7: 0.004032; 10: 269.26; 12: 1.09 | [13 empty] | ОТм(Зтм) Средний разряд машинистов 3
| 91.14.02-001 | Автомобили бортовые, грузоподъемность до 5 т |  |  |  | 4: маш.час; 5: 0.1; 7: 0.04032; 10: 425.33; 12: 17.15 | [13 empty] | Автомобили бортовые, грузоподъемность до 5 т
| 4-100-040 | ОТм(Зтм) Средний разряд машинистов 4 |  |  |  | 4: чел.-ч; 5: 0.1; 7: 0.04032; 10: 303.2; 12: 12.23 | [13 empty] | ОТм(Зтм) Средний разряд машинистов 4
| 4 | М |  |  |  | 12: 356.45 | [14 empty] | М
| 01.7.17.11-0011 | Шкурка шлифовальная двухслойная с зернистостью 40-25 |  |  |  | м2 | 0.84 |  | 0.33869 | 531.44 | 1.08 | 573.96 |  | 194.39 | [13 empty] | Шкурка шлифовальная двухслойная с зернистостью 40-25
| 01.7.20.08-0051 | Ветошь хлопчатобумажная цветная |  |  |  | кг | 0.31 |  | 0.12499 | 56.81 | 1.69 | 96.01 |  | 12 | [13 empty] | Ветошь хлопчатобумажная цветная
| 14.5.11.02-0101 | Шпатлевка водно-дисперсионная |  |  |  | т | 0.005 |  | 0.002016 | 52790.33 | 1.41 | 74434.37 |  | 150.06 | [13 empty] | Шпатлевка водно-дисперсионная
|  | Итого прямые затраты |  |  |  | 12: 4074.77 | [15 empty] | Итого прямые затраты
107.1 | ФСБЦ-14.4.01.02-0012 | Грунтовка укрепляющая, глубокого проникновения, быстросохнущая, паропроницаемая |  |  |  | кг | 20 |  | 8.064 | 68.29 | 1.61 | 109.95 |  | 886.64 | [13 empty] | Грунтовка укрепляющая, глубокого проникновения, быстросохнущая, паропроницаемая
Н | 14.3.02.01 | Краска акриловая |  |  |  | 4: т; 5: 0.03; 7: 0.012096 | [18 empty] | Краска акриловая
Н | 14.4.01.02 | Грунтовка |  |  |  | 4: т; 5: 0.02; 7: 0.008064 | [18 empty] | Грунтовка
|  | ФОТ |  |  |  | 12: 3701.02 | [16 empty] | ФОТ
| Пр/812-015.0-1 | НР Отделочные работы |  |  |  | 4: %; 5: 100; 7: 100; 12: 3701.02 | [16 empty] | НР Отделочные работы
| Пр/774-015.0 | СП Отделочные работы |  |  |  | 4: %; 5: 49; 7: 49; 12: 1813.5 | [16 empty] | СП Отделочные работы
|  | Всего по позиции |  |  |  | 10: 25981.97; 12: 10475.93 | [17 empty] | Всего по позиции
108 | ФСБЦ-14.3.02.01-0383 | Краска водно-дисперсионная акрилатная ВД-АК-224 |  |  |  | т |  |  | 0.012096 | 60322.26 | 1.71 | 103151.06 |  | 1247.72 | [10 empty] | Краска водно-дисперсионная акрилатная ВД-АК-224
|  | Всего по позиции |  |  |  | 10: 103151.46; 12: 1247.72 | [17 empty] | Всего по позиции
109 | ГЭСН11-01-053-03 | Устройство оснований полов из фанеры в два слоя площадью: до 20 м2 |  |  |  | 4: 100 м2; 7: 0.1844 | [10 empty] | Устройство оснований полов из фанеры в два слоя площадью: до 20 м2
|  | Объем=18,44 / 100 | [23 empty] | Объем=18,44 / 100
| 1 | ОТ(ЗТ) |  |  |  | 4: чел.-ч; 7: 12.8637; 12: 3318.2 | [13 empty] | ОТ(ЗТ)
| 1-100-25 | Средний разряд работы 2,5 (ср 2,5) |  |  |  | 4: чел.-ч; 5: 69.76; 7: 12.8637; 10: 257.95; 12: 3318.2 | [13 empty] | Средний разряд работы 2,5 (ср 2,5)
| 2 | ЭМ |  |  |  | 12: 458.19 | [14 empty] | ЭМ
|  | ОТм(ЗТм) |  |  |  | 4: чел.-ч; 7: 1.4143; 12: 427.21 | [13 empty] | ОТм(ЗТм)
| 91.06.06-048 | Подъемники одномачтовые, грузоподъемность до 500 кг, высота подъема 45 м |  |  |  | маш.час | 0.26 |  | 0.047944 | 37.32 | 1.25 | 46.65 |  | 2.24 | [13 empty] | Подъемники одномачтовые, грузоподъемность до 500 кг, высота подъема 45 м
| 4-100-030 | ОТм(Зтм) Средний разряд машинистов 3 |  |  |  | 4: чел.-ч; 5: 0.26; 7: 0.047944; 10: 269.26; 12: 12.91 | [13 empty] | ОТм(Зтм) Средний разряд машинистов 3
| 91.14.02-001 | Автомобили бортовые, грузоподъемность до 5 т |  |  |  | 4: маш.час; 5: 0.71; 7: 0.13092; 10: 425.33; 12: 55.69 | [13 empty] | Автомобили бортовые, грузоподъемность до 5 т
| 4-100-040 | ОТм(Зтм) Средний разряд машинистов 4 |  |  |  | 4: чел.-ч; 5: 0.71; 7: 0.13092; 10: 303.2; 12: 39.7 | [13 empty] | ОТм(Зтм) Средний разряд машинистов 4
| 91.18.01-007 | Компрессоры винтовые передвижные с двигателем внутреннего сгорания, давление до 0,7 МПа (7 атм), производительность до 5,4 м3/мин |  |  |  | маш.час | 6.7 |  | 1.2355 | 308.54 | 1.05 | 323.97 |  | 400.26 | [13 empty] | Компрессоры винтовые передвижные с двигателем внутреннего сгорания, давление до 0,7 МПа (7 атм), производительность до 5,4 м3/мин
| 4-100-040 | ОТм(Зтм) Средний разряд машинистов 4 |  |  |  | 4: чел.-ч; 5: 6.7; 7: 1.2355; 10: 303.2; 12: 374.6 | [13 empty] | ОТм(Зтм) Средний разряд машинистов 4
| 4 | М |  |  |  | 12: 7967.24 | [14 empty] | М
| 01.7.03.04-0001 | Электроэнергия |  |  |  | 4: кВт-ч; 5: 24.84; 7: 4.5805; 10: 3.2; 12: 14.66 | [13 empty] | Электроэнергия
| 01.7.15.14-0163 | Шурупы самонарезающие стальные с полукруглой головкой и прямым шлицем, остроконечные, диаметр 3,5 мм, длина 30-35 мм |  |  |  | кг | 3.7 |  | 0.68228 | 114.9 | 0.92 | 105.71 |  | 72.12 | [13 empty] | Шурупы самонарезающие стальные с полукруглой головкой и прямым шлицем, остроконечные, диаметр 3,5 мм, длина 30-35 мм
| 11.2.11.04-0052 | Фанера с наружными слоями из шпона березы, марка ФК, сорт II/IV, шлифованная, толщина 12-15 мм |  |  |  | м3 | 2.47 |  | 0.45547 | 35310 | 0.49 | 17301.9 |  | 7880.46 | [13 empty] | Фанера с наружными слоями из шпона березы, марка ФК, сорт II/IV, шлифованная, толщина 12-15 мм
|  | Итого прямые затраты |  |  |  | 12: 12170.84 | [15 empty] | Итого прямые затраты
|  | ФОТ |  |  |  | 12: 3745.41 | [16 empty] | ФОТ
| Пр/812-011.0-1 | НР Полы |  |  |  | 4: %; 5: 112; 7: 112; 12: 4194.86 | [16 empty] | НР Полы
| Пр/774-011.0 | СП Полы |  |  |  | 4: %; 5: 65; 7: 65; 12: 2434.52 | [16 empty] | СП Полы
|  | Всего по позиции |  |  |  | 10: 101953.47; 12: 18800.22 | [17 empty] | Всего по позиции
110 | ФСБЦ-11.2.11.04-0052 | Фанера с наружными слоями из шпона березы, марка ФК, сорт II/IV, шлифованная, толщина 12-15 мм |  |  |  | м3 |  |  | -0.45547 | 35310 | 0.49 | 17301.9 |  | -7880.46 | [10 empty] | Фанера с наружными слоями из шпона березы, марка ФК, сорт II/IV, шлифованная, толщина 12-15 мм
|  | Всего по позиции |  |  |  | 10: 17301.9; 12: -7880.46 | [17 empty] | Всего по позиции
111 | ФСБЦ-11.2.11.01-0032 | Плита древесного слоистого пластика (фанера бакелизированная), ДСП-В, толщина 12,0 мм |  |  |  | м3 |  |  | 0.44256 | 475159.53 | 0.49 | 232828.17 |  | 103040.43 | [10 empty] | Плита древесного слоистого пластика (фанера бакелизированная), ДСП-В, толщина 12,0 мм
|  | Объем=18,44*2*0,012 | [23 empty] | Объем=18,44*2*0,012
|  | Всего по позиции |  |  |  | 10: 232828.16; 12: 103040.43 | [17 empty] | Всего по позиции
112 | ГЭСН11-01-057-01 | Устройство гетерогенного и гомогенного покрытия на клее со свариванием полотнищ в стыках |  |  |  | 4: 100 м2; 7: 0.1844 | [10 empty] | Устройство гетерогенного и гомогенного покрытия на клее со свариванием полотнищ в стыках
|  | Объем=18,44 / 100 | [23 empty] | Объем=18,44 / 100
| 1 | ОТ(ЗТ) |  |  |  | 4: чел.-ч; 7: 8.3459; 12: 2247.23 | [13 empty] | ОТ(ЗТ)
| 1-100-30 | Средний разряд работы 3,0 (ср 3) |  |  |  | 4: чел.-ч; 5: 45.26; 7: 8.3459; 10: 269.26; 12: 2247.23 | [13 empty] | Средний разряд работы 3,0 (ср 3)
| 2 | ЭМ |  |  |  | 12: 2.48 | [14 empty] | ЭМ
|  | ОТм(ЗТм) |  |  |  | 4: чел.-ч; 7: 0.00922; 12: 2.55 | [13 empty] | ОТм(ЗТм)
| 91.06.06-048 | Подъемники одномачтовые, грузоподъемность до 500 кг, высота подъема 45 м |  |  |  | маш.час | 0.04 |  | 0.007376 | 37.32 | 1.25 | 46.65 |  | 0.34 | [13 empty] | Подъемники одномачтовые, грузоподъемность до 500 кг, высота подъема 45 м
| 4-100-030 | ОТм(Зтм) Средний разряд машинистов 3 |  |  |  | 4: чел.-ч; 5: 0.04; 7: 0.007376; 10: 269.26; 12: 1.99 | [13 empty] | ОТм(Зтм) Средний разряд машинистов 3
| 91.14.02-001 | Автомобили бортовые, грузоподъемность до 5 т |  |  |  | 4: маш.час; 5: 0.01; 7: 0.001844; 10: 425.33; 12: 0.78 | [13 empty] | Автомобили бортовые, грузоподъемность до 5 т
| 4-100-040 | ОТм(Зтм) Средний разряд машинистов 4 |  |  |  | 4: чел.-ч; 5: 0.01; 7: 0.001844; 10: 303.2; 12: 0.56 | [13 empty] | ОТм(Зтм) Средний разряд машинистов 4
| 91.21.22-638 | Пылесосы промышленные, мощность до 2000 Вт |  |  |  | маш.час | 1.35 |  | 0.24894 | 6.36 | 0.86 | 5.47 |  | 1.36 | [13 empty] | Пылесосы промышленные, мощность до 2000 Вт
| 4 | М |  |  |  | 12: 2212.26 | [14 empty] | М
| 01.7.03.04-0001 | Электроэнергия |  |  |  | 4: кВт-ч; 5: 10.76; 7: 1.9841; 10: 3.2; 12: 6.35 | [13 empty] | Электроэнергия
| 01.7.06.14-0034 | Шнуры из ПВХ для горячей сварки линолеума, диаметр 4 мм |  |  |  | 100 м | 0.68 |  | 0.12539 | 4165.89 | 1.24 | 5165.7 |  | 647.74 | [13 empty] | Шнуры из ПВХ для горячей сварки линолеума, диаметр 4 мм
| 14.1.02.04-0102 | Клей для укладки ПВХ-покрытий |  |  |  | кг | 27 |  | 4.9788 | 223.54 | 1.4 | 312.96 |  | 1558.17 | [13 empty] | Клей для укладки ПВХ-покрытий
|  | Итого прямые затраты |  |  |  | 12: 4464.52 | [15 empty] | Итого прямые затраты
112.1 | ФСБЦ-01.6.03.04-0120 | Линолеум ПВХ без подосновы, класс износостойкости 34/43, класс пожарной опасности КМ2 (Г1, В2, Д2, Т2, РП1), толщина 2 мм, вес 2950 г/м2 |  |  |  | м2 | 102 |  | 18.8088 | 874.44 | 1.03 | 900.67 |  | 16940.52 | [13 empty] | Линолеум ПВХ без подосновы, класс износостойкости 34/43, класс пожарной опасности КМ2 (Г1, В2, Д2, Т2, РП1), толщина 2 мм, вес 2950 г/м2
Н | 01.6.03.04 | Линолеум без подосновы |  |  |  | 4: м2; 5: 102; 7: 18.8088 | [18 empty] | Линолеум без подосновы
|  | ФОТ |  |  |  | 12: 2249.78 | [16 empty] | ФОТ
| Пр/812-011.0-1 | НР Полы |  |  |  | 4: %; 5: 112; 7: 112; 12: 2519.75 | [16 empty] | НР Полы
| Пр/774-011.0 | СП Полы |  |  |  | 4: %; 5: 65; 7: 65; 12: 1462.36 | [16 empty] | СП Полы
|  | Всего по позиции |  |  |  | 10: 137674.35; 12: 25387.15 | [17 empty] | Всего по позиции
Помещение 5 | [33 empty] | Помещение 5
113 | ГЭСНр62-04-011-01 | Расчистка поверхностей шпателем, щетками от старых покрасок |  |  |  | 4: м2; 7: 58.76 | [10 empty] | Расчистка поверхностей шпателем, щетками от старых покрасок
|  | Объем=18,44+40,32 | [23 empty] | Объем=18,44+40,32
| 1 | ОТ(ЗТ) |  |  |  | 4: чел.-ч; 7: 34.0808; 12: 8127.93 | [13 empty] | ОТ(ЗТ)
| 1-100-16 | Средний разряд работы 1,6 (ср 1,6) |  |  |  | 4: чел.-ч; 5: 0.58; 7: 34.0808; 10: 238.49; 12: 8127.93 | [13 empty] | Средний разряд работы 1,6 (ср 1,6)
|  | Итого прямые затраты |  |  |  | 12: 8127.93 | [15 empty] | Итого прямые затраты
|  | ФОТ |  |  |  | 12: 8127.93 | [16 empty] | ФОТ
| Пр/812-096.0-1 | НР Малярные работы (ремонтно-строительные) |  |  |  | 4: %; 5: 90; 7: 90; 12: 7315.14 | [16 empty] | НР Малярные работы (ремонтно-строительные)
| Пр/774-096.0 | СП Малярные работы (ремонтно-строительные) |  |  |  | 4: %; 5: 46; 7: 46; 12: 3738.85 | [16 empty] | СП Малярные работы (ремонтно-строительные)
|  | Всего по позиции |  |  |  | 10: 326.45; 12: 19181.92 | [17 empty] | Всего по позиции
114 | ГЭСН15-02-019-04 | Сплошное выравнивание внутренних поверхностей (однослойное оштукатуривание) из сухих растворных смесей толщиной до 10 мм: потолков (общая толщина 3 мм) |  |  |  | 4: 100 м2; 7: 0.1844 | [10 empty] | Сплошное выравнивание внутренних поверхностей (однослойное оштукатуривание) из сухих растворных смесей толщиной до 10 мм: потолков (общая толщина 3 мм)
|  | Объем=18,44 / 100 | [23 empty] | Объем=18,44 / 100
| 1 | ОТ(ЗТ) |  |  |  | 4: чел.-ч; 7: 6.9593; 12: 1873.85 | [13 empty] | ОТ(ЗТ)
| 1-100-30 | Средний разряд работы 3,0 (ср 3) |  |  |  | 4: чел.-ч; 5: 37.74; 7: 6.9593; 10: 269.26; 12: 1873.85 | [13 empty] | Средний разряд работы 3,0 (ср 3)
| 2 | ЭМ |  |  |  | 12: 8.26 | [14 empty] | ЭМ
|  | ОТм(ЗТм) |  |  |  | 4: чел.-ч; 7: 0.18256; 12: 49.45 | [13 empty] | ОТм(ЗТм)
| 91.06.05-011 | Погрузчики одноковшовые универсальные фронтальные пневмоколесные, номинальная вместимость основного ковша 2,6 м3, грузоподъемность 5 т |  |  |  | 4: маш.час; 5: 0.02; 7: 0.003688; 10: 1636.33; 12: 6.03 | [13 empty] | Погрузчики одноковшовые универсальные фронтальные пневмоколесные, номинальная вместимость основного ковша 2,6 м3, грузоподъемность 5 т
| 4-100-050 | ОТм(Зтм) Средний разряд машинистов 5 |  |  |  | 4: чел.-ч; 5: 0.02; 7: 0.003688; 10: 348.46; 12: 1.29 | [13 empty] | ОТм(Зтм) Средний разряд машинистов 5
| 91.06.06-048 | Подъемники одномачтовые, грузоподъемность до 500 кг, высота подъема 45 м |  |  |  | маш.час | 0.22 |  | 0.040568 | 37.32 | 1.25 | 46.65 |  | 1.89 | [13 empty] | Подъемники одномачтовые, грузоподъемность до 500 кг, высота подъема 45 м
| 4-100-030 | ОТм(Зтм) Средний разряд машинистов 3 |  |  |  | 4: чел.-ч; 5: 0.22; 7: 0.040568; 10: 269.26; 12: 10.92 | [13 empty] | ОТм(Зтм) Средний разряд машинистов 3
| 91.07.08-024 | Растворосмесители передвижные, объем барабана 65 л |  |  |  | маш.час | 0.75 |  | 0.1383 | 2.31 | 1.08 | 2.49 |  | 0.34 | [13 empty] | Растворосмесители передвижные, объем барабана 65 л
| 4-100-030 | ОТм(Зтм) Средний разряд машинистов 3 |  |  |  | 4: чел.-ч; 5: 0.75; 7: 0.1383; 10: 269.26; 12: 37.24 | [13 empty] | ОТм(Зтм) Средний разряд машинистов 3
| 4 | М |  |  |  | 12: 3.16 | [14 empty] | М
| 01.7.03.01-0001 | Вода |  |  |  | м3 | 0.54 |  | 0.099576 | 35.71 | 0.89 | 31.78 |  | 3.16 | [13 empty] | Вода
|  | Итого прямые затраты |  |  |  | 12: 1934.72 | [15 empty] | Итого прямые затраты
114.1 | ФСБЦ-04.3.02.05-0004 | Смеси сухие гипсовые штукатурные быстротвердеющие, класс В3,5 (М50), ручное нанесение |  |  |  | 4: т; 5: 0.901; 7: 0.16614; 10: 12024.05; 12: 1997.73 | [13 empty] | Смеси сухие гипсовые штукатурные быстротвердеющие, класс В3,5 (М50), ручное нанесение
Н | 04.3.02.09 | Смеси на цементной основе |  |  |  | 4: т; 5: 0.901; 7: 0.16614 | [18 empty] | Смеси на цементной основе
П,Н | 14.4.01.21 | Грунтовка |  |  |  | 4: т; 5: 0; 7: 0 | [18 empty] | Грунтовка
|  | ФОТ |  |  |  | 12: 1923.3 | [16 empty] | ФОТ
| Пр/812-015.0-1 | НР Отделочные работы |  |  |  | 4: %; 5: 100; 7: 100; 12: 1923.3 | [16 empty] | НР Отделочные работы
| Пр/774-015.0 | СП Отделочные работы |  |  |  | 4: %; 5: 49; 7: 49; 12: 942.42 | [16 empty] | СП Отделочные работы
|  | Всего по позиции |  |  |  | 10: 36866.43; 12: 6798.17 | [17 empty] | Всего по позиции
115 | ГЭСН15-02-019-08 | Сплошное выравнивание внутренних поверхностей (однослойное оштукатуривание) из сухих растворных смесей на каждый 1 мм изменения толщины слоя добавлять или исключать к норме: 15-02-019-04 |  |  |  | 4: 100 м2; 7: -0.1844 | [10 empty] | Сплошное выравнивание внутренних поверхностей (однослойное оштукатуривание) из сухих растворных смесей на каждый 1 мм изменения толщины слоя добавлять или исключать к норме: 15-02-019-04
|  | Объем=-18,44 / 100 | [23 empty] | Объем=-18,44 / 100
| коэф | толщина ПЗ=7 (ОЗП=7; ЭМ=7 к расх.; ЗПМ=7; МАТ=7 к расх.; ТЗ=7; ТЗМ=7) | [24 empty] | толщина ПЗ=7 (ОЗП=7; ЭМ=7 к расх.; ЗПМ=7; МАТ=7 к расх.; ТЗ=7; ТЗМ=7)
| 1 | ОТ(ЗТ) |  |  |  | 4: чел.-ч; 7: -4.634; 12: -1247.74 | [13 empty] | ОТ(ЗТ)
| 1-100-30 | Средний разряд работы 3,0 (ср 3) |  |  |  | чел.-ч | 3.59 | 7 | -4.634 |  |  | 269.26 |  | -1247.74 | [13 empty] | Средний разряд работы 3,0 (ср 3)
| 2 | ЭМ |  |  |  | 12: -5.68 | [14 empty] | ЭМ
|  | ОТм(ЗТм) |  |  |  | 4: чел.-ч; 7: -0.13166; 12: -35.65 | [13 empty] | ОТм(ЗТм)
| 91.06.05-011 | Погрузчики одноковшовые универсальные фронтальные пневмоколесные, номинальная вместимость основного ковша 2,6 м3, грузоподъемность 5 т |  |  |  | маш.час | 0.002 | 7 | -0.0025816 |  |  | 1636.33 |  | -4.22 | [13 empty] | Погрузчики одноковшовые универсальные фронтальные пневмоколесные, номинальная вместимость основного ковша 2,6 м3, грузоподъемность 5 т
| 4-100-050 | ОТм(Зтм) Средний разряд машинистов 5 |  |  |  | чел.-ч | 0.002 | 7 | -0.0025816 |  |  | 348.46 |  | -0.9 | [13 empty] | ОТм(Зтм) Средний разряд машинистов 5
| 91.06.06-048 | Подъемники одномачтовые, грузоподъемность до 500 кг, высота подъема 45 м |  |  |  | маш.час | 0.02 | 7 | -0.025816 | 37.32 | 1.25 | 46.65 |  | -1.2 | [13 empty] | Подъемники одномачтовые, грузоподъемность до 500 кг, высота подъема 45 м
| 4-100-030 | ОТм(Зтм) Средний разряд машинистов 3 |  |  |  | чел.-ч | 0.02 | 7 | -0.025816 |  |  | 269.26 |  | -6.95 | [13 empty] | ОТм(Зтм) Средний разряд машинистов 3
| 91.07.08-024 | Растворосмесители передвижные, объем барабана 65 л |  |  |  | маш.час | 0.08 | 7 | -0.10326 | 2.31 | 1.08 | 2.49 |  | -0.26 | [13 empty] | Растворосмесители передвижные, объем барабана 65 л
| 4-100-030 | ОТм(Зтм) Средний разряд машинистов 3 |  |  |  | чел.-ч | 0.08 | 7 | -0.10326 |  |  | 269.26 |  | -27.8 | [13 empty] | ОТм(Зтм) Средний разряд машинистов 3
| 4 | М |  |  |  | 12: -2.22 | [14 empty] | М
| 01.7.03.01-0001 | Вода |  |  |  | м3 | 0.054 | 7 | -0.069703 | 35.71 | 0.89 | 31.78 |  | -2.22 | [13 empty] | Вода
|  | Итого прямые затраты |  |  |  | 12: -1291.29 | [15 empty] | Итого прямые затраты
115.1 | ФСБЦ-04.3.02.05-0004 | Смеси сухие гипсовые штукатурные быстротвердеющие, класс В3,5 (М50), ручное нанесение |  |  |  | т | 0.0901 | 7 | -0.1163 |  |  | 12024.05 |  | -1398.41 | [13 empty] | Смеси сухие гипсовые штукатурные быстротвердеющие, класс В3,5 (М50), ручное нанесение
Н | 04.3.02.09 | Смеси на цементной основе |  |  |  | 4: т; 5: 0.0901; 6: 7; 7: -0.1163 | [18 empty] | Смеси на цементной основе
|  | ФОТ |  |  |  | 12: -1283.39 | [16 empty] | ФОТ
| Пр/812-015.0-1 | НР Отделочные работы |  |  |  | 4: %; 5: 100; 7: 100; 12: -1283.39 | [16 empty] | НР Отделочные работы
| Пр/774-015.0 | СП Отделочные работы |  |  |  | 4: %; 5: 49; 7: 49; 12: -628.86 | [16 empty] | СП Отделочные работы
|  | Всего по позиции |  |  |  | 10: 24956.34; 12: -4601.95 | [17 empty] | Всего по позиции
116 | ФСБЦ-14.4.01.02-0012 | Грунтовка укрепляющая, глубокого проникновения, быстросохнущая, паропроницаемая |  |  |  | кг |  |  | 3.688 | 68.29 | 1.61 | 109.95 |  | 405.5 | [10 empty] | Грунтовка укрепляющая, глубокого проникновения, быстросохнущая, паропроницаемая
|  | Объем=0,2*18,44 | [23 empty] | Объем=0,2*18,44
|  | Всего по позиции |  |  |  | 10: 109.95; 12: 405.5 | [17 empty] | Всего по позиции
117 | ГЭСН15-04-007-04 | Окраска водно-дисперсионными акриловыми составами улучшенная: по сборным конструкциям потолков, подготовленным под окраску |  |  |  | 4: 100 м2; 7: 0.1844 | [10 empty] | Окраска водно-дисперсионными акриловыми составами улучшенная: по сборным конструкциям потолков, подготовленным под окраску
|  | Объем=18,44 / 100 | [23 empty] | Объем=18,44 / 100
| 1 | ОТ(ЗТ) |  |  |  | 4: чел.-ч; 7: 7.3723; 12: 2060.12 | [13 empty] | ОТ(ЗТ)
| 1-100-33 | Средний разряд работы 3,3 (ср 3,3) |  |  |  | 4: чел.-ч; 5: 39.98; 7: 7.3723; 10: 279.44; 12: 2060.12 | [13 empty] | Средний разряд работы 3,3 (ср 3,3)
| 2 | ЭМ |  |  |  | 12: 7.91 | [14 empty] | ЭМ
|  | ОТм(ЗТм) |  |  |  | 4: чел.-ч; 7: 0.020284; 12: 6.09 | [13 empty] | ОТм(ЗТм)
| 91.06.06-046 | Подъемники одномачтовые, грузоподъемность до 500 кг, высота подъема 25 м |  |  |  | маш.час | 0.01 |  | 0.001844 | 30.61 | 1.25 | 38.26 |  | 0.07 | [13 empty] | Подъемники одномачтовые, грузоподъемность до 500 кг, высота подъема 25 м
| 4-100-030 | ОТм(Зтм) Средний разряд машинистов 3 |  |  |  | 4: чел.-ч; 5: 0.01; 7: 0.001844; 10: 269.26; 12: 0.5 | [13 empty] | ОТм(Зтм) Средний разряд машинистов 3
| 91.14.02-001 | Автомобили бортовые, грузоподъемность до 5 т |  |  |  | 4: маш.час; 5: 0.1; 7: 0.01844; 10: 425.33; 12: 7.84 | [13 empty] | Автомобили бортовые, грузоподъемность до 5 т
| 4-100-040 | ОТм(Зтм) Средний разряд машинистов 4 |  |  |  | 4: чел.-ч; 5: 0.1; 7: 0.01844; 10: 303.2; 12: 5.59 | [13 empty] | ОТм(Зтм) Средний разряд машинистов 4
| 4 | М |  |  |  | 12: 169.88 | [14 empty] | М
| 01.7.17.11-0011 | Шкурка шлифовальная двухслойная с зернистостью 40-25 |  |  |  | м2 | 0.84 |  | 0.1549 | 531.44 | 1.08 | 573.96 |  | 88.9 | [13 empty] | Шкурка шлифовальная двухслойная с зернистостью 40-25
| 01.7.20.08-0051 | Ветошь хлопчатобумажная цветная |  |  |  | кг | 0.31 |  | 0.057164 | 56.81 | 1.69 | 96.01 |  | 5.49 | [13 empty] | Ветошь хлопчатобумажная цветная
| 14.5.11.02-0101 | Шпатлевка водно-дисперсионная |  |  |  | т | 0.0055 |  | 0.0010142 | 52790.33 | 1.41 | 74434.37 |  | 75.49 | [13 empty] | Шпатлевка водно-дисперсионная
|  | Итого прямые затраты |  |  |  | 12: 2244 | [15 empty] | Итого прямые затраты
117.1 | ФСБЦ-14.4.01.02-0012 | Грунтовка укрепляющая, глубокого проникновения, быстросохнущая, паропроницаемая |  |  |  | кг | 22 |  | 4.0568 | 68.29 | 1.61 | 109.95 |  | 446.05 | [13 empty] | Грунтовка укрепляющая, глубокого проникновения, быстросохнущая, паропроницаемая
Н | 14.3.02.01 | Краска акриловая |  |  |  | 4: т; 5: 0.033; 7: 0.0060852 | [18 empty] | Краска акриловая
Н | 14.4.01.02 | Грунтовка |  |  |  | 4: т; 5: 0.022; 7: 0.0040568 | [18 empty] | Грунтовка
|  | ФОТ |  |  |  | 12: 2066.21 | [16 empty] | ФОТ
| Пр/812-015.0-1 | НР Отделочные работы |  |  |  | 4: %; 5: 100; 7: 100; 12: 2066.21 | [16 empty] | НР Отделочные работы
| Пр/774-015.0 | СП Отделочные работы |  |  |  | 4: %; 5: 49; 7: 49; 12: 1012.44 | [16 empty] | СП Отделочные работы
|  | Всего по позиции |  |  |  | 10: 31283.62; 12: 5768.7 | [17 empty] | Всего по позиции
118 | ФСБЦ-14.3.02.01-0383 | Краска водно-дисперсионная акрилатная ВД-АК-224 |  |  |  | т |  |  | 0.0060852 | 60322.26 | 1.71 | 103151.06 |  | 627.69 | [10 empty] | Краска водно-дисперсионная акрилатная ВД-АК-224
|  | Всего по позиции |  |  |  | 10: 103150.27; 12: 627.69 | [17 empty] | Всего по позиции
119 | ГЭСН15-02-019-03 | Сплошное выравнивание внутренних поверхностей (однослойное оштукатуривание) из сухих растворных смесей толщиной до 10 мм: стен (общая толщина 3 мм) |  |  |  | 4: 100 м2; 7: 0.4032 | [10 empty] | Сплошное выравнивание внутренних поверхностей (однослойное оштукатуривание) из сухих растворных смесей толщиной до 10 мм: стен (общая толщина 3 мм)
|  | Объем=40,32 / 100 | [23 empty] | Объем=40,32 / 100
| 1 | ОТ(ЗТ) |  |  |  | 4: чел.-ч; 7: 13.1; 12: 3527.3 | [13 empty] | ОТ(ЗТ)
| 1-100-30 | Средний разряд работы 3,0 (ср 3) |  |  |  | 4: чел.-ч; 5: 32.49; 7: 13.1; 10: 269.26; 12: 3527.3 | [13 empty] | Средний разряд работы 3,0 (ср 3)
| 2 | ЭМ |  |  |  | 12: 17.85 | [14 empty] | ЭМ
|  | ОТм(ЗТм) |  |  |  | 4: чел.-ч; 7: 0.37498; 12: 101.61 | [13 empty] | ОТм(ЗТм)
| 91.06.05-011 | Погрузчики одноковшовые универсальные фронтальные пневмоколесные, номинальная вместимость основного ковша 2,6 м3, грузоподъемность 5 т |  |  |  | 4: маш.час; 5: 0.02; 7: 0.008064; 10: 1636.33; 12: 13.2 | [13 empty] | Погрузчики одноковшовые универсальные фронтальные пневмоколесные, номинальная вместимость основного ковша 2,6 м3, грузоподъемность 5 т
| 4-100-050 | ОТм(Зтм) Средний разряд машинистов 5 |  |  |  | 4: чел.-ч; 5: 0.02; 7: 0.008064; 10: 348.46; 12: 2.81 | [13 empty] | ОТм(Зтм) Средний разряд машинистов 5
| 91.06.06-048 | Подъемники одномачтовые, грузоподъемность до 500 кг, высота подъема 45 м |  |  |  | маш.час | 0.21 |  | 0.084672 | 37.32 | 1.25 | 46.65 |  | 3.95 | [13 empty] | Подъемники одномачтовые, грузоподъемность до 500 кг, высота подъема 45 м
| 4-100-030 | ОТм(Зтм) Средний разряд машинистов 3 |  |  |  | 4: чел.-ч; 5: 0.21; 7: 0.084672; 10: 269.26; 12: 22.8 | [13 empty] | ОТм(Зтм) Средний разряд машинистов 3
| 91.07.08-024 | Растворосмесители передвижные, объем барабана 65 л |  |  |  | маш.час | 0.7 |  | 0.28224 | 2.31 | 1.08 | 2.49 |  | 0.7 | [13 empty] | Растворосмесители передвижные, объем барабана 65 л
| 4-100-030 | ОТм(Зтм) Средний разряд машинистов 3 |  |  |  | 4: чел.-ч; 5: 0.7; 7: 0.28224; 10: 269.26; 12: 76 | [13 empty] | ОТм(Зтм) Средний разряд машинистов 3
| 4 | М |  |  |  | 12: 6.53 | [14 empty] | М
| 01.7.03.01-0001 | Вода |  |  |  | м3 | 0.51 |  | 0.20563 | 35.71 | 0.89 | 31.78 |  | 6.53 | [13 empty] | Вода
|  | Итого прямые затраты |  |  |  | 12: 3653.29 | [15 empty] | Итого прямые затраты
119.1 | ФСБЦ-04.3.02.05-0004 | Смеси сухие гипсовые штукатурные быстротвердеющие, класс В3,5 (М50), ручное нанесение |  |  |  | 4: т; 5: 0.85; 7: 0.34272; 10: 12024.05; 12: 4120.88 | [13 empty] | Смеси сухие гипсовые штукатурные быстротвердеющие, класс В3,5 (М50), ручное нанесение
Н | 04.3.02.09 | Смеси на цементной основе |  |  |  | 4: т; 5: 0.85; 7: 0.34272 | [18 empty] | Смеси на цементной основе
П,Н | 14.4.01.21 | Грунтовка |  |  |  | 4: т; 5: 0; 7: 0 | [18 empty] | Грунтовка
|  | ФОТ |  |  |  | 12: 3628.91 | [16 empty] | ФОТ
| Пр/812-015.0-1 | НР Отделочные работы |  |  |  | 4: %; 5: 100; 7: 100; 12: 3628.91 | [16 empty] | НР Отделочные работы
| Пр/774-015.0 | СП Отделочные работы |  |  |  | 4: %; 5: 49; 7: 49; 12: 1778.17 | [16 empty] | СП Отделочные работы
|  | Всего по позиции |  |  |  | 10: 32691.59; 12: 13181.25 | [17 empty] | Всего по позиции
120 | ГЭСН15-02-019-07 | Сплошное выравнивание внутренних поверхностей (однослойное оштукатуривание) из сухих растворных смесей на каждый 1 мм изменения толщины слоя добавлять или исключать к норме: 15-02-019-03 |  |  |  | 4: 100 м2; 7: -0.4032 | [10 empty] | Сплошное выравнивание внутренних поверхностей (однослойное оштукатуривание) из сухих растворных смесей на каждый 1 мм изменения толщины слоя добавлять или исключать к норме: 15-02-019-03
|  | Объем=-40,32 / 100 | [23 empty] | Объем=-40,32 / 100
| коэф | толщина ПЗ=7 (ОЗП=7; ЭМ=7 к расх.; ЗПМ=7; МАТ=7 к расх.; ТЗ=7; ТЗМ=7) | [24 empty] | толщина ПЗ=7 (ОЗП=7; ЭМ=7 к расх.; ЗПМ=7; МАТ=7 к расх.; ТЗ=7; ТЗМ=7)
| 1 | ОТ(ЗТ) |  |  |  | 4: чел.-ч; 7: -8.7494; 12: -2355.87 | [13 empty] | ОТ(ЗТ)
| 1-100-30 | Средний разряд работы 3,0 (ср 3) |  |  |  | чел.-ч | 3.1 | 7 | -8.7494 |  |  | 269.26 |  | -2355.87 | [13 empty] | Средний разряд работы 3,0 (ср 3)
| 2 | ЭМ |  |  |  | 12: -12.36 | [14 empty] | ЭМ
|  | ОТм(ЗТм) |  |  |  | 4: чел.-ч; 7: -0.25966; 12: -70.37 | [13 empty] | ОТм(ЗТм)
| 91.06.05-011 | Погрузчики одноковшовые универсальные фронтальные пневмоколесные, номинальная вместимость основного ковша 2,6 м3, грузоподъемность 5 т |  |  |  | маш.час | 0.002 | 7 | -0.0056448 |  |  | 1636.33 |  | -9.24 | [13 empty] | Погрузчики одноковшовые универсальные фронтальные пневмоколесные, номинальная вместимость основного ковша 2,6 м3, грузоподъемность 5 т
| 4-100-050 | ОТм(Зтм) Средний разряд машинистов 5 |  |  |  | чел.-ч | 0.002 | 7 | -0.0056448 |  |  | 348.46 |  | -1.97 | [13 empty] | ОТм(Зтм) Средний разряд машинистов 5
| 91.06.06-048 | Подъемники одномачтовые, грузоподъемность до 500 кг, высота подъема 45 м |  |  |  | маш.час | 0.02 | 7 | -0.056448 | 37.32 | 1.25 | 46.65 |  | -2.63 | [13 empty] | Подъемники одномачтовые, грузоподъемность до 500 кг, высота подъема 45 м
| 4-100-030 | ОТм(Зтм) Средний разряд машинистов 3 |  |  |  | чел.-ч | 0.02 | 7 | -0.056448 |  |  | 269.26 |  | -15.2 | [13 empty] | ОТм(Зтм) Средний разряд машинистов 3
| 91.07.08-024 | Растворосмесители передвижные, объем барабана 65 л |  |  |  | маш.час | 0.07 | 7 | -0.19757 | 2.31 | 1.08 | 2.49 |  | -0.49 | [13 empty] | Растворосмесители передвижные, объем барабана 65 л
| 4-100-030 | ОТм(Зтм) Средний разряд машинистов 3 |  |  |  | чел.-ч | 0.07 | 7 | -0.19757 |  |  | 269.26 |  | -53.2 | [13 empty] | ОТм(Зтм) Средний разряд машинистов 3
| 4 | М |  |  |  | 12: -4.57 | [14 empty] | М
| 01.7.03.01-0001 | Вода |  |  |  | м3 | 0.051 | 7 | -0.14394 | 35.71 | 0.89 | 31.78 |  | -4.57 | [13 empty] | Вода
|  | Итого прямые затраты |  |  |  | 12: -2443.17 | [15 empty] | Итого прямые затраты
120.1 | ФСБЦ-04.3.02.05-0004 | Смеси сухие гипсовые штукатурные быстротвердеющие, класс В3,5 (М50), ручное нанесение |  |  |  | т | 0.085 | 7 | -0.2399 |  |  | 12024.05 |  | -2884.62 | [13 empty] | Смеси сухие гипсовые штукатурные быстротвердеющие, класс В3,5 (М50), ручное нанесение
Н | 04.3.02.09 | Смеси на цементной основе |  |  |  | 4: т; 5: 0.085; 6: 7; 7: -0.2399 | [18 empty] | Смеси на цементной основе
|  | ФОТ |  |  |  | 12: -2426.24 | [16 empty] | ФОТ
| Пр/812-015.0-1 | НР Отделочные работы |  |  |  | 4: %; 5: 100; 7: 100; 12: -2426.24 | [16 empty] | НР Отделочные работы
| Пр/774-015.0 | СП Отделочные работы |  |  |  | 4: %; 5: 49; 7: 49; 12: -1188.86 | [16 empty] | СП Отделочные работы
|  | Всего по позиции |  |  |  | 10: 22179.79; 12: -8942.89 | [17 empty] | Всего по позиции
121 | ФСБЦ-14.4.01.02-0012 | Грунтовка укрепляющая, глубокого проникновения, быстросохнущая, паропроницаемая |  |  |  | кг |  |  | 8.064 | 68.29 | 1.61 | 109.95 |  | 886.64 | [10 empty] | Грунтовка укрепляющая, глубокого проникновения, быстросохнущая, паропроницаемая
|  | Объем=0,2*40,32 | [23 empty] | Объем=0,2*40,32
|  | Всего по позиции |  |  |  | 10: 109.95; 12: 886.64 | [17 empty] | Всего по позиции
122 | ГЭСН15-04-007-03 | Окраска водно-дисперсионными акриловыми составами улучшенная: по сборным конструкциям стен, подготовленным под окраску |  |  |  | 4: 100 м2; 7: 0.4032 | [10 empty] | Окраска водно-дисперсионными акриловыми составами улучшенная: по сборным конструкциям стен, подготовленным под окраску
|  | Объем=40,32 / 100 | [23 empty] | Объем=40,32 / 100
| 1 | ОТ(ЗТ) |  |  |  | 4: чел.-ч; 7: 13.1967; 12: 3687.7 | [13 empty] | ОТ(ЗТ)
| 1-100-33 | Средний разряд работы 3,3 (ср 3,3) |  |  |  | 4: чел.-ч; 5: 32.73; 7: 13.1967; 10: 279.44; 12: 3687.7 | [13 empty] | Средний разряд работы 3,3 (ср 3,3)
| 2 | ЭМ |  |  |  | 12: 17.3 | [14 empty] | ЭМ
|  | ОТм(ЗТм) |  |  |  | 4: чел.-ч; 7: 0.044352; 12: 13.32 | [13 empty] | ОТм(ЗТм)
| 91.06.06-046 | Подъемники одномачтовые, грузоподъемность до 500 кг, высота подъема 25 м |  |  |  | маш.час | 0.01 |  | 0.004032 | 30.61 | 1.25 | 38.26 |  | 0.15 | [13 empty] | Подъемники одномачтовые, грузоподъемность до 500 кг, высота подъема 25 м
| 4-100-030 | ОТм(Зтм) Средний разряд машинистов 3 |  |  |  | 4: чел.-ч; 5: 0.01; 7: 0.004032; 10: 269.26; 12: 1.09 | [13 empty] | ОТм(Зтм) Средний разряд машинистов 3
| 91.14.02-001 | Автомобили бортовые, грузоподъемность до 5 т |  |  |  | 4: маш.час; 5: 0.1; 7: 0.04032; 10: 425.33; 12: 17.15 | [13 empty] | Автомобили бортовые, грузоподъемность до 5 т
| 4-100-040 | ОТм(Зтм) Средний разряд машинистов 4 |  |  |  | 4: чел.-ч; 5: 0.1; 7: 0.04032; 10: 303.2; 12: 12.23 | [13 empty] | ОТм(Зтм) Средний разряд машинистов 4
| 4 | М |  |  |  | 12: 356.45 | [14 empty] | М
| 01.7.17.11-0011 | Шкурка шлифовальная двухслойная с зернистостью 40-25 |  |  |  | м2 | 0.84 |  | 0.33869 | 531.44 | 1.08 | 573.96 |  | 194.39 | [13 empty] | Шкурка шлифовальная двухслойная с зернистостью 40-25
| 01.7.20.08-0051 | Ветошь хлопчатобумажная цветная |  |  |  | кг | 0.31 |  | 0.12499 | 56.81 | 1.69 | 96.01 |  | 12 | [13 empty] | Ветошь хлопчатобумажная цветная
| 14.5.11.02-0101 | Шпатлевка водно-дисперсионная |  |  |  | т | 0.005 |  | 0.002016 | 52790.33 | 1.41 | 74434.37 |  | 150.06 | [13 empty] | Шпатлевка водно-дисперсионная
|  | Итого прямые затраты |  |  |  | 12: 4074.77 | [15 empty] | Итого прямые затраты
122.1 | ФСБЦ-14.4.01.02-0012 | Грунтовка укрепляющая, глубокого проникновения, быстросохнущая, паропроницаемая |  |  |  | кг | 20 |  | 8.064 | 68.29 | 1.61 | 109.95 |  | 886.64 | [13 empty] | Грунтовка укрепляющая, глубокого проникновения, быстросохнущая, паропроницаемая
Н | 14.3.02.01 | Краска акриловая |  |  |  | 4: т; 5: 0.03; 7: 0.012096 | [18 empty] | Краска акриловая
Н | 14.4.01.02 | Грунтовка |  |  |  | 4: т; 5: 0.02; 7: 0.008064 | [18 empty] | Грунтовка
|  | ФОТ |  |  |  | 12: 3701.02 | [16 empty] | ФОТ
| Пр/812-015.0-1 | НР Отделочные работы |  |  |  | 4: %; 5: 100; 7: 100; 12: 3701.02 | [16 empty] | НР Отделочные работы
| Пр/774-015.0 | СП Отделочные работы |  |  |  | 4: %; 5: 49; 7: 49; 12: 1813.5 | [16 empty] | СП Отделочные работы
|  | Всего по позиции |  |  |  | 10: 25981.97; 12: 10475.93 | [17 empty] | Всего по позиции
123 | ФСБЦ-14.3.02.01-0383 | Краска водно-дисперсионная акрилатная ВД-АК-224 |  |  |  | т |  |  | 0.012096 | 60322.26 | 1.71 | 103151.06 |  | 1247.72 | [10 empty] | Краска водно-дисперсионная акрилатная ВД-АК-224
|  | Всего по позиции |  |  |  | 10: 103151.46; 12: 1247.72 | [17 empty] | Всего по позиции
124 | ГЭСН11-01-053-03 | Устройство оснований полов из фанеры в два слоя площадью: до 20 м2 |  |  |  | 4: 100 м2; 7: 0.1844 | [10 empty] | Устройство оснований полов из фанеры в два слоя площадью: до 20 м2
|  | Объем=18,44 / 100 | [23 empty] | Объем=18,44 / 100
| 1 | ОТ(ЗТ) |  |  |  | 4: чел.-ч; 7: 12.8637; 12: 3318.2 | [13 empty] | ОТ(ЗТ)
| 1-100-25 | Средний разряд работы 2,5 (ср 2,5) |  |  |  | 4: чел.-ч; 5: 69.76; 7: 12.8637; 10: 257.95; 12: 3318.2 | [13 empty] | Средний разряд работы 2,5 (ср 2,5)
| 2 | ЭМ |  |  |  | 12: 458.19 | [14 empty] | ЭМ
|  | ОТм(ЗТм) |  |  |  | 4: чел.-ч; 7: 1.4143; 12: 427.21 | [13 empty] | ОТм(ЗТм)
| 91.06.06-048 | Подъемники одномачтовые, грузоподъемность до 500 кг, высота подъема 45 м |  |  |  | маш.час | 0.26 |  | 0.047944 | 37.32 | 1.25 | 46.65 |  | 2.24 | [13 empty] | Подъемники одномачтовые, грузоподъемность до 500 кг, высота подъема 45 м
| 4-100-030 | ОТм(Зтм) Средний разряд машинистов 3 |  |  |  | 4: чел.-ч; 5: 0.26; 7: 0.047944; 10: 269.26; 12: 12.91 | [13 empty] | ОТм(Зтм) Средний разряд машинистов 3
| 91.14.02-001 | Автомобили бортовые, грузоподъемность до 5 т |  |  |  | 4: маш.час; 5: 0.71; 7: 0.13092; 10: 425.33; 12: 55.69 | [13 empty] | Автомобили бортовые, грузоподъемность до 5 т
| 4-100-040 | ОТм(Зтм) Средний разряд машинистов 4 |  |  |  | 4: чел.-ч; 5: 0.71; 7: 0.13092; 10: 303.2; 12: 39.7 | [13 empty] | ОТм(Зтм) Средний разряд машинистов 4
| 91.18.01-007 | Компрессоры винтовые передвижные с двигателем внутреннего сгорания, давление до 0,7 МПа (7 атм), производительность до 5,4 м3/мин |  |  |  | маш.час | 6.7 |  | 1.2355 | 308.54 | 1.05 | 323.97 |  | 400.26 | [13 empty] | Компрессоры винтовые передвижные с двигателем внутреннего сгорания, давление до 0,7 МПа (7 атм), производительность до 5,4 м3/мин
| 4-100-040 | ОТм(Зтм) Средний разряд машинистов 4 |  |  |  | 4: чел.-ч; 5: 6.7; 7: 1.2355; 10: 303.2; 12: 374.6 | [13 empty] | ОТм(Зтм) Средний разряд машинистов 4
| 4 | М |  |  |  | 12: 7967.24 | [14 empty] | М
| 01.7.03.04-0001 | Электроэнергия |  |  |  | 4: кВт-ч; 5: 24.84; 7: 4.5805; 10: 3.2; 12: 14.66 | [13 empty] | Электроэнергия
| 01.7.15.14-0163 | Шурупы самонарезающие стальные с полукруглой головкой и прямым шлицем, остроконечные, диаметр 3,5 мм, длина 30-35 мм |  |  |  | кг | 3.7 |  | 0.68228 | 114.9 | 0.92 | 105.71 |  | 72.12 | [13 empty] | Шурупы самонарезающие стальные с полукруглой головкой и прямым шлицем, остроконечные, диаметр 3,5 мм, длина 30-35 мм
| 11.2.11.04-0052 | Фанера с наружными слоями из шпона березы, марка ФК, сорт II/IV, шлифованная, толщина 12-15 мм |  |  |  | м3 | 2.47 |  | 0.45547 | 35310 | 0.49 | 17301.9 |  | 7880.46 | [13 empty] | Фанера с наружными слоями из шпона березы, марка ФК, сорт II/IV, шлифованная, толщина 12-15 мм
|  | Итого прямые затраты |  |  |  | 12: 12170.84 | [15 empty] | Итого прямые затраты
|  | ФОТ |  |  |  | 12: 3745.41 | [16 empty] | ФОТ
| Пр/812-011.0-1 | НР Полы |  |  |  | 4: %; 5: 112; 7: 112; 12: 4194.86 | [16 empty] | НР Полы
| Пр/774-011.0 | СП Полы |  |  |  | 4: %; 5: 65; 7: 65; 12: 2434.52 | [16 empty] | СП Полы
|  | Всего по позиции |  |  |  | 10: 101953.47; 12: 18800.22 | [17 empty] | Всего по позиции
125 | ФСБЦ-11.2.11.04-0052 | Фанера с наружными слоями из шпона березы, марка ФК, сорт II/IV, шлифованная, толщина 12-15 мм |  |  |  | м3 |  |  | -0.45547 | 35310 | 0.49 | 17301.9 |  | -7880.46 | [10 empty] | Фанера с наружными слоями из шпона березы, марка ФК, сорт II/IV, шлифованная, толщина 12-15 мм
|  | Всего по позиции |  |  |  | 10: 17301.9; 12: -7880.46 | [17 empty] | Всего по позиции
126 | ФСБЦ-11.2.11.01-0032 | Плита древесного слоистого пластика (фанера бакелизированная), ДСП-В, толщина 12,0 мм |  |  |  | м3 |  |  | 0.44256 | 475159.53 | 0.49 | 232828.17 |  | 103040.43 | [10 empty] | Плита древесного слоистого пластика (фанера бакелизированная), ДСП-В, толщина 12,0 мм
|  | Объем=18,44*2*0,012 | [23 empty] | Объем=18,44*2*0,012
|  | Всего по позиции |  |  |  | 10: 232828.16; 12: 103040.43 | [17 empty] | Всего по позиции
127 | ГЭСН11-01-057-01 | Устройство гетерогенного и гомогенного покрытия на клее со свариванием полотнищ в стыках |  |  |  | 4: 100 м2; 7: 0.1844 | [10 empty] | Устройство гетерогенного и гомогенного покрытия на клее со свариванием полотнищ в стыках
|  | Объем=18,44 / 100 | [23 empty] | Объем=18,44 / 100
| 1 | ОТ(ЗТ) |  |  |  | 4: чел.-ч; 7: 8.3459; 12: 2247.23 | [13 empty] | ОТ(ЗТ)
| 1-100-30 | Средний разряд работы 3,0 (ср 3) |  |  |  | 4: чел.-ч; 5: 45.26; 7: 8.3459; 10: 269.26; 12: 2247.23 | [13 empty] | Средний разряд работы 3,0 (ср 3)
| 2 | ЭМ |  |  |  | 12: 2.48 | [14 empty] | ЭМ
|  | ОТм(ЗТм) |  |  |  | 4: чел.-ч; 7: 0.00922; 12: 2.55 | [13 empty] | ОТм(ЗТм)
| 91.06.06-048 | Подъемники одномачтовые, грузоподъемность до 500 кг, высота подъема 45 м |  |  |  | маш.час | 0.04 |  | 0.007376 | 37.32 | 1.25 | 46.65 |  | 0.34 | [13 empty] | Подъемники одномачтовые, грузоподъемность до 500 кг, высота подъема 45 м
| 4-100-030 | ОТм(Зтм) Средний разряд машинистов 3 |  |  |  | 4: чел.-ч; 5: 0.04; 7: 0.007376; 10: 269.26; 12: 1.99 | [13 empty] | ОТм(Зтм) Средний разряд машинистов 3
| 91.14.02-001 | Автомобили бортовые, грузоподъемность до 5 т |  |  |  | 4: маш.час; 5: 0.01; 7: 0.001844; 10: 425.33; 12: 0.78 | [13 empty] | Автомобили бортовые, грузоподъемность до 5 т
| 4-100-040 | ОТм(Зтм) Средний разряд машинистов 4 |  |  |  | 4: чел.-ч; 5: 0.01; 7: 0.001844; 10: 303.2; 12: 0.56 | [13 empty] | ОТм(Зтм) Средний разряд машинистов 4
| 91.21.22-638 | Пылесосы промышленные, мощность до 2000 Вт |  |  |  | маш.час | 1.35 |  | 0.24894 | 6.36 | 0.86 | 5.47 |  | 1.36 | [13 empty] | Пылесосы промышленные, мощность до 2000 Вт
| 4 | М |  |  |  | 12: 2212.26 | [14 empty] | М
| 01.7.03.04-0001 | Электроэнергия |  |  |  | 4: кВт-ч; 5: 10.76; 7: 1.9841; 10: 3.2; 12: 6.35 | [13 empty] | Электроэнергия
| 01.7.06.14-0034 | Шнуры из ПВХ для горячей сварки линолеума, диаметр 4 мм |  |  |  | 100 м | 0.68 |  | 0.12539 | 4165.89 | 1.24 | 5165.7 |  | 647.74 | [13 empty] | Шнуры из ПВХ для горячей сварки линолеума, диаметр 4 мм
| 14.1.02.04-0102 | Клей для укладки ПВХ-покрытий |  |  |  | кг | 27 |  | 4.9788 | 223.54 | 1.4 | 312.96 |  | 1558.17 | [13 empty] | Клей для укладки ПВХ-покрытий
|  | Итого прямые затраты |  |  |  | 12: 4464.52 | [15 empty] | Итого прямые затраты
127.1 | ФСБЦ-01.6.03.04-0120 | Линолеум ПВХ без подосновы, класс износостойкости 34/43, класс пожарной опасности КМ2 (Г1, В2, Д2, Т2, РП1), толщина 2 мм, вес 2950 г/м2 |  |  |  | м2 | 102 |  | 18.8088 | 874.44 | 1.03 | 900.67 |  | 16940.52 | [13 empty] | Линолеум ПВХ без подосновы, класс износостойкости 34/43, класс пожарной опасности КМ2 (Г1, В2, Д2, Т2, РП1), толщина 2 мм, вес 2950 г/м2
Н | 01.6.03.04 | Линолеум без подосновы |  |  |  | 4: м2; 5: 102; 7: 18.8088 | [18 empty] | Линолеум без подосновы
|  | ФОТ |  |  |  | 12: 2249.78 | [16 empty] | ФОТ
| Пр/812-011.0-1 | НР Полы |  |  |  | 4: %; 5: 112; 7: 112; 12: 2519.75 | [16 empty] | НР Полы
| Пр/774-011.0 | СП Полы |  |  |  | 4: %; 5: 65; 7: 65; 12: 1462.36 | [16 empty] | СП Полы
|  | Всего по позиции |  |  |  | 10: 137674.35; 12: 25387.15 | [17 empty] | Всего по позиции
Помещение 6 | [33 empty] | Помещение 6
128 | ГЭСНр62-04-011-01 | Расчистка поверхностей шпателем, щетками от старых покрасок |  |  |  | 4: м2; 7: 61.38 | [10 empty] | Расчистка поверхностей шпателем, щетками от старых покрасок
|  | Объем=19,77+41,61 | [23 empty] | Объем=19,77+41,61
| 1 | ОТ(ЗТ) |  |  |  | 4: чел.-ч; 7: 35.6004; 12: 8490.34 | [13 empty] | ОТ(ЗТ)
| 1-100-16 | Средний разряд работы 1,6 (ср 1,6) |  |  |  | 4: чел.-ч; 5: 0.58; 7: 35.6004; 10: 238.49; 12: 8490.34 | [13 empty] | Средний разряд работы 1,6 (ср 1,6)
|  | Итого прямые затраты |  |  |  | 12: 8490.34 | [15 empty] | Итого прямые затраты
|  | ФОТ |  |  |  | 12: 8490.34 | [16 empty] | ФОТ
| Пр/812-096.0-1 | НР Малярные работы (ремонтно-строительные) |  |  |  | 4: %; 5: 90; 7: 90; 12: 7641.31 | [16 empty] | НР Малярные работы (ремонтно-строительные)
| Пр/774-096.0 | СП Малярные работы (ремонтно-строительные) |  |  |  | 4: %; 5: 46; 7: 46; 12: 3905.56 | [16 empty] | СП Малярные работы (ремонтно-строительные)
|  | Всего по позиции |  |  |  | 10: 326.45; 12: 20037.21 | [17 empty] | Всего по позиции
129 | ГЭСН15-02-019-04 | Сплошное выравнивание внутренних поверхностей (однослойное оштукатуривание) из сухих растворных смесей толщиной до 10 мм: потолков (общая толщина 3 мм) |  |  |  | 4: 100 м2; 7: 0.1977 | [10 empty] | Сплошное выравнивание внутренних поверхностей (однослойное оштукатуривание) из сухих растворных смесей толщиной до 10 мм: потолков (общая толщина 3 мм)
|  | Объем=19,77 / 100 | [23 empty] | Объем=19,77 / 100
| 1 | ОТ(ЗТ) |  |  |  | 4: чел.-ч; 7: 7.4612; 12: 2009 | [13 empty] | ОТ(ЗТ)
| 1-100-30 | Средний разряд работы 3,0 (ср 3) |  |  |  | 4: чел.-ч; 5: 37.74; 7: 7.4612; 10: 269.26; 12: 2009 | [13 empty] | Средний разряд работы 3,0 (ср 3)
| 2 | ЭМ |  |  |  | 12: 8.87 | [14 empty] | ЭМ
|  | ОТм(ЗТм) |  |  |  | 4: чел.-ч; 7: 0.19572; 12: 53.01 | [13 empty] | ОТм(ЗТм)
| 91.06.05-011 | Погрузчики одноковшовые универсальные фронтальные пневмоколесные, номинальная вместимость основного ковша 2,6 м3, грузоподъемность 5 т |  |  |  | 4: маш.час; 5: 0.02; 7: 0.003954; 10: 1636.33; 12: 6.47 | [13 empty] | Погрузчики одноковшовые универсальные фронтальные пневмоколесные, номинальная вместимость основного ковша 2,6 м3, грузоподъемность 5 т
| 4-100-050 | ОТм(Зтм) Средний разряд машинистов 5 |  |  |  | 4: чел.-ч; 5: 0.02; 7: 0.003954; 10: 348.46; 12: 1.38 | [13 empty] | ОТм(Зтм) Средний разряд машинистов 5
| 91.06.06-048 | Подъемники одномачтовые, грузоподъемность до 500 кг, высота подъема 45 м |  |  |  | маш.час | 0.22 |  | 0.043494 | 37.32 | 1.25 | 46.65 |  | 2.03 | [13 empty] | Подъемники одномачтовые, грузоподъемность до 500 кг, высота подъема 45 м
| 4-100-030 | ОТм(Зтм) Средний разряд машинистов 3 |  |  |  | 4: чел.-ч; 5: 0.22; 7: 0.043494; 10: 269.26; 12: 11.71 | [13 empty] | ОТм(Зтм) Средний разряд машинистов 3
| 91.07.08-024 | Растворосмесители передвижные, объем барабана 65 л |  |  |  | маш.час | 0.75 |  | 0.14827 | 2.31 | 1.08 | 2.49 |  | 0.37 | [13 empty] | Растворосмесители передвижные, объем барабана 65 л
| 4-100-030 | ОТм(Зтм) Средний разряд машинистов 3 |  |  |  | 4: чел.-ч; 5: 0.75; 7: 0.14827; 10: 269.26; 12: 39.92 | [13 empty] | ОТм(Зтм) Средний разряд машинистов 3
| 4 | М |  |  |  | 12: 3.39 | [14 empty] | М
| 01.7.03.01-0001 | Вода |  |  |  | м3 | 0.54 |  | 0.10676 | 35.71 | 0.89 | 31.78 |  | 3.39 | [13 empty] | Вода
|  | Итого прямые затраты |  |  |  | 12: 2074.27 | [15 empty] | Итого прямые затраты
129.1 | ФСБЦ-04.3.02.05-0004 | Смеси сухие гипсовые штукатурные быстротвердеющие, класс В3,5 (М50), ручное нанесение |  |  |  | 4: т; 5: 0.901; 7: 0.17813; 10: 12024.05; 12: 2141.82 | [13 empty] | Смеси сухие гипсовые штукатурные быстротвердеющие, класс В3,5 (М50), ручное нанесение
Н | 04.3.02.09 | Смеси на цементной основе |  |  |  | 4: т; 5: 0.901; 7: 0.17813 | [18 empty] | Смеси на цементной основе
П,Н | 14.4.01.21 | Грунтовка |  |  |  | 4: т; 5: 0; 7: 0 | [18 empty] | Грунтовка
|  | ФОТ |  |  |  | 12: 2062.01 | [16 empty] | ФОТ
| Пр/812-015.0-1 | НР Отделочные работы |  |  |  | 4: %; 5: 100; 7: 100; 12: 2062.01 | [16 empty] | НР Отделочные работы
| Пр/774-015.0 | СП Отделочные работы |  |  |  | 4: %; 5: 49; 7: 49; 12: 1010.38 | [16 empty] | СП Отделочные работы
|  | Всего по позиции |  |  |  | 10: 36866.36; 12: 7288.48 | [17 empty] | Всего по позиции
130 | ГЭСН15-02-019-08 | Сплошное выравнивание внутренних поверхностей (однослойное оштукатуривание) из сухих растворных смесей на каждый 1 мм изменения толщины слоя добавлять или исключать к норме: 15-02-019-04 |  |  |  | 4: 100 м2; 7: -0.1977 | [10 empty] | Сплошное выравнивание внутренних поверхностей (однослойное оштукатуривание) из сухих растворных смесей на каждый 1 мм изменения толщины слоя добавлять или исключать к норме: 15-02-019-04
|  | Объем=-19,77 / 100 | [23 empty] | Объем=-19,77 / 100
| коэф | толщина ПЗ=7 (ОЗП=7; ЭМ=7 к расх.; ЗПМ=7; МАТ=7 к расх.; ТЗ=7; ТЗМ=7) | [24 empty] | толщина ПЗ=7 (ОЗП=7; ЭМ=7 к расх.; ЗПМ=7; МАТ=7 к расх.; ТЗ=7; ТЗМ=7)
| 1 | ОТ(ЗТ) |  |  |  | 4: чел.-ч; 7: -4.9682; 12: -1337.74 | [13 empty] | ОТ(ЗТ)
| 1-100-30 | Средний разряд работы 3,0 (ср 3) |  |  |  | чел.-ч | 3.59 | 7 | -4.9682 |  |  | 269.26 |  | -1337.74 | [13 empty] | Средний разряд работы 3,0 (ср 3)
| 2 | ЭМ |  |  |  | 12: -6.1 | [14 empty] | ЭМ
|  | ОТм(ЗТм) |  |  |  | 4: чел.-ч; 7: -0.14116; 12: -38.22 | [13 empty] | ОТм(ЗТм)
| 91.06.05-011 | Погрузчики одноковшовые универсальные фронтальные пневмоколесные, номинальная вместимость основного ковша 2,6 м3, грузоподъемность 5 т |  |  |  | маш.час | 0.002 | 7 | -0.0027678 |  |  | 1636.33 |  | -4.53 | [13 empty] | Погрузчики одноковшовые универсальные фронтальные пневмоколесные, номинальная вместимость основного ковша 2,6 м3, грузоподъемность 5 т
| 4-100-050 | ОТм(Зтм) Средний разряд машинистов 5 |  |  |  | чел.-ч | 0.002 | 7 | -0.0027678 |  |  | 348.46 |  | -0.96 | [13 empty] | ОТм(Зтм) Средний разряд машинистов 5
| 91.06.06-048 | Подъемники одномачтовые, грузоподъемность до 500 кг, высота подъема 45 м |  |  |  | маш.час | 0.02 | 7 | -0.027678 | 37.32 | 1.25 | 46.65 |  | -1.29 | [13 empty] | Подъемники одномачтовые, грузоподъемность до 500 кг, высота подъема 45 м
| 4-100-030 | ОТм(Зтм) Средний разряд машинистов 3 |  |  |  | чел.-ч | 0.02 | 7 | -0.027678 |  |  | 269.26 |  | -7.45 | [13 empty] | ОТм(Зтм) Средний разряд машинистов 3
| 91.07.08-024 | Растворосмесители передвижные, объем барабана 65 л |  |  |  | маш.час | 0.08 | 7 | -0.11071 | 2.31 | 1.08 | 2.49 |  | -0.28 | [13 empty] | Растворосмесители передвижные, объем барабана 65 л
| 4-100-030 | ОТм(Зтм) Средний разряд машинистов 3 |  |  |  | чел.-ч | 0.08 | 7 | -0.11071 |  |  | 269.26 |  | -29.81 | [13 empty] | ОТм(Зтм) Средний разряд машинистов 3
| 4 | М |  |  |  | 12: -2.37 | [14 empty] | М
| 01.7.03.01-0001 | Вода |  |  |  | м3 | 0.054 | 7 | -0.074731 | 35.71 | 0.89 | 31.78 |  | -2.37 | [13 empty] | Вода
|  | Итого прямые затраты |  |  |  | 12: -1384.43 | [15 empty] | Итого прямые затраты
130.1 | ФСБЦ-04.3.02.05-0004 | Смеси сухие гипсовые штукатурные быстротвердеющие, класс В3,5 (М50), ручное нанесение |  |  |  | т | 0.0901 | 7 | -0.12469 |  |  | 12024.05 |  | -1499.27 | [13 empty] | Смеси сухие гипсовые штукатурные быстротвердеющие, класс В3,5 (М50), ручное нанесение
Н | 04.3.02.09 | Смеси на цементной основе |  |  |  | 4: т; 5: 0.0901; 6: 7; 7: -0.12469 | [18 empty] | Смеси на цементной основе
|  | ФОТ |  |  |  | 12: -1375.96 | [16 empty] | ФОТ
| Пр/812-015.0-1 | НР Отделочные работы |  |  |  | 4: %; 5: 100; 7: 100; 12: -1375.96 | [16 empty] | НР Отделочные работы
| Пр/774-015.0 | СП Отделочные работы |  |  |  | 4: %; 5: 49; 7: 49; 12: -674.22 | [16 empty] | СП Отделочные работы
|  | Всего по позиции |  |  |  | 10: 24956.4; 12: -4933.88 | [17 empty] | Всего по позиции
131 | ФСБЦ-14.4.01.02-0012 | Грунтовка укрепляющая, глубокого проникновения, быстросохнущая, паропроницаемая |  |  |  | кг |  |  | 3.954 | 68.29 | 1.61 | 109.95 |  | 434.74 | [10 empty] | Грунтовка укрепляющая, глубокого проникновения, быстросохнущая, паропроницаемая
|  | Объем=0,2*19,77 | [23 empty] | Объем=0,2*19,77
|  | Всего по позиции |  |  |  | 10: 109.95; 12: 434.74 | [17 empty] | Всего по позиции
132 | ГЭСН15-04-007-04 | Окраска водно-дисперсионными акриловыми составами улучшенная: по сборным конструкциям потолков, подготовленным под окраску |  |  |  | 4: 100 м2; 7: 0.1977 | [10 empty] | Окраска водно-дисперсионными акриловыми составами улучшенная: по сборным конструкциям потолков, подготовленным под окраску
|  | Объем=19,77 / 100 | [23 empty] | Объем=19,77 / 100
| 1 | ОТ(ЗТ) |  |  |  | 4: чел.-ч; 7: 7.904; 12: 2208.71 | [13 empty] | ОТ(ЗТ)
| 1-100-33 | Средний разряд работы 3,3 (ср 3,3) |  |  |  | 4: чел.-ч; 5: 39.98; 7: 7.904; 10: 279.44; 12: 2208.71 | [13 empty] | Средний разряд работы 3,3 (ср 3,3)
| 2 | ЭМ |  |  |  | 12: 8.49 | [14 empty] | ЭМ
|  | ОТм(ЗТм) |  |  |  | 4: чел.-ч; 7: 0.021747; 12: 6.52 | [13 empty] | ОТм(ЗТм)
| 91.06.06-046 | Подъемники одномачтовые, грузоподъемность до 500 кг, высота подъема 25 м |  |  |  | маш.час | 0.01 |  | 0.001977 | 30.61 | 1.25 | 38.26 |  | 0.08 | [13 empty] | Подъемники одномачтовые, грузоподъемность до 500 кг, высота подъема 25 м
| 4-100-030 | ОТм(Зтм) Средний разряд машинистов 3 |  |  |  | 4: чел.-ч; 5: 0.01; 7: 0.001977; 10: 269.26; 12: 0.53 | [13 empty] | ОТм(Зтм) Средний разряд машинистов 3
| 91.14.02-001 | Автомобили бортовые, грузоподъемность до 5 т |  |  |  | 4: маш.час; 5: 0.1; 7: 0.01977; 10: 425.33; 12: 8.41 | [13 empty] | Автомобили бортовые, грузоподъемность до 5 т
| 4-100-040 | ОТм(Зтм) Средний разряд машинистов 4 |  |  |  | 4: чел.-ч; 5: 0.1; 7: 0.01977; 10: 303.2; 12: 5.99 | [13 empty] | ОТм(Зтм) Средний разряд машинистов 4
| 4 | М |  |  |  | 12: 182.14 | [14 empty] | М
| 01.7.17.11-0011 | Шкурка шлифовальная двухслойная с зернистостью 40-25 |  |  |  | м2 | 0.84 |  | 0.16607 | 531.44 | 1.08 | 573.96 |  | 95.32 | [13 empty] | Шкурка шлифовальная двухслойная с зернистостью 40-25
| 01.7.20.08-0051 | Ветошь хлопчатобумажная цветная |  |  |  | кг | 0.31 |  | 0.061287 | 56.81 | 1.69 | 96.01 |  | 5.88 | [13 empty] | Ветошь хлопчатобумажная цветная
| 14.5.11.02-0101 | Шпатлевка водно-дисперсионная |  |  |  | т | 0.0055 |  | 0.0010874 | 52790.33 | 1.41 | 74434.37 |  | 80.94 | [13 empty] | Шпатлевка водно-дисперсионная
|  | Итого прямые затраты |  |  |  | 12: 2405.86 | [15 empty] | Итого прямые затраты
132.1 | ФСБЦ-14.4.01.02-0012 | Грунтовка укрепляющая, глубокого проникновения, быстросохнущая, паропроницаемая |  |  |  | кг | 22 |  | 4.3494 | 68.29 | 1.61 | 109.95 |  | 478.22 | [13 empty] | Грунтовка укрепляющая, глубокого проникновения, быстросохнущая, паропроницаемая
Н | 14.3.02.01 | Краска акриловая |  |  |  | 4: т; 5: 0.033; 7: 0.0065241 | [18 empty] | Краска акриловая
Н | 14.4.01.02 | Грунтовка |  |  |  | 4: т; 5: 0.022; 7: 0.0043494 | [18 empty] | Грунтовка
|  | ФОТ |  |  |  | 12: 2215.23 | [16 empty] | ФОТ
| Пр/812-015.0-1 | НР Отделочные работы |  |  |  | 4: %; 5: 100; 7: 100; 12: 2215.23 | [16 empty] | НР Отделочные работы
| Пр/774-015.0 | СП Отделочные работы |  |  |  | 4: %; 5: 49; 7: 49; 12: 1085.46 | [16 empty] | СП Отделочные работы
|  | Всего по позиции |  |  |  | 10: 31283.61; 12: 6184.77 | [17 empty] | Всего по позиции
133 | ФСБЦ-14.3.02.01-0383 | Краска водно-дисперсионная акрилатная ВД-АК-224 |  |  |  | т |  |  | 0.0065241 | 60322.26 | 1.71 | 103151.06 |  | 672.97 | [10 empty] | Краска водно-дисперсионная акрилатная ВД-АК-224
|  | Всего по позиции |  |  |  | 10: 103151.39; 12: 672.97 | [17 empty] | Всего по позиции
134 | ГЭСН15-02-019-03 | Сплошное выравнивание внутренних поверхностей (однослойное оштукатуривание) из сухих растворных смесей толщиной до 10 мм: стен (общая толщина 3 мм) |  |  |  | 4: 100 м2; 7: 0.4161 | [10 empty] | Сплошное выравнивание внутренних поверхностей (однослойное оштукатуривание) из сухих растворных смесей толщиной до 10 мм: стен (общая толщина 3 мм)
|  | Объем=41,61 / 100 | [23 empty] | Объем=41,61 / 100
| 1 | ОТ(ЗТ) |  |  |  | 4: чел.-ч; 7: 13.5191; 12: 3640.15 | [13 empty] | ОТ(ЗТ)
| 1-100-30 | Средний разряд работы 3,0 (ср 3) |  |  |  | 4: чел.-ч; 5: 32.49; 7: 13.5191; 10: 269.26; 12: 3640.15 | [13 empty] | Средний разряд работы 3,0 (ср 3)
| 2 | ЭМ |  |  |  | 12: 18.43 | [14 empty] | ЭМ
|  | ОТм(ЗТм) |  |  |  | 4: чел.-ч; 7: 0.38697; 12: 104.86 | [13 empty] | ОТм(ЗТм)
| 91.06.05-011 | Погрузчики одноковшовые универсальные фронтальные пневмоколесные, номинальная вместимость основного ковша 2,6 м3, грузоподъемность 5 т |  |  |  | 4: маш.час; 5: 0.02; 7: 0.008322; 10: 1636.33; 12: 13.62 | [13 empty] | Погрузчики одноковшовые универсальные фронтальные пневмоколесные, номинальная вместимость основного ковша 2,6 м3, грузоподъемность 5 т
| 4-100-050 | ОТм(Зтм) Средний разряд машинистов 5 |  |  |  | 4: чел.-ч; 5: 0.02; 7: 0.008322; 10: 348.46; 12: 2.9 | [13 empty] | ОТм(Зтм) Средний разряд машинистов 5
| 91.06.06-048 | Подъемники одномачтовые, грузоподъемность до 500 кг, высота подъема 45 м |  |  |  | маш.час | 0.21 |  | 0.087381 | 37.32 | 1.25 | 46.65 |  | 4.08 | [13 empty] | Подъемники одномачтовые, грузоподъемность до 500 кг, высота подъема 45 м
| 4-100-030 | ОТм(Зтм) Средний разряд машинистов 3 |  |  |  | 4: чел.-ч; 5: 0.21; 7: 0.087381; 10: 269.26; 12: 23.53 | [13 empty] | ОТм(Зтм) Средний разряд машинистов 3
| 91.07.08-024 | Растворосмесители передвижные, объем барабана 65 л |  |  |  | маш.час | 0.7 |  | 0.29127 | 2.31 | 1.08 | 2.49 |  | 0.73 | [13 empty] | Растворосмесители передвижные, объем барабана 65 л
| 4-100-030 | ОТм(Зтм) Средний разряд машинистов 3 |  |  |  | 4: чел.-ч; 5: 0.7; 7: 0.29127; 10: 269.26; 12: 78.43 | [13 empty] | ОТм(Зтм) Средний разряд машинистов 3
| 4 | М |  |  |  | 12: 6.74 | [14 empty] | М
| 01.7.03.01-0001 | Вода |  |  |  | м3 | 0.51 |  | 0.21221 | 35.71 | 0.89 | 31.78 |  | 6.74 | [13 empty] | Вода
|  | Итого прямые затраты |  |  |  | 12: 3770.18 | [15 empty] | Итого прямые затраты
134.1 | ФСБЦ-04.3.02.05-0004 | Смеси сухие гипсовые штукатурные быстротвердеющие, класс В3,5 (М50), ручное нанесение |  |  |  | 4: т; 5: 0.85; 7: 0.35369; 10: 12024.05; 12: 4252.73 | [13 empty] | Смеси сухие гипсовые штукатурные быстротвердеющие, класс В3,5 (М50), ручное нанесение
Н | 04.3.02.09 | Смеси на цементной основе |  |  |  | 4: т; 5: 0.85; 7: 0.35369 | [18 empty] | Смеси на цементной основе
П,Н | 14.4.01.21 | Грунтовка |  |  |  | 4: т; 5: 0; 7: 0 | [18 empty] | Грунтовка
|  | ФОТ |  |  |  | 12: 3745.01 | [16 empty] | ФОТ
| Пр/812-015.0-1 | НР Отделочные работы |  |  |  | 4: %; 5: 100; 7: 100; 12: 3745.01 | [16 empty] | НР Отделочные работы
| Пр/774-015.0 | СП Отделочные работы |  |  |  | 4: %; 5: 49; 7: 49; 12: 1835.05 | [16 empty] | СП Отделочные работы
|  | Всего по позиции |  |  |  | 10: 32691.59; 12: 13602.97 | [17 empty] | Всего по позиции
135 | ГЭСН15-02-019-07 | Сплошное выравнивание внутренних поверхностей (однослойное оштукатуривание) из сухих растворных смесей на каждый 1 мм изменения толщины слоя добавлять или исключать к норме: 15-02-019-03 |  |  |  | 4: 100 м2; 7: -0.4161 | [10 empty] | Сплошное выравнивание внутренних поверхностей (однослойное оштукатуривание) из сухих растворных смесей на каждый 1 мм изменения толщины слоя добавлять или исключать к норме: 15-02-019-03
|  | Объем=-41,61 / 100 | [23 empty] | Объем=-41,61 / 100
| коэф | толщина ПЗ=7 (ОЗП=7; ЭМ=7 к расх.; ЗПМ=7; МАТ=7 к расх.; ТЗ=7; ТЗМ=7) | [24 empty] | толщина ПЗ=7 (ОЗП=7; ЭМ=7 к расх.; ЗПМ=7; МАТ=7 к расх.; ТЗ=7; ТЗМ=7)
| 1 | ОТ(ЗТ) |  |  |  | 4: чел.-ч; 7: -9.0294; 12: -2431.25 | [13 empty] | ОТ(ЗТ)
| 1-100-30 | Средний разряд работы 3,0 (ср 3) |  |  |  | чел.-ч | 3.1 | 7 | -9.0294 |  |  | 269.26 |  | -2431.25 | [13 empty] | Средний разряд работы 3,0 (ср 3)
| 2 | ЭМ |  |  |  | 12: -12.76 | [14 empty] | ЭМ
|  | ОТм(ЗТм) |  |  |  | 4: чел.-ч; 7: -0.26797; 12: -72.62 | [13 empty] | ОТм(ЗТм)
| 91.06.05-011 | Погрузчики одноковшовые универсальные фронтальные пневмоколесные, номинальная вместимость основного ковша 2,6 м3, грузоподъемность 5 т |  |  |  | маш.час | 0.002 | 7 | -0.0058254 |  |  | 1636.33 |  | -9.53 | [13 empty] | Погрузчики одноковшовые универсальные фронтальные пневмоколесные, номинальная вместимость основного ковша 2,6 м3, грузоподъемность 5 т
| 4-100-050 | ОТм(Зтм) Средний разряд машинистов 5 |  |  |  | чел.-ч | 0.002 | 7 | -0.0058254 |  |  | 348.46 |  | -2.03 | [13 empty] | ОТм(Зтм) Средний разряд машинистов 5
| 91.06.06-048 | Подъемники одномачтовые, грузоподъемность до 500 кг, высота подъема 45 м |  |  |  | маш.час | 0.02 | 7 | -0.058254 | 37.32 | 1.25 | 46.65 |  | -2.72 | [13 empty] | Подъемники одномачтовые, грузоподъемность до 500 кг, высота подъема 45 м
| 4-100-030 | ОТм(Зтм) Средний разряд машинистов 3 |  |  |  | чел.-ч | 0.02 | 7 | -0.058254 |  |  | 269.26 |  | -15.69 | [13 empty] | ОТм(Зтм) Средний разряд машинистов 3
| 91.07.08-024 | Растворосмесители передвижные, объем барабана 65 л |  |  |  | маш.час | 0.07 | 7 | -0.20389 | 2.31 | 1.08 | 2.49 |  | -0.51 | [13 empty] | Растворосмесители передвижные, объем барабана 65 л
| 4-100-030 | ОТм(Зтм) Средний разряд машинистов 3 |  |  |  | чел.-ч | 0.07 | 7 | -0.20389 |  |  | 269.26 |  | -54.9 | [13 empty] | ОТм(Зтм) Средний разряд машинистов 3
| 4 | М |  |  |  | 12: -4.72 | [14 empty] | М
| 01.7.03.01-0001 | Вода |  |  |  | м3 | 0.051 | 7 | -0.14855 | 35.71 | 0.89 | 31.78 |  | -4.72 | [13 empty] | Вода
|  | Итого прямые затраты |  |  |  | 12: -2521.35 | [15 empty] | Итого прямые затраты
135.1 | ФСБЦ-04.3.02.05-0004 | Смеси сухие гипсовые штукатурные быстротвердеющие, класс В3,5 (М50), ручное нанесение |  |  |  | т | 0.085 | 7 | -0.24758 |  |  | 12024.05 |  | -2976.91 | [13 empty] | Смеси сухие гипсовые штукатурные быстротвердеющие, класс В3,5 (М50), ручное нанесение
Н | 04.3.02.09 | Смеси на цементной основе |  |  |  | 4: т; 5: 0.085; 6: 7; 7: -0.24758 | [18 empty] | Смеси на цементной основе
|  | ФОТ |  |  |  | 12: -2503.87 | [16 empty] | ФОТ
| Пр/812-015.0-1 | НР Отделочные работы |  |  |  | 4: %; 5: 100; 7: 100; 12: -2503.87 | [16 empty] | НР Отделочные работы
| Пр/774-015.0 | СП Отделочные работы |  |  |  | 4: %; 5: 49; 7: 49; 12: -1226.9 | [16 empty] | СП Отделочные работы
|  | Всего по позиции |  |  |  | 10: 22179.84; 12: -9229.03 | [17 empty] | Всего по позиции
136 | ФСБЦ-14.4.01.02-0012 | Грунтовка укрепляющая, глубокого проникновения, быстросохнущая, паропроницаемая |  |  |  | кг |  |  | 8.322 | 68.29 | 1.61 | 109.95 |  | 915 | [10 empty] | Грунтовка укрепляющая, глубокого проникновения, быстросохнущая, паропроницаемая
|  | Объем=0,2*41,61 | [23 empty] | Объем=0,2*41,61
|  | Всего по позиции |  |  |  | 10: 109.95; 12: 915 | [17 empty] | Всего по позиции
137 | ГЭСН15-04-007-03 | Окраска водно-дисперсионными акриловыми составами улучшенная: по сборным конструкциям стен, подготовленным под окраску |  |  |  | 4: 100 м2; 7: 0.4161 | [10 empty] | Окраска водно-дисперсионными акриловыми составами улучшенная: по сборным конструкциям стен, подготовленным под окраску
|  | Объем=41,61 / 100 | [23 empty] | Объем=41,61 / 100
| 1 | ОТ(ЗТ) |  |  |  | 4: чел.-ч; 7: 13.619; 12: 3805.68 | [13 empty] | ОТ(ЗТ)
| 1-100-33 | Средний разряд работы 3,3 (ср 3,3) |  |  |  | 4: чел.-ч; 5: 32.73; 7: 13.619; 10: 279.44; 12: 3805.68 | [13 empty] | Средний разряд работы 3,3 (ср 3,3)
| 2 | ЭМ |  |  |  | 12: 17.86 | [14 empty] | ЭМ
|  | ОТм(ЗТм) |  |  |  | 4: чел.-ч; 7: 0.045771; 12: 13.74 | [13 empty] | ОТм(ЗТм)
| 91.06.06-046 | Подъемники одномачтовые, грузоподъемность до 500 кг, высота подъема 25 м |  |  |  | маш.час | 0.01 |  | 0.004161 | 30.61 | 1.25 | 38.26 |  | 0.16 | [13 empty] | Подъемники одномачтовые, грузоподъемность до 500 кг, высота подъема 25 м
| 4-100-030 | ОТм(Зтм) Средний разряд машинистов 3 |  |  |  | 4: чел.-ч; 5: 0.01; 7: 0.004161; 10: 269.26; 12: 1.12 | [13 empty] | ОТм(Зтм) Средний разряд машинистов 3
| 91.14.02-001 | Автомобили бортовые, грузоподъемность до 5 т |  |  |  | 4: маш.час; 5: 0.1; 7: 0.04161; 10: 425.33; 12: 17.7 | [13 empty] | Автомобили бортовые, грузоподъемность до 5 т
| 4-100-040 | ОТм(Зтм) Средний разряд машинистов 4 |  |  |  | 4: чел.-ч; 5: 0.1; 7: 0.04161; 10: 303.2; 12: 12.62 | [13 empty] | ОТм(Зтм) Средний разряд машинистов 4
| 4 | М |  |  |  | 12: 367.85 | [14 empty] | М
| 01.7.17.11-0011 | Шкурка шлифовальная двухслойная с зернистостью 40-25 |  |  |  | м2 | 0.84 |  | 0.34952 | 531.44 | 1.08 | 573.96 |  | 200.61 | [13 empty] | Шкурка шлифовальная двухслойная с зернистостью 40-25
| 01.7.20.08-0051 | Ветошь хлопчатобумажная цветная |  |  |  | кг | 0.31 |  | 0.12899 | 56.81 | 1.69 | 96.01 |  | 12.38 | [13 empty] | Ветошь хлопчатобумажная цветная
| 14.5.11.02-0101 | Шпатлевка водно-дисперсионная |  |  |  | т | 0.005 |  | 0.0020805 | 52790.33 | 1.41 | 74434.37 |  | 154.86 | [13 empty] | Шпатлевка водно-дисперсионная
|  | Итого прямые затраты |  |  |  | 12: 4205.13 | [15 empty] | Итого прямые затраты
137.1 | ФСБЦ-14.4.01.02-0012 | Грунтовка укрепляющая, глубокого проникновения, быстросохнущая, паропроницаемая |  |  |  | кг | 20 |  | 8.322 | 68.29 | 1.61 | 109.95 |  | 915 | [13 empty] | Грунтовка укрепляющая, глубокого проникновения, быстросохнущая, паропроницаемая
Н | 14.3.02.01 | Краска акриловая |  |  |  | 4: т; 5: 0.03; 7: 0.012483 | [18 empty] | Краска акриловая
Н | 14.4.01.02 | Грунтовка |  |  |  | 4: т; 5: 0.02; 7: 0.008322 | [18 empty] | Грунтовка
|  | ФОТ |  |  |  | 12: 3819.42 | [16 empty] | ФОТ
| Пр/812-015.0-1 | НР Отделочные работы |  |  |  | 4: %; 5: 100; 7: 100; 12: 3819.42 | [16 empty] | НР Отделочные работы
| Пр/774-015.0 | СП Отделочные работы |  |  |  | 4: %; 5: 49; 7: 49; 12: 1871.52 | [16 empty] | СП Отделочные работы
|  | Всего по позиции |  |  |  | 10: 25981.9; 12: 10811.07 | [17 empty] | Всего по позиции
138 | ФСБЦ-14.3.02.01-0383 | Краска водно-дисперсионная акрилатная ВД-АК-224 |  |  |  | т |  |  | 0.012483 | 60322.26 | 1.71 | 103151.06 |  | 1287.63 | [10 empty] | Краска водно-дисперсионная акрилатная ВД-АК-224
|  | Всего по позиции |  |  |  | 10: 103150.68; 12: 1287.63 | [17 empty] | Всего по позиции
139 | ГЭСН11-01-053-03 | Устройство оснований полов из фанеры в два слоя площадью: до 20 м2 |  |  |  | 4: 100 м2; 7: 0.1977 | [10 empty] | Устройство оснований полов из фанеры в два слоя площадью: до 20 м2
|  | Объем=19,77 / 100 | [23 empty] | Объем=19,77 / 100
| 1 | ОТ(ЗТ) |  |  |  | 4: чел.-ч; 7: 13.7916; 12: 3557.53 | [13 empty] | ОТ(ЗТ)
| 1-100-25 | Средний разряд работы 2,5 (ср 2,5) |  |  |  | 4: чел.-ч; 5: 69.76; 7: 13.7916; 10: 257.95; 12: 3557.53 | [13 empty] | Средний разряд работы 2,5 (ср 2,5)
| 2 | ЭМ |  |  |  | 12: 491.23 | [14 empty] | ЭМ
|  | ОТм(ЗТм) |  |  |  | 4: чел.-ч; 7: 1.5164; 12: 458.02 | [13 empty] | ОТм(ЗТм)
| 91.06.06-048 | Подъемники одномачтовые, грузоподъемность до 500 кг, высота подъема 45 м |  |  |  | маш.час | 0.26 |  | 0.051402 | 37.32 | 1.25 | 46.65 |  | 2.4 | [13 empty] | Подъемники одномачтовые, грузоподъемность до 500 кг, высота подъема 45 м
| 4-100-030 | ОТм(Зтм) Средний разряд машинистов 3 |  |  |  | 4: чел.-ч; 5: 0.26; 7: 0.051402; 10: 269.26; 12: 13.84 | [13 empty] | ОТм(Зтм) Средний разряд машинистов 3
| 91.14.02-001 | Автомобили бортовые, грузоподъемность до 5 т |  |  |  | 4: маш.час; 5: 0.71; 7: 0.14037; 10: 425.33; 12: 59.7 | [13 empty] | Автомобили бортовые, грузоподъемность до 5 т
| 4-100-040 | ОТм(Зтм) Средний разряд машинистов 4 |  |  |  | 4: чел.-ч; 5: 0.71; 7: 0.14037; 10: 303.2; 12: 42.56 | [13 empty] | ОТм(Зтм) Средний разряд машинистов 4
| 91.18.01-007 | Компрессоры винтовые передвижные с двигателем внутреннего сгорания, давление до 0,7 МПа (7 атм), производительность до 5,4 м3/мин |  |  |  | маш.час | 6.7 |  | 1.3246 | 308.54 | 1.05 | 323.97 |  | 429.13 | [13 empty] | Компрессоры винтовые передвижные с двигателем внутреннего сгорания, давление до 0,7 МПа (7 атм), производительность до 5,4 м3/мин
| 4-100-040 | ОТм(Зтм) Средний разряд машинистов 4 |  |  |  | 4: чел.-ч; 5: 6.7; 7: 1.3246; 10: 303.2; 12: 401.62 | [13 empty] | ОТм(Зтм) Средний разряд машинистов 4
| 4 | М |  |  |  | 12: 8541.89 | [14 empty] | М
| 01.7.03.04-0001 | Электроэнергия |  |  |  | 4: кВт-ч; 5: 24.84; 7: 4.9109; 10: 3.2; 12: 15.71 | [13 empty] | Электроэнергия
| 01.7.15.14-0163 | Шурупы самонарезающие стальные с полукруглой головкой и прямым шлицем, остроконечные, диаметр 3,5 мм, длина 30-35 мм |  |  |  | кг | 3.7 |  | 0.73149 | 114.9 | 0.92 | 105.71 |  | 77.33 | [13 empty] | Шурупы самонарезающие стальные с полукруглой головкой и прямым шлицем, остроконечные, диаметр 3,5 мм, длина 30-35 мм
| 11.2.11.04-0052 | Фанера с наружными слоями из шпона березы, марка ФК, сорт II/IV, шлифованная, толщина 12-15 мм |  |  |  | м3 | 2.47 |  | 0.48832 | 35310 | 0.49 | 17301.9 |  | 8448.85 | [13 empty] | Фанера с наружными слоями из шпона березы, марка ФК, сорт II/IV, шлифованная, толщина 12-15 мм
|  | Итого прямые затраты |  |  |  | 12: 13048.67 | [15 empty] | Итого прямые затраты
|  | ФОТ |  |  |  | 12: 4015.55 | [16 empty] | ФОТ
| Пр/812-011.0-1 | НР Полы |  |  |  | 4: %; 5: 112; 7: 112; 12: 4497.42 | [16 empty] | НР Полы
| Пр/774-011.0 | СП Полы |  |  |  | 4: %; 5: 65; 7: 65; 12: 2610.11 | [16 empty] | СП Полы
|  | Всего по позиции |  |  |  | 10: 101953.46; 12: 20156.2 | [17 empty] | Всего по позиции
140 | ФСБЦ-11.2.11.04-0052 | Фанера с наружными слоями из шпона березы, марка ФК, сорт II/IV, шлифованная, толщина 12-15 мм |  |  |  | м3 |  |  | -0.45547 | 35310 | 0.49 | 17301.9 |  | -7880.46 | [10 empty] | Фанера с наружными слоями из шпона березы, марка ФК, сорт II/IV, шлифованная, толщина 12-15 мм
|  | Всего по позиции |  |  |  | 10: 17301.9; 12: -7880.46 | [17 empty] | Всего по позиции
141 | ФСБЦ-11.2.11.01-0032 | Плита древесного слоистого пластика (фанера бакелизированная), ДСП-В, толщина 12,0 мм |  |  |  | м3 |  |  | 0.47448 | 475159.53 | 0.49 | 232828.17 |  | 110472.31 | [10 empty] | Плита древесного слоистого пластика (фанера бакелизированная), ДСП-В, толщина 12,0 мм
|  | Объем=19,77*2*0,012 | [23 empty] | Объем=19,77*2*0,012
|  | Всего по позиции |  |  |  | 10: 232828.17; 12: 110472.31 | [17 empty] | Всего по позиции
142 | ГЭСН11-01-057-01 | Устройство гетерогенного и гомогенного покрытия на клее со свариванием полотнищ в стыках |  |  |  | 4: 100 м2; 7: 0.1977 | [10 empty] | Устройство гетерогенного и гомогенного покрытия на клее со свариванием полотнищ в стыках
|  | Объем=19,77 / 100 | [23 empty] | Объем=19,77 / 100
| 1 | ОТ(ЗТ) |  |  |  | 4: чел.-ч; 7: 8.9479; 12: 2409.31 | [13 empty] | ОТ(ЗТ)
| 1-100-30 | Средний разряд работы 3,0 (ср 3) |  |  |  | 4: чел.-ч; 5: 45.26; 7: 8.9479; 10: 269.26; 12: 2409.31 | [13 empty] | Средний разряд работы 3,0 (ср 3)
| 2 | ЭМ |  |  |  | 12: 2.67 | [14 empty] | ЭМ
|  | ОТм(ЗТм) |  |  |  | 4: чел.-ч; 7: 0.009885; 12: 2.73 | [13 empty] | ОТм(ЗТм)
| 91.06.06-048 | Подъемники одномачтовые, грузоподъемность до 500 кг, высота подъема 45 м |  |  |  | маш.час | 0.04 |  | 0.007908 | 37.32 | 1.25 | 46.65 |  | 0.37 | [13 empty] | Подъемники одномачтовые, грузоподъемность до 500 кг, высота подъема 45 м
| 4-100-030 | ОТм(Зтм) Средний разряд машинистов 3 |  |  |  | 4: чел.-ч; 5: 0.04; 7: 0.007908; 10: 269.26; 12: 2.13 | [13 empty] | ОТм(Зтм) Средний разряд машинистов 3
| 91.14.02-001 | Автомобили бортовые, грузоподъемность до 5 т |  |  |  | 4: маш.час; 5: 0.01; 7: 0.001977; 10: 425.33; 12: 0.84 | [13 empty] | Автомобили бортовые, грузоподъемность до 5 т
| 4-100-040 | ОТм(Зтм) Средний разряд машинистов 4 |  |  |  | 4: чел.-ч; 5: 0.01; 7: 0.001977; 10: 303.2; 12: 0.6 | [13 empty] | ОТм(Зтм) Средний разряд машинистов 4
| 91.21.22-638 | Пылесосы промышленные, мощность до 2000 Вт |  |  |  | маш.час | 1.35 |  | 0.26689 | 6.36 | 0.86 | 5.47 |  | 1.46 | [13 empty] | Пылесосы промышленные, мощность до 2000 Вт
| 4 | М |  |  |  | 12: 2371.82 | [14 empty] | М
| 01.7.03.04-0001 | Электроэнергия |  |  |  | 4: кВт-ч; 5: 10.76; 7: 2.1273; 10: 3.2; 12: 6.81 | [13 empty] | Электроэнергия
| 01.7.06.14-0034 | Шнуры из ПВХ для горячей сварки линолеума, диаметр 4 мм |  |  |  | 100 м | 0.68 |  | 0.13444 | 4165.89 | 1.24 | 5165.7 |  | 694.46 | [13 empty] | Шнуры из ПВХ для горячей сварки линолеума, диаметр 4 мм
| 14.1.02.04-0102 | Клей для укладки ПВХ-покрытий |  |  |  | кг | 27 |  | 5.3379 | 223.54 | 1.4 | 312.96 |  | 1670.55 | [13 empty] | Клей для укладки ПВХ-покрытий
|  | Итого прямые затраты |  |  |  | 12: 4786.53 | [15 empty] | Итого прямые затраты
142.1 | ФСБЦ-01.6.03.04-0120 | Линолеум ПВХ без подосновы, класс износостойкости 34/43, класс пожарной опасности КМ2 (Г1, В2, Д2, Т2, РП1), толщина 2 мм, вес 2950 г/м2 |  |  |  | м2 | 102 |  | 20.1654 | 874.44 | 1.03 | 900.67 |  | 18162.37 | [13 empty] | Линолеум ПВХ без подосновы, класс износостойкости 34/43, класс пожарной опасности КМ2 (Г1, В2, Д2, Т2, РП1), толщина 2 мм, вес 2950 г/м2
Н | 01.6.03.04 | Линолеум без подосновы |  |  |  | 4: м2; 5: 102; 7: 20.1654 | [18 empty] | Линолеум без подосновы
|  | ФОТ |  |  |  | 12: 2412.04 | [16 empty] | ФОТ
| Пр/812-011.0-1 | НР Полы |  |  |  | 4: %; 5: 112; 7: 112; 12: 2701.48 | [16 empty] | НР Полы
| Пр/774-011.0 | СП Полы |  |  |  | 4: %; 5: 65; 7: 65; 12: 1567.83 | [16 empty] | СП Полы
|  | Всего по позиции |  |  |  | 10: 137674.3; 12: 27218.21 | [17 empty] | Всего по позиции
Помещение 11 | [33 empty] | Помещение 11
143 | ГЭСНр62-04-011-01 | Расчистка поверхностей шпателем, щетками от старых покрасок |  |  |  | 4: м2; 7: 26.31 | [10 empty] | Расчистка поверхностей шпателем, щетками от старых покрасок
|  | Объем=4,22+22,09 | [23 empty] | Объем=4,22+22,09
| 1 | ОТ(ЗТ) |  |  |  | 4: чел.-ч; 7: 15.2598; 12: 3639.31 | [13 empty] | ОТ(ЗТ)
| 1-100-16 | Средний разряд работы 1,6 (ср 1,6) |  |  |  | 4: чел.-ч; 5: 0.58; 7: 15.2598; 10: 238.49; 12: 3639.31 | [13 empty] | Средний разряд работы 1,6 (ср 1,6)
|  | Итого прямые затраты |  |  |  | 12: 3639.31 | [15 empty] | Итого прямые затраты
|  | ФОТ |  |  |  | 12: 3639.31 | [16 empty] | ФОТ
| Пр/812-096.0-1 | НР Малярные работы (ремонтно-строительные) |  |  |  | 4: %; 5: 90; 7: 90; 12: 3275.38 | [16 empty] | НР Малярные работы (ремонтно-строительные)
| Пр/774-096.0 | СП Малярные работы (ремонтно-строительные) |  |  |  | 4: %; 5: 46; 7: 46; 12: 1674.08 | [16 empty] | СП Малярные работы (ремонтно-строительные)
|  | Всего по позиции |  |  |  | 10: 326.45; 12: 8588.77 | [17 empty] | Всего по позиции
144 | ГЭСН15-02-019-04 | Сплошное выравнивание внутренних поверхностей (однослойное оштукатуривание) из сухих растворных смесей толщиной до 10 мм: потолков (общая толщина 3 мм) |  |  |  | 4: 100 м2; 7: 0.0422 | [10 empty] | Сплошное выравнивание внутренних поверхностей (однослойное оштукатуривание) из сухих растворных смесей толщиной до 10 мм: потолков (общая толщина 3 мм)
|  | Объем=4,22 / 100 | [23 empty] | Объем=4,22 / 100
| 1 | ОТ(ЗТ) |  |  |  | 4: чел.-ч; 7: 1.5926; 12: 428.83 | [13 empty] | ОТ(ЗТ)
| 1-100-30 | Средний разряд работы 3,0 (ср 3) |  |  |  | 4: чел.-ч; 5: 37.74; 7: 1.5926; 10: 269.26; 12: 428.83 | [13 empty] | Средний разряд работы 3,0 (ср 3)
| 2 | ЭМ |  |  |  | 12: 1.89 | [14 empty] | ЭМ
|  | ОТм(ЗТм) |  |  |  | 4: чел.-ч; 7: 0.041778; 12: 11.31 | [13 empty] | ОТм(ЗТм)
| 91.06.05-011 | Погрузчики одноковшовые универсальные фронтальные пневмоколесные, номинальная вместимость основного ковша 2,6 м3, грузоподъемность 5 т |  |  |  | 4: маш.час; 5: 0.02; 7: 0.000844; 10: 1636.33; 12: 1.38 | [13 empty] | Погрузчики одноковшовые универсальные фронтальные пневмоколесные, номинальная вместимость основного ковша 2,6 м3, грузоподъемность 5 т
| 4-100-050 | ОТм(Зтм) Средний разряд машинистов 5 |  |  |  | 4: чел.-ч; 5: 0.02; 7: 0.000844; 10: 348.46; 12: 0.29 | [13 empty] | ОТм(Зтм) Средний разряд машинистов 5
| 91.06.06-048 | Подъемники одномачтовые, грузоподъемность до 500 кг, высота подъема 45 м |  |  |  | маш.час | 0.22 |  | 0.009284 | 37.32 | 1.25 | 46.65 |  | 0.43 | [13 empty] | Подъемники одномачтовые, грузоподъемность до 500 кг, высота подъема 45 м
| 4-100-030 | ОТм(Зтм) Средний разряд машинистов 3 |  |  |  | 4: чел.-ч; 5: 0.22; 7: 0.009284; 10: 269.26; 12: 2.5 | [13 empty] | ОТм(Зтм) Средний разряд машинистов 3
| 91.07.08-024 | Растворосмесители передвижные, объем барабана 65 л |  |  |  | маш.час | 0.75 |  | 0.03165 | 2.31 | 1.08 | 2.49 |  | 0.08 | [13 empty] | Растворосмесители передвижные, объем барабана 65 л
| 4-100-030 | ОТм(Зтм) Средний разряд машинистов 3 |  |  |  | 4: чел.-ч; 5: 0.75; 7: 0.03165; 10: 269.26; 12: 8.52 | [13 empty] | ОТм(Зтм) Средний разряд машинистов 3
| 4 | М |  |  |  | 12: 0.72 | [14 empty] | М
| 01.7.03.01-0001 | Вода |  |  |  | м3 | 0.54 |  | 0.022788 | 35.71 | 0.89 | 31.78 |  | 0.72 | [13 empty] | Вода
|  | Итого прямые затраты |  |  |  | 12: 442.75 | [15 empty] | Итого прямые затраты
144.1 | ФСБЦ-04.3.02.05-0004 | Смеси сухие гипсовые штукатурные быстротвердеющие, класс В3,5 (М50), ручное нанесение |  |  |  | 4: т; 5: 0.901; 7: 0.038022; 10: 12024.05; 12: 457.18 | [13 empty] | Смеси сухие гипсовые штукатурные быстротвердеющие, класс В3,5 (М50), ручное нанесение
Н | 04.3.02.09 | Смеси на цементной основе |  |  |  | 4: т; 5: 0.901; 7: 0.038022 | [18 empty] | Смеси на цементной основе
П,Н | 14.4.01.21 | Грунтовка |  |  |  | 4: т; 5: 0; 7: 0 | [18 empty] | Грунтовка
|  | ФОТ |  |  |  | 12: 440.14 | [16 empty] | ФОТ
| Пр/812-015.0-1 | НР Отделочные работы |  |  |  | 4: %; 5: 100; 7: 100; 12: 440.14 | [16 empty] | НР Отделочные работы
| Пр/774-015.0 | СП Отделочные работы |  |  |  | 4: %; 5: 49; 7: 49; 12: 215.67 | [16 empty] | СП Отделочные работы
|  | Всего по позиции |  |  |  | 10: 36865.88; 12: 1555.74 | [17 empty] | Всего по позиции
145 | ГЭСН15-02-019-08 | Сплошное выравнивание внутренних поверхностей (однослойное оштукатуривание) из сухих растворных смесей на каждый 1 мм изменения толщины слоя добавлять или исключать к норме: 15-02-019-04 |  |  |  | 4: 100 м2; 7: -0.0422 | [10 empty] | Сплошное выравнивание внутренних поверхностей (однослойное оштукатуривание) из сухих растворных смесей на каждый 1 мм изменения толщины слоя добавлять или исключать к норме: 15-02-019-04
|  | Объем=-4,22 / 100 | [23 empty] | Объем=-4,22 / 100
| коэф | толщина ПЗ=7 (ОЗП=7; ЭМ=7 к расх.; ЗПМ=7; МАТ=7 к расх.; ТЗ=7; ТЗМ=7) | [24 empty] | толщина ПЗ=7 (ОЗП=7; ЭМ=7 к расх.; ЗПМ=7; МАТ=7 к расх.; ТЗ=7; ТЗМ=7)
| 1 | ОТ(ЗТ) |  |  |  | 4: чел.-ч; 7: -1.0605; 12: -285.55 | [13 empty] | ОТ(ЗТ)
| 1-100-30 | Средний разряд работы 3,0 (ср 3) |  |  |  | чел.-ч | 3.59 | 7 | -1.0605 |  |  | 269.26 |  | -285.55 | [13 empty] | Средний разряд работы 3,0 (ср 3)
| 2 | ЭМ |  |  |  | 12: -1.31 | [14 empty] | ЭМ
|  | ОТм(ЗТм) |  |  |  | 4: чел.-ч; 7: -0.030131; 12: -8.16 | [13 empty] | ОТм(ЗТм)
| 91.06.05-011 | Погрузчики одноковшовые универсальные фронтальные пневмоколесные, номинальная вместимость основного ковша 2,6 м3, грузоподъемность 5 т |  |  |  | маш.час | 0.002 | 7 | -0.0005908 |  |  | 1636.33 |  | -0.97 | [13 empty] | Погрузчики одноковшовые универсальные фронтальные пневмоколесные, номинальная вместимость основного ковша 2,6 м3, грузоподъемность 5 т
| 4-100-050 | ОТм(Зтм) Средний разряд машинистов 5 |  |  |  | чел.-ч | 0.002 | 7 | -0.0005908 |  |  | 348.46 |  | -0.21 | [13 empty] | ОТм(Зтм) Средний разряд машинистов 5
| 91.06.06-048 | Подъемники одномачтовые, грузоподъемность до 500 кг, высота подъема 45 м |  |  |  | маш.час | 0.02 | 7 | -0.005908 | 37.32 | 1.25 | 46.65 |  | -0.28 | [13 empty] | Подъемники одномачтовые, грузоподъемность до 500 кг, высота подъема 45 м
| 4-100-030 | ОТм(Зтм) Средний разряд машинистов 3 |  |  |  | чел.-ч | 0.02 | 7 | -0.005908 |  |  | 269.26 |  | -1.59 | [13 empty] | ОТм(Зтм) Средний разряд машинистов 3
| 91.07.08-024 | Растворосмесители передвижные, объем барабана 65 л |  |  |  | маш.час | 0.08 | 7 | -0.023632 | 2.31 | 1.08 | 2.49 |  | -0.06 | [13 empty] | Растворосмесители передвижные, объем барабана 65 л
| 4-100-030 | ОТм(Зтм) Средний разряд машинистов 3 |  |  |  | чел.-ч | 0.08 | 7 | -0.023632 |  |  | 269.26 |  | -6.36 | [13 empty] | ОТм(Зтм) Средний разряд машинистов 3
| 4 | М |  |  |  | 12: -0.51 | [14 empty] | М
| 01.7.03.01-0001 | Вода |  |  |  | м3 | 0.054 | 7 | -0.015952 | 35.71 | 0.89 | 31.78 |  | -0.51 | [13 empty] | Вода
|  | Итого прямые затраты |  |  |  | 12: -295.53 | [15 empty] | Итого прямые затраты
145.1 | ФСБЦ-04.3.02.05-0004 | Смеси сухие гипсовые штукатурные быстротвердеющие, класс В3,5 (М50), ручное нанесение |  |  |  | т | 0.0901 | 7 | -0.026616 |  |  | 12024.05 |  | -320.03 | [13 empty] | Смеси сухие гипсовые штукатурные быстротвердеющие, класс В3,5 (М50), ручное нанесение
Н | 04.3.02.09 | Смеси на цементной основе |  |  |  | 4: т; 5: 0.0901; 6: 7; 7: -0.026616 | [18 empty] | Смеси на цементной основе
|  | ФОТ |  |  |  | 12: -293.71 | [16 empty] | ФОТ
| Пр/812-015.0-1 | НР Отделочные работы |  |  |  | 4: %; 5: 100; 7: 100; 12: -293.71 | [16 empty] | НР Отделочные работы
| Пр/774-015.0 | СП Отделочные работы |  |  |  | 4: %; 5: 49; 7: 49; 12: -143.92 | [16 empty] | СП Отделочные работы
|  | Всего по позиции |  |  |  | 10: 24957.11; 12: -1053.19 | [17 empty] | Всего по позиции
146 | ФСБЦ-14.4.01.02-0012 | Грунтовка укрепляющая, глубокого проникновения, быстросохнущая, паропроницаемая |  |  |  | кг |  |  | 0.844 | 68.29 | 1.61 | 109.95 |  | 92.8 | [10 empty] | Грунтовка укрепляющая, глубокого проникновения, быстросохнущая, паропроницаемая
|  | Объем=0,2*4,22 | [23 empty] | Объем=0,2*4,22
|  | Всего по позиции |  |  |  | 10: 109.95; 12: 92.8 | [17 empty] | Всего по позиции
147 | ГЭСН15-04-007-04 | Окраска водно-дисперсионными акриловыми составами улучшенная: по сборным конструкциям потолков, подготовленным под окраску |  |  |  | 4: 100 м2; 7: 0.0422 | [10 empty] | Окраска водно-дисперсионными акриловыми составами улучшенная: по сборным конструкциям потолков, подготовленным под окраску
|  | Объем=4,22 / 100 | [23 empty] | Объем=4,22 / 100
| 1 | ОТ(ЗТ) |  |  |  | 4: чел.-ч; 7: 1.6872; 12: 471.46 | [13 empty] | ОТ(ЗТ)
| 1-100-33 | Средний разряд работы 3,3 (ср 3,3) |  |  |  | 4: чел.-ч; 5: 39.98; 7: 1.6872; 10: 279.44; 12: 471.46 | [13 empty] | Средний разряд работы 3,3 (ср 3,3)
| 2 | ЭМ |  |  |  | 12: 1.81 | [14 empty] | ЭМ
|  | ОТм(ЗТм) |  |  |  | 4: чел.-ч; 7: 0.004642; 12: 1.39 | [13 empty] | ОТм(ЗТм)
| 91.06.06-046 | Подъемники одномачтовые, грузоподъемность до 500 кг, высота подъема 25 м |  |  |  | маш.час | 0.01 |  | 0.000422 | 30.61 | 1.25 | 38.26 |  | 0.02 | [13 empty] | Подъемники одномачтовые, грузоподъемность до 500 кг, высота подъема 25 м
| 4-100-030 | ОТм(Зтм) Средний разряд машинистов 3 |  |  |  | 4: чел.-ч; 5: 0.01; 7: 0.000422; 10: 269.26; 12: 0.11 | [13 empty] | ОТм(Зтм) Средний разряд машинистов 3
| 91.14.02-001 | Автомобили бортовые, грузоподъемность до 5 т |  |  |  | 4: маш.час; 5: 0.1; 7: 0.00422; 10: 425.33; 12: 1.79 | [13 empty] | Автомобили бортовые, грузоподъемность до 5 т
| 4-100-040 | ОТм(Зтм) Средний разряд машинистов 4 |  |  |  | 4: чел.-ч; 5: 0.1; 7: 0.00422; 10: 303.2; 12: 1.28 | [13 empty] | ОТм(Зтм) Средний разряд машинистов 4
| 4 | М |  |  |  | 12: 38.89 | [14 empty] | М
| 01.7.17.11-0011 | Шкурка шлифовальная двухслойная с зернистостью 40-25 |  |  |  | м2 | 0.84 |  | 0.035448 | 531.44 | 1.08 | 573.96 |  | 20.35 | [13 empty] | Шкурка шлифовальная двухслойная с зернистостью 40-25
| 01.7.20.08-0051 | Ветошь хлопчатобумажная цветная |  |  |  | кг | 0.31 |  | 0.013082 | 56.81 | 1.69 | 96.01 |  | 1.26 | [13 empty] | Ветошь хлопчатобумажная цветная
| 14.5.11.02-0101 | Шпатлевка водно-дисперсионная |  |  |  | т | 0.0055 |  | 0.0002321 | 52790.33 | 1.41 | 74434.37 |  | 17.28 | [13 empty] | Шпатлевка водно-дисперсионная
|  | Итого прямые затраты |  |  |  | 12: 513.55 | [15 empty] | Итого прямые затраты
147.1 | ФСБЦ-14.4.01.02-0012 | Грунтовка укрепляющая, глубокого проникновения, быстросохнущая, паропроницаемая |  |  |  | кг | 22 |  | 0.9284 | 68.29 | 1.61 | 109.95 |  | 102.08 | [13 empty] | Грунтовка укрепляющая, глубокого проникновения, быстросохнущая, паропроницаемая
Н | 14.3.02.01 | Краска акриловая |  |  |  | 4: т; 5: 0.033; 7: 0.0013926 | [18 empty] | Краска акриловая
Н | 14.4.01.02 | Грунтовка |  |  |  | 4: т; 5: 0.022; 7: 0.0009284 | [18 empty] | Грунтовка
|  | ФОТ |  |  |  | 12: 472.85 | [16 empty] | ФОТ
| Пр/812-015.0-1 | НР Отделочные работы |  |  |  | 4: %; 5: 100; 7: 100; 12: 472.85 | [16 empty] | НР Отделочные работы
| Пр/774-015.0 | СП Отделочные работы |  |  |  | 4: %; 5: 49; 7: 49; 12: 231.7 | [16 empty] | СП Отделочные работы
|  | Всего по позиции |  |  |  | 10: 31283.89; 12: 1320.18 | [17 empty] | Всего по позиции
148 | ФСБЦ-14.3.02.01-0383 | Краска водно-дисперсионная акрилатная ВД-АК-224 |  |  |  | т |  |  | 0.0013926 | 60322.26 | 1.71 | 103151.06 |  | 143.65 | [10 empty] | Краска водно-дисперсионная акрилатная ВД-АК-224
|  | Всего по позиции |  |  |  | 10: 103152.38; 12: 143.65 | [17 empty] | Всего по позиции
149 | ГЭСН15-02-019-03 | Сплошное выравнивание внутренних поверхностей (однослойное оштукатуривание) из сухих растворных смесей толщиной до 10 мм: стен (общая толщина 3 мм) |  |  |  | 4: 100 м2; 7: 0.2209 | [10 empty] | Сплошное выравнивание внутренних поверхностей (однослойное оштукатуривание) из сухих растворных смесей толщиной до 10 мм: стен (общая толщина 3 мм)
|  | Объем=22,09 / 100 | [23 empty] | Объем=22,09 / 100
| 1 | ОТ(ЗТ) |  |  |  | 4: чел.-ч; 7: 7.177; 12: 1932.49 | [13 empty] | ОТ(ЗТ)
| 1-100-30 | Средний разряд работы 3,0 (ср 3) |  |  |  | 4: чел.-ч; 5: 32.49; 7: 7.177; 10: 269.26; 12: 1932.49 | [13 empty] | Средний разряд работы 3,0 (ср 3)
| 2 | ЭМ |  |  |  | 12: 9.78 | [14 empty] | ЭМ
|  | ОТм(ЗТм) |  |  |  | 4: чел.-ч; 7: 0.20544; 12: 55.67 | [13 empty] | ОТм(ЗТм)
| 91.06.05-011 | Погрузчики одноковшовые универсальные фронтальные пневмоколесные, номинальная вместимость основного ковша 2,6 м3, грузоподъемность 5 т |  |  |  | 4: маш.час; 5: 0.02; 7: 0.004418; 10: 1636.33; 12: 7.23 | [13 empty] | Погрузчики одноковшовые универсальные фронтальные пневмоколесные, номинальная вместимость основного ковша 2,6 м3, грузоподъемность 5 т
| 4-100-050 | ОТм(Зтм) Средний разряд машинистов 5 |  |  |  | 4: чел.-ч; 5: 0.02; 7: 0.004418; 10: 348.46; 12: 1.54 | [13 empty] | ОТм(Зтм) Средний разряд машинистов 5
| 91.06.06-048 | Подъемники одномачтовые, грузоподъемность до 500 кг, высота подъема 45 м |  |  |  | маш.час | 0.21 |  | 0.046389 | 37.32 | 1.25 | 46.65 |  | 2.16 | [13 empty] | Подъемники одномачтовые, грузоподъемность до 500 кг, высота подъема 45 м
| 4-100-030 | ОТм(Зтм) Средний разряд машинистов 3 |  |  |  | 4: чел.-ч; 5: 0.21; 7: 0.046389; 10: 269.26; 12: 12.49 | [13 empty] | ОТм(Зтм) Средний разряд машинистов 3
| 91.07.08-024 | Растворосмесители передвижные, объем барабана 65 л |  |  |  | маш.час | 0.7 |  | 0.15463 | 2.31 | 1.08 | 2.49 |  | 0.39 | [13 empty] | Растворосмесители передвижные, объем барабана 65 л
| 4-100-030 | ОТм(Зтм) Средний разряд машинистов 3 |  |  |  | 4: чел.-ч; 5: 0.7; 7: 0.15463; 10: 269.26; 12: 41.64 | [13 empty] | ОТм(Зтм) Средний разряд машинистов 3
| 4 | М |  |  |  | 12: 3.58 | [14 empty] | М
| 01.7.03.01-0001 | Вода |  |  |  | м3 | 0.51 |  | 0.11266 | 35.71 | 0.89 | 31.78 |  | 3.58 | [13 empty] | Вода
|  | Итого прямые затраты |  |  |  | 12: 2001.52 | [15 empty] | Итого прямые затраты
149.1 | ФСБЦ-04.3.02.05-0004 | Смеси сухие гипсовые штукатурные быстротвердеющие, класс В3,5 (М50), ручное нанесение |  |  |  | 4: т; 5: 0.85; 7: 0.18776; 10: 12024.05; 12: 2257.7 | [13 empty] | Смеси сухие гипсовые штукатурные быстротвердеющие, класс В3,5 (М50), ручное нанесение
Н | 04.3.02.09 | Смеси на цементной основе |  |  |  | 4: т; 5: 0.85; 7: 0.18776 | [18 empty] | Смеси на цементной основе
П,Н | 14.4.01.21 | Грунтовка |  |  |  | 4: т; 5: 0; 7: 0 | [18 empty] | Грунтовка
|  | ФОТ |  |  |  | 12: 1988.16 | [16 empty] | ФОТ
| Пр/812-015.0-1 | НР Отделочные работы |  |  |  | 4: %; 5: 100; 7: 100; 12: 1988.16 | [16 empty] | НР Отделочные работы
| Пр/774-015.0 | СП Отделочные работы |  |  |  | 4: %; 5: 49; 7: 49; 12: 974.2 | [16 empty] | СП Отделочные работы
|  | Всего по позиции |  |  |  | 10: 32691.63; 12: 7221.58 | [17 empty] | Всего по позиции
150 | ГЭСН15-02-019-07 | Сплошное выравнивание внутренних поверхностей (однослойное оштукатуривание) из сухих растворных смесей на каждый 1 мм изменения толщины слоя добавлять или исключать к норме: 15-02-019-03 |  |  |  | 4: 100 м2; 7: -0.2209 | [10 empty] | Сплошное выравнивание внутренних поверхностей (однослойное оштукатуривание) из сухих растворных смесей на каждый 1 мм изменения толщины слоя добавлять или исключать к норме: 15-02-019-03
|  | Объем=-22,09 / 100 | [23 empty] | Объем=-22,09 / 100
| коэф | толщина ПЗ=7 (ОЗП=7; ЭМ=7 к расх.; ЗПМ=7; МАТ=7 к расх.; ТЗ=7; ТЗМ=7) | [24 empty] | толщина ПЗ=7 (ОЗП=7; ЭМ=7 к расх.; ЗПМ=7; МАТ=7 к расх.; ТЗ=7; ТЗМ=7)
| 1 | ОТ(ЗТ) |  |  |  | 4: чел.-ч; 7: -4.7935; 12: -1290.71 | [13 empty] | ОТ(ЗТ)
| 1-100-30 | Средний разряд работы 3,0 (ср 3) |  |  |  | чел.-ч | 3.1 | 7 | -4.7935 |  |  | 269.26 |  | -1290.71 | [13 empty] | Средний разряд работы 3,0 (ср 3)
| 2 | ЭМ |  |  |  | 12: -6.77 | [14 empty] | ЭМ
|  | ОТм(ЗТм) |  |  |  | 4: чел.-ч; 7: -0.14226; 12: -38.55 | [13 empty] | ОТм(ЗТм)
| 91.06.05-011 | Погрузчики одноковшовые универсальные фронтальные пневмоколесные, номинальная вместимость основного ковша 2,6 м3, грузоподъемность 5 т |  |  |  | маш.час | 0.002 | 7 | -0.0030926 |  |  | 1636.33 |  | -5.06 | [13 empty] | Погрузчики одноковшовые универсальные фронтальные пневмоколесные, номинальная вместимость основного ковша 2,6 м3, грузоподъемность 5 т
| 4-100-050 | ОТм(Зтм) Средний разряд машинистов 5 |  |  |  | чел.-ч | 0.002 | 7 | -0.0030926 |  |  | 348.46 |  | -1.08 | [13 empty] | ОТм(Зтм) Средний разряд машинистов 5
| 91.06.06-048 | Подъемники одномачтовые, грузоподъемность до 500 кг, высота подъема 45 м |  |  |  | маш.час | 0.02 | 7 | -0.030926 | 37.32 | 1.25 | 46.65 |  | -1.44 | [13 empty] | Подъемники одномачтовые, грузоподъемность до 500 кг, высота подъема 45 м
| 4-100-030 | ОТм(Зтм) Средний разряд машинистов 3 |  |  |  | чел.-ч | 0.02 | 7 | -0.030926 |  |  | 269.26 |  | -8.33 | [13 empty] | ОТм(Зтм) Средний разряд машинистов 3
| 91.07.08-024 | Растворосмесители передвижные, объем барабана 65 л |  |  |  | маш.час | 0.07 | 7 | -0.10824 | 2.31 | 1.08 | 2.49 |  | -0.27 | [13 empty] | Растворосмесители передвижные, объем барабана 65 л
| 4-100-030 | ОТм(Зтм) Средний разряд машинистов 3 |  |  |  | чел.-ч | 0.07 | 7 | -0.10824 |  |  | 269.26 |  | -29.14 | [13 empty] | ОТм(Зтм) Средний разряд машинистов 3
| 4 | М |  |  |  | 12: -2.51 | [14 empty] | М
| 01.7.03.01-0001 | Вода |  |  |  | м3 | 0.051 | 7 | -0.078861 | 35.71 | 0.89 | 31.78 |  | -2.51 | [13 empty] | Вода
|  | Итого прямые затраты |  |  |  | 12: -1338.54 | [15 empty] | Итого прямые затраты
150.1 | ФСБЦ-04.3.02.05-0004 | Смеси сухие гипсовые штукатурные быстротвердеющие, класс В3,5 (М50), ручное нанесение |  |  |  | т | 0.085 | 7 | -0.13144 |  |  | 12024.05 |  | -1580.39 | [13 empty] | Смеси сухие гипсовые штукатурные быстротвердеющие, класс В3,5 (М50), ручное нанесение
Н | 04.3.02.09 | Смеси на цементной основе |  |  |  | 4: т; 5: 0.085; 6: 7; 7: -0.13144 | [18 empty] | Смеси на цементной основе
|  | ФОТ |  |  |  | 12: -1329.26 | [16 empty] | ФОТ
| Пр/812-015.0-1 | НР Отделочные работы |  |  |  | 4: %; 5: 100; 7: 100; 12: -1329.26 | [16 empty] | НР Отделочные работы
| Пр/774-015.0 | СП Отделочные работы |  |  |  | 4: %; 5: 49; 7: 49; 12: -651.34 | [16 empty] | СП Отделочные работы
|  | Всего по позиции |  |  |  | 10: 22179.86; 12: -4899.53 | [17 empty] | Всего по позиции
151 | ФСБЦ-14.4.01.02-0012 | Грунтовка укрепляющая, глубокого проникновения, быстросохнущая, паропроницаемая |  |  |  | кг |  |  | 4.418 | 68.29 | 1.61 | 109.95 |  | 485.76 | [10 empty] | Грунтовка укрепляющая, глубокого проникновения, быстросохнущая, паропроницаемая
|  | Объем=0,2*22,09 | [23 empty] | Объем=0,2*22,09
|  | Всего по позиции |  |  |  | 10: 109.95; 12: 485.76 | [17 empty] | Всего по позиции
152 | ГЭСН15-04-007-03 | Окраска водно-дисперсионными акриловыми составами улучшенная: по сборным конструкциям стен, подготовленным под окраску |  |  |  | 4: 100 м2; 7: 0.2209 | [10 empty] | Окраска водно-дисперсионными акриловыми составами улучшенная: по сборным конструкциям стен, подготовленным под окраску
|  | Объем=22,09 / 100 | [23 empty] | Объем=22,09 / 100
| 1 | ОТ(ЗТ) |  |  |  | 4: чел.-ч; 7: 7.2301; 12: 2020.37 | [13 empty] | ОТ(ЗТ)
| 1-100-33 | Средний разряд работы 3,3 (ср 3,3) |  |  |  | 4: чел.-ч; 5: 32.73; 7: 7.2301; 10: 279.44; 12: 2020.37 | [13 empty] | Средний разряд работы 3,3 (ср 3,3)
| 2 | ЭМ |  |  |  | 12: 9.48 | [14 empty] | ЭМ
|  | ОТм(ЗТм) |  |  |  | 4: чел.-ч; 7: 0.024299; 12: 7.29 | [13 empty] | ОТм(ЗТм)
| 91.06.06-046 | Подъемники одномачтовые, грузоподъемность до 500 кг, высота подъема 25 м |  |  |  | маш.час | 0.01 |  | 0.002209 | 30.61 | 1.25 | 38.26 |  | 0.08 | [13 empty] | Подъемники одномачтовые, грузоподъемность до 500 кг, высота подъема 25 м
| 4-100-030 | ОТм(Зтм) Средний разряд машинистов 3 |  |  |  | 4: чел.-ч; 5: 0.01; 7: 0.002209; 10: 269.26; 12: 0.59 | [13 empty] | ОТм(Зтм) Средний разряд машинистов 3
| 91.14.02-001 | Автомобили бортовые, грузоподъемность до 5 т |  |  |  | 4: маш.час; 5: 0.1; 7: 0.02209; 10: 425.33; 12: 9.4 | [13 empty] | Автомобили бортовые, грузоподъемность до 5 т
| 4-100-040 | ОТм(Зтм) Средний разряд машинистов 4 |  |  |  | 4: чел.-ч; 5: 0.1; 7: 0.02209; 10: 303.2; 12: 6.7 | [13 empty] | ОТм(Зтм) Средний разряд машинистов 4
| 4 | М |  |  |  | 12: 195.28 | [14 empty] | М
| 01.7.17.11-0011 | Шкурка шлифовальная двухслойная с зернистостью 40-25 |  |  |  | м2 | 0.84 |  | 0.18556 | 531.44 | 1.08 | 573.96 |  | 106.5 | [13 empty] | Шкурка шлифовальная двухслойная с зернистостью 40-25
| 01.7.20.08-0051 | Ветошь хлопчатобумажная цветная |  |  |  | кг | 0.31 |  | 0.068479 | 56.81 | 1.69 | 96.01 |  | 6.57 | [13 empty] | Ветошь хлопчатобумажная цветная
| 14.5.11.02-0101 | Шпатлевка водно-дисперсионная |  |  |  | т | 0.005 |  | 0.0011045 | 52790.33 | 1.41 | 74434.37 |  | 82.21 | [13 empty] | Шпатлевка водно-дисперсионная
|  | Итого прямые затраты |  |  |  | 12: 2232.42 | [15 empty] | Итого прямые затраты
152.1 | ФСБЦ-14.4.01.02-0012 | Грунтовка укрепляющая, глубокого проникновения, быстросохнущая, паропроницаемая |  |  |  | кг | 20 |  | 4.418 | 68.29 | 1.61 | 109.95 |  | 485.76 | [13 empty] | Грунтовка укрепляющая, глубокого проникновения, быстросохнущая, паропроницаемая
Н | 14.3.02.01 | Краска акриловая |  |  |  | 4: т; 5: 0.03; 7: 0.006627 | [18 empty] | Краска акриловая
Н | 14.4.01.02 | Грунтовка |  |  |  | 4: т; 5: 0.02; 7: 0.004418 | [18 empty] | Грунтовка
|  | ФОТ |  |  |  | 12: 2027.66 | [16 empty] | ФОТ
| Пр/812-015.0-1 | НР Отделочные работы |  |  |  | 4: %; 5: 100; 7: 100; 12: 2027.66 | [16 empty] | НР Отделочные работы
| Пр/774-015.0 | СП Отделочные работы |  |  |  | 4: %; 5: 49; 7: 49; 12: 993.55 | [16 empty] | СП Отделочные работы
|  | Всего по позиции |  |  |  | 10: 25981.85; 12: 5739.39 | [17 empty] | Всего по позиции
153 | ФСБЦ-14.3.02.01-0383 | Краска водно-дисперсионная акрилатная ВД-АК-224 |  |  |  | т |  |  | 0.006627 | 60322.26 | 1.71 | 103151.06 |  | 683.58 | [10 empty] | Краска водно-дисперсионная акрилатная ВД-АК-224
|  | Всего по позиции |  |  |  | 10: 103150.75; 12: 683.58 | [17 empty] | Всего по позиции
154 | ГЭСН11-01-053-03 | Устройство оснований полов из фанеры в два слоя площадью: до 20 м2 |  |  |  | 4: 100 м2; 7: 0.0422 | [10 empty] | Устройство оснований полов из фанеры в два слоя площадью: до 20 м2
|  | Объем=4,22 / 100 | [23 empty] | Объем=4,22 / 100
| 1 | ОТ(ЗТ) |  |  |  | 4: чел.-ч; 7: 2.9439; 12: 759.37 | [13 empty] | ОТ(ЗТ)
| 1-100-25 | Средний разряд работы 2,5 (ср 2,5) |  |  |  | 4: чел.-ч; 5: 69.76; 7: 2.9439; 10: 257.95; 12: 759.37 | [13 empty] | Средний разряд работы 2,5 (ср 2,5)
| 2 | ЭМ |  |  |  | 12: 104.85 | [14 empty] | ЭМ
|  | ОТм(ЗТм) |  |  |  | 4: чел.-ч; 7: 0.32367; 12: 97.76 | [13 empty] | ОТм(ЗТм)
| 91.06.06-048 | Подъемники одномачтовые, грузоподъемность до 500 кг, высота подъема 45 м |  |  |  | маш.час | 0.26 |  | 0.010972 | 37.32 | 1.25 | 46.65 |  | 0.51 | [13 empty] | Подъемники одномачтовые, грузоподъемность до 500 кг, высота подъема 45 м
| 4-100-030 | ОТм(Зтм) Средний разряд машинистов 3 |  |  |  | 4: чел.-ч; 5: 0.26; 7: 0.010972; 10: 269.26; 12: 2.95 | [13 empty] | ОТм(Зтм) Средний разряд машинистов 3
| 91.14.02-001 | Автомобили бортовые, грузоподъемность до 5 т |  |  |  | 4: маш.час; 5: 0.71; 7: 0.029962; 10: 425.33; 12: 12.74 | [13 empty] | Автомобили бортовые, грузоподъемность до 5 т
| 4-100-040 | ОТм(Зтм) Средний разряд машинистов 4 |  |  |  | 4: чел.-ч; 5: 0.71; 7: 0.029962; 10: 303.2; 12: 9.08 | [13 empty] | ОТм(Зтм) Средний разряд машинистов 4
| 91.18.01-007 | Компрессоры винтовые передвижные с двигателем внутреннего сгорания, давление до 0,7 МПа (7 атм), производительность до 5,4 м3/мин |  |  |  | маш.час | 6.7 |  | 0.28274 | 308.54 | 1.05 | 323.97 |  | 91.6 | [13 empty] | Компрессоры винтовые передвижные с двигателем внутреннего сгорания, давление до 0,7 МПа (7 атм), производительность до 5,4 м3/мин
| 4-100-040 | ОТм(Зтм) Средний разряд машинистов 4 |  |  |  | 4: чел.-ч; 5: 6.7; 7: 0.28274; 10: 303.2; 12: 85.73 | [13 empty] | ОТм(Зтм) Средний разряд машинистов 4
| 4 | М |  |  |  | 12: 1823.31 | [14 empty] | М
| 01.7.03.04-0001 | Электроэнергия |  |  |  | 4: кВт-ч; 5: 24.84; 7: 1.0482; 10: 3.2; 12: 3.35 | [13 empty] | Электроэнергия
| 01.7.15.14-0163 | Шурупы самонарезающие стальные с полукруглой головкой и прямым шлицем, остроконечные, диаметр 3,5 мм, длина 30-35 мм |  |  |  | кг | 3.7 |  | 0.15614 | 114.9 | 0.92 | 105.71 |  | 16.51 | [13 empty] | Шурупы самонарезающие стальные с полукруглой головкой и прямым шлицем, остроконечные, диаметр 3,5 мм, длина 30-35 мм
| 11.2.11.04-0052 | Фанера с наружными слоями из шпона березы, марка ФК, сорт II/IV, шлифованная, толщина 12-15 мм |  |  |  | м3 | 2.47 |  | 0.10423 | 35310 | 0.49 | 17301.9 |  | 1803.45 | [13 empty] | Фанера с наружными слоями из шпона березы, марка ФК, сорт II/IV, шлифованная, толщина 12-15 мм
|  | Итого прямые затраты |  |  |  | 12: 2785.29 | [15 empty] | Итого прямые затраты
|  | ФОТ |  |  |  | 12: 857.13 | [16 empty] | ФОТ
| Пр/812-011.0-1 | НР Полы |  |  |  | 4: %; 5: 112; 7: 112; 12: 959.99 | [16 empty] | НР Полы
| Пр/774-011.0 | СП Полы |  |  |  | 4: %; 5: 65; 7: 65; 12: 557.13 | [16 empty] | СП Полы
|  | Всего по позиции |  |  |  | 10: 101952.84; 12: 4302.41 | [17 empty] | Всего по позиции
155 | ФСБЦ-11.2.11.04-0052 | Фанера с наружными слоями из шпона березы, марка ФК, сорт II/IV, шлифованная, толщина 12-15 мм |  |  |  | м3 |  |  | -0.10423 | 35310 | 0.49 | 17301.9 |  | -1803.45 | [10 empty] | Фанера с наружными слоями из шпона березы, марка ФК, сорт II/IV, шлифованная, толщина 12-15 мм
|  | Всего по позиции |  |  |  | 10: 17301.94; 12: -1803.45 | [17 empty] | Всего по позиции
156 | ФСБЦ-11.2.11.01-0032 | Плита древесного слоистого пластика (фанера бакелизированная), ДСП-В, толщина 12,0 мм |  |  |  | м3 |  |  | 0.10128 | 475159.53 | 0.49 | 232828.17 |  | 23580.84 | [10 empty] | Плита древесного слоистого пластика (фанера бакелизированная), ДСП-В, толщина 12,0 мм
|  | Объем=4,22*2*0,012 | [23 empty] | Объем=4,22*2*0,012
|  | Всего по позиции |  |  |  | 10: 232828.2; 12: 23580.84 | [17 empty] | Всего по позиции
157 | ГЭСН11-01-057-01 | Устройство гетерогенного и гомогенного покрытия на клее со свариванием полотнищ в стыках |  |  |  | 4: 100 м2; 7: 0.0422 | [10 empty] | Устройство гетерогенного и гомогенного покрытия на клее со свариванием полотнищ в стыках
|  | Объем=4,22 / 100 | [23 empty] | Объем=4,22 / 100
| 1 | ОТ(ЗТ) |  |  |  | 4: чел.-ч; 7: 1.91; 12: 514.28 | [13 empty] | ОТ(ЗТ)
| 1-100-30 | Средний разряд работы 3,0 (ср 3) |  |  |  | 4: чел.-ч; 5: 45.26; 7: 1.91; 10: 269.26; 12: 514.28 | [13 empty] | Средний разряд работы 3,0 (ср 3)
| 2 | ЭМ |  |  |  | 12: 0.57 | [14 empty] | ЭМ
|  | ОТм(ЗТм) |  |  |  | 4: чел.-ч; 7: 0.00211; 12: 0.58 | [13 empty] | ОТм(ЗТм)
| 91.06.06-048 | Подъемники одномачтовые, грузоподъемность до 500 кг, высота подъема 45 м |  |  |  | маш.час | 0.04 |  | 0.001688 | 37.32 | 1.25 | 46.65 |  | 0.08 | [13 empty] | Подъемники одномачтовые, грузоподъемность до 500 кг, высота подъема 45 м
| 4-100-030 | ОТм(Зтм) Средний разряд машинистов 3 |  |  |  | 4: чел.-ч; 5: 0.04; 7: 0.001688; 10: 269.26; 12: 0.45 | [13 empty] | ОТм(Зтм) Средний разряд машинистов 3
| 91.14.02-001 | Автомобили бортовые, грузоподъемность до 5 т |  |  |  | 4: маш.час; 5: 0.01; 7: 0.000422; 10: 425.33; 12: 0.18 | [13 empty] | Автомобили бортовые, грузоподъемность до 5 т
| 4-100-040 | ОТм(Зтм) Средний разряд машинистов 4 |  |  |  | 4: чел.-ч; 5: 0.01; 7: 0.000422; 10: 303.2; 12: 0.13 | [13 empty] | ОТм(Зтм) Средний разряд машинистов 4
| 91.21.22-638 | Пылесосы промышленные, мощность до 2000 Вт |  |  |  | маш.час | 1.35 |  | 0.05697 | 6.36 | 0.86 | 5.47 |  | 0.31 | [13 empty] | Пылесосы промышленные, мощность до 2000 Вт
| 4 | М |  |  |  | 12: 506.27 | [14 empty] | М
| 01.7.03.04-0001 | Электроэнергия |  |  |  | 4: кВт-ч; 5: 10.76; 7: 0.45407; 10: 3.2; 12: 1.45 | [13 empty] | Электроэнергия
| 01.7.06.14-0034 | Шнуры из ПВХ для горячей сварки линолеума, диаметр 4 мм |  |  |  | 100 м | 0.68 |  | 0.028696 | 4165.89 | 1.24 | 5165.7 |  | 148.23 | [13 empty] | Шнуры из ПВХ для горячей сварки линолеума, диаметр 4 мм
| 14.1.02.04-0102 | Клей для укладки ПВХ-покрытий |  |  |  | кг | 27 |  | 1.1394 | 223.54 | 1.4 | 312.96 |  | 356.59 | [13 empty] | Клей для укладки ПВХ-покрытий
|  | Итого прямые затраты |  |  |  | 12: 1021.7 | [15 empty] | Итого прямые затраты
157.1 | ФСБЦ-01.6.03.04-0120 | Линолеум ПВХ без подосновы, класс износостойкости 34/43, класс пожарной опасности КМ2 (Г1, В2, Д2, Т2, РП1), толщина 2 мм, вес 2950 г/м2 |  |  |  | м2 | 102 |  | 4.3044 | 874.44 | 1.03 | 900.67 |  | 3876.84 | [13 empty] | Линолеум ПВХ без подосновы, класс износостойкости 34/43, класс пожарной опасности КМ2 (Г1, В2, Д2, Т2, РП1), толщина 2 мм, вес 2950 г/м2
Н | 01.6.03.04 | Линолеум без подосновы |  |  |  | 4: м2; 5: 102; 7: 4.3044 | [18 empty] | Линолеум без подосновы
|  | ФОТ |  |  |  | 12: 514.86 | [16 empty] | ФОТ
| Пр/812-011.0-1 | НР Полы |  |  |  | 4: %; 5: 112; 7: 112; 12: 576.64 | [16 empty] | НР Полы
| Пр/774-011.0 | СП Полы |  |  |  | 4: %; 5: 65; 7: 65; 12: 334.66 | [16 empty] | СП Полы
|  | Всего по позиции |  |  |  | 10: 137673.93; 12: 5809.84 | [17 empty] | Всего по позиции
Плинтус | [33 empty] | Плинтус
158 | ГЭСН11-01-040-03 | Устройство плинтусов поливинилхлоридных: на винтах самонарезающих |  |  |  | 4: 100 м; 7: 1.122 | [10 empty] | Устройство плинтусов поливинилхлоридных: на винтах самонарезающих
|  | Объем=112,2 / 100 | [23 empty] | Объем=112,2 / 100
| 1 | ОТ(ЗТ) |  |  |  | 4: чел.-ч; 7: 7.495; 12: 2170.77 | [13 empty] | ОТ(ЗТ)
| 1-100-36 | Средний разряд работы 3,6 (ср 3,6) |  |  |  | 4: чел.-ч; 5: 6.68; 7: 7.495; 10: 289.63; 12: 2170.77 | [13 empty] | Средний разряд работы 3,6 (ср 3,6)
| 2 | ЭМ |  |  |  | 12: 14.58 | [14 empty] | ЭМ
|  | ОТм(ЗТм) |  |  |  | 4: чел.-ч; 7: 0.03927; 12: 11.72 | [13 empty] | ОТм(ЗТм)
| 91.06.06-048 | Подъемники одномачтовые, грузоподъемность до 500 кг, высота подъема 45 м |  |  |  | маш.час | 0.005 |  | 0.00561 | 37.32 | 1.25 | 46.65 |  | 0.26 | [13 empty] | Подъемники одномачтовые, грузоподъемность до 500 кг, высота подъема 45 м
| 4-100-030 | ОТм(Зтм) Средний разряд машинистов 3 |  |  |  | 4: чел.-ч; 5: 0.005; 7: 0.00561; 10: 269.26; 12: 1.51 | [13 empty] | ОТм(Зтм) Средний разряд машинистов 3
| 91.14.02-001 | Автомобили бортовые, грузоподъемность до 5 т |  |  |  | 4: маш.час; 5: 0.03; 7: 0.03366; 10: 425.33; 12: 14.32 | [13 empty] | Автомобили бортовые, грузоподъемность до 5 т
| 4-100-040 | ОТм(Зтм) Средний разряд машинистов 4 |  |  |  | 4: чел.-ч; 5: 0.03; 7: 0.03366; 10: 303.2; 12: 10.21 | [13 empty] | ОТм(Зтм) Средний разряд машинистов 4
| 4 | М |  |  |  | 12: 1377.46 | [14 empty] | М
| 01.7.03.04-0001 | Электроэнергия |  |  |  | 4: кВт-ч; 5: 2.5408; 7: 2.8508; 10: 3.2; 12: 9.12 | [13 empty] | Электроэнергия
| 01.7.15.07-0021 | Дюбели полиэтиленовые распорные, диаметр 6 мм, длина 30 мм |  |  |  | 1000 шт | 0.263 |  | 0.29509 | 174.13 | 0.92 | 160.2 |  | 47.27 | [13 empty] | Дюбели полиэтиленовые распорные, диаметр 6 мм, длина 30 мм
| 01.7.15.14-0302 | Шурупы самонарезающие стальные с полукруглой головкой и крестообразным шлицем, остроконечные, диаметр 3,5 мм, длина 35 мм |  |  |  | 100 шт | 2.63 |  | 2.9509 | 23.03 | 0.92 | 21.19 |  | 62.53 | [13 empty] | Шурупы самонарезающие стальные с полукруглой головкой и крестообразным шлицем, остроконечные, диаметр 3,5 мм, длина 35 мм
| 11.3.03.14-0001 | Заглушки торцевые для плинтуса из ПВХ, высота 48 мм |  |  |  | 100 шт | 0.16 |  | 0.17952 | 1815.16 | 1.07 | 1942.22 |  | 348.67 | [13 empty] | Заглушки торцевые для плинтуса из ПВХ, высота 48 мм
| 11.3.03.14-0021 | Соединители для плинтуса из ПВХ, высота 48 мм |  |  |  | 100 шт | 0.4 |  | 0.4488 | 1448.4 | 1.07 | 1549.79 |  | 695.55 | [13 empty] | Соединители для плинтуса из ПВХ, высота 48 мм
| 11.3.03.14-0031 | Уголки для плинтуса из ПВХ, высота 48 мм |  |  |  | 100 шт | 0.14 |  | 0.15708 | 1275.12 | 1.07 | 1364.38 |  | 214.32 | [13 empty] | Уголки для плинтуса из ПВХ, высота 48 мм
|  | Итого прямые затраты |  |  |  | 12: 3574.53 | [15 empty] | Итого прямые затраты
158.1 | ФСБЦ-11.3.03.06-0001 | Плинтус для полов из ПВХ, размеры 19х48 мм |  |  |  | м | 101 |  | 113.322 | 29.45 | 1.07 | 31.51 |  | 3570.78 | [13 empty] | Плинтус для полов из ПВХ, размеры 19х48 мм
Н | 11.3.03.06 | Плинтуса для полов пластиковые |  |  |  | 4: м; 5: 101; 7: 113.322 | [18 empty] | Плинтуса для полов пластиковые
|  | ФОТ |  |  |  | 12: 2182.49 | [16 empty] | ФОТ
| Пр/812-011.0-1 | НР Полы |  |  |  | 4: %; 5: 112; 7: 112; 12: 2444.39 | [16 empty] | НР Полы
| Пр/774-011.0 | СП Полы |  |  |  | 4: %; 5: 65; 7: 65; 12: 1418.62 | [16 empty] | СП Полы
|  | Всего по позиции |  |  |  | 10: 9811.34; 12: 11008.32 | [17 empty] | Всего по позиции
Фартуки | [33 empty] | Фартуки
159 | ГЭСН15-01-019-05 | Гладкая облицовка стен, столбов, пилястр и откосов (без карнизных, плинтусных и угловых плиток) без установки плиток туалетного гарнитура на клее из сухих смесей: по кирпичу и бетону |  |  |  | 4: 100 м2; 7: 0.064 | [10 empty] | Гладкая облицовка стен, столбов, пилястр и откосов (без карнизных, плинтусных и угловых плиток) без установки плиток туалетного гарнитура на клее из сухих смесей: по кирпичу и бетону
|  | Объем=(1,6*1*4) / 100 | [23 empty] | Объем=(1,6*1*4) / 100
| 1 | ОТ(ЗТ) |  |  |  | 4: чел.-ч; 7: 7.3766; 12: 2136.5 | [13 empty] | ОТ(ЗТ)
| 1-100-36 | Средний разряд работы 3,6 (ср 3,6) |  |  |  | 4: чел.-ч; 5: 115.26; 7: 7.3766; 10: 289.63; 12: 2136.5 | [13 empty] | Средний разряд работы 3,6 (ср 3,6)
| 2 | ЭМ |  |  |  | 12: 9.4 | [14 empty] | ЭМ
|  | ОТм(ЗТм) |  |  |  | 4: чел.-ч; 7: 0.1056; 12: 28.83 | [13 empty] | ОТм(ЗТм)
| 91.06.05-011 | Погрузчики одноковшовые универсальные фронтальные пневмоколесные, номинальная вместимость основного ковша 2,6 м3, грузоподъемность 5 т |  |  |  | 4: маш.час; 5: 0.08; 7: 0.00512; 10: 1636.33; 12: 8.38 | [13 empty] | Погрузчики одноковшовые универсальные фронтальные пневмоколесные, номинальная вместимость основного ковша 2,6 м3, грузоподъемность 5 т
| 4-100-050 | ОТм(Зтм) Средний разряд машинистов 5 |  |  |  | 4: чел.-ч; 5: 0.08; 7: 0.00512; 10: 348.46; 12: 1.78 | [13 empty] | ОТм(Зтм) Средний разряд машинистов 5
| 91.06.06-048 | Подъемники одномачтовые, грузоподъемность до 500 кг, высота подъема 45 м |  |  |  | маш.час | 0.27 |  | 0.01728 | 37.32 | 1.25 | 46.65 |  | 0.81 | [13 empty] | Подъемники одномачтовые, грузоподъемность до 500 кг, высота подъема 45 м
| 4-100-030 | ОТм(Зтм) Средний разряд машинистов 3 |  |  |  | 4: чел.-ч; 5: 0.27; 7: 0.01728; 10: 269.26; 12: 4.65 | [13 empty] | ОТм(Зтм) Средний разряд машинистов 3
| 91.07.08-024 | Растворосмесители передвижные, объем барабана 65 л |  |  |  | маш.час | 1.3 |  | 0.0832 | 2.31 | 1.08 | 2.49 |  | 0.21 | [13 empty] | Растворосмесители передвижные, объем барабана 65 л
| 4-100-030 | ОТм(Зтм) Средний разряд машинистов 3 |  |  |  | 4: чел.-ч; 5: 1.3; 7: 0.0832; 10: 269.26; 12: 22.4 | [13 empty] | ОТм(Зтм) Средний разряд машинистов 3
| 4 | М |  |  |  | 12: 3.24 | [14 empty] | М
| 01.7.03.01-0001 | Вода |  |  |  | м3 | 0.085 |  | 0.00544 | 35.71 | 0.89 | 31.78 |  | 0.17 | [13 empty] | Вода
| 01.7.20.08-0051 | Ветошь хлопчатобумажная цветная |  |  |  | кг | 0.5 |  | 0.032 | 56.81 | 1.69 | 96.01 |  | 3.07 | [13 empty] | Ветошь хлопчатобумажная цветная
|  | Итого прямые затраты |  |  |  | 12: 2177.97 | [15 empty] | Итого прямые затраты
159.1 | ФСБЦ-04.3.02.09-0102 | Смеси сухие водостойкие для затирки межплиточных швов шириной 1-6 мм (различная цветовая гамма) |  |  |  | т | 0.05 |  | 0.0032 | 37800.3 | 1.37 | 51786.41 |  | 165.72 | [13 empty] | Смеси сухие водостойкие для затирки межплиточных швов шириной 1-6 мм (различная цветовая гамма)
159.2 | ФСБЦ-14.1.06.02-0002 | Клей монтажный сухой для внутренних и наружных работ на основе цементного вяжущего, для плитки |  |  |  | т | 0.375 |  | 0.024 | 33998.35 | 0.95 | 32298.43 |  | 775.16 | [13 empty] | Клей монтажный сухой для внутренних и наружных работ на основе цементного вяжущего, для плитки
Н | 04.3.02.09 | Смесь сухая для заделки швов |  |  |  | 4: т; 5: 0.05; 7: 0.0032 | [18 empty] | Смесь сухая для заделки швов
Н | 06.2.05.04 | Плитки рядовые |  |  |  | 4: м2; 5: 100; 7: 6.4 | [18 empty] | Плитки рядовые
Н | 14.1.06.02 | Клей для облицовочных работ (сухая смесь) |  |  |  | 4: т; 5: 0.375; 7: 0.024 | [18 empty] | Клей для облицовочных работ (сухая смесь)
|  | ФОТ |  |  |  | 12: 2165.33 | [16 empty] | ФОТ
| Пр/812-015.0-1 | НР Отделочные работы |  |  |  | 4: %; 5: 100; 7: 100; 12: 2165.33 | [16 empty] | НР Отделочные работы
| Пр/774-015.0 | СП Отделочные работы |  |  |  | 4: %; 5: 49; 7: 49; 12: 1061.01 | [16 empty] | СП Отделочные работы
|  | Всего по позиции |  |  |  | 10: 99143.59; 12: 6345.19 | [17 empty] | Всего по позиции
160 | ФСБЦ-06.2.01.02-0042 | Плитка керамическая для внутренней облицовки стен, глазурованная, гладкая, цветная, толщина 8 мм |  |  |  | м2 |  |  | 6.4 | 572.27 | 1.03 | 589.44 |  | 3772.42 | [10 empty] | Плитка керамическая для внутренней облицовки стен, глазурованная, гладкая, цветная, толщина 8 мм
|  | Всего по позиции |  |  |  | 10: 589.44; 12: 3772.42 | [17 empty] | Всего по позиции
|  | Итоги по разделу 4 Отделка помещений : | [32 empty] | Итоги по разделу 4 Отделка помещений :
|  | Итого прямые затраты (справочно) |  |  |  | 12: 932847.76 | [21 empty] | Итого прямые затраты (справочно)
|  | в том числе: | [33 empty] | в том числе:
|  | Оплата труда рабочих |  |  |  | 12: 142147.67 | [21 empty] | Оплата труда рабочих
|  | Эксплуатация машин |  |  |  | 12: 3125.34 | [21 empty] | Эксплуатация машин
|  | Оплата труда машинистов (Отм) |  |  |  | 12: 3029.68 | [21 empty] | Оплата труда машинистов (Отм)
|  | Материалы |  |  |  | 12: 784545.07 | [21 empty] | Материалы
|  | Строительные работы |  |  |  | 12: 1155720.89 | [21 empty] | Строительные работы
|  | в том числе: | [33 empty] | в том числе:
|  | оплата труда |  |  |  | 12: 142147.67 | [21 empty] | оплата труда
|  | эксплуатация машин и механизмов |  |  |  | 12: 3125.34 | [21 empty] | эксплуатация машин и механизмов
|  | оплата труда машинистов (Отм) |  |  |  | 12: 3029.68 | [21 empty] | оплата труда машинистов (Отм)
|  | материалы |  |  |  | 12: 784545.07 | [21 empty] | материалы
|  | накладные расходы |  |  |  | 12: 146232.09 | [21 empty] | накладные расходы
|  | сметная прибыль |  |  |  | 12: 76641.04 | [21 empty] | сметная прибыль
|  | Итого ФОТ (справочно) |  |  |  | 12: 145177.35 | [21 empty] | Итого ФОТ (справочно)
|  | Итого накладные расходы (справочно) |  |  |  | 12: 146232.09 | [21 empty] | Итого накладные расходы (справочно)
|  | Итого сметная прибыль (справочно) |  |  |  | 12: 76641.04 | [21 empty] | Итого сметная прибыль (справочно)
|  | Итого по разделу 4 Отделка помещений |  |  |  | 12: 1155720.89 | [22 empty] | Итого по разделу 4 Отделка помещений
Раздел 5. Отмостка | [23 empty] | Раздел 5. Отмостка
161 | ГЭСН01-02-005-01 | Уплотнение грунта пневматическими трамбовками, группа грунтов: 1-2 |  |  |  | 4: 100 м3; 7: 0.0724 | [10 empty] | Уплотнение грунта пневматическими трамбовками, группа грунтов: 1-2
|  | Объем=(36,2*0,2) / 100 | [23 empty] | Объем=(36,2*0,2) / 100
| 1 | ОТ(ЗТ) |  |  |  | 4: чел.-ч; 7: 0.90717; 12: 244.27 | [13 empty] | ОТ(ЗТ)
| 1-100-30 | Средний разряд работы 3,0 (ср 3) |  |  |  | 4: чел.-ч; 5: 12.53; 7: 0.90717; 10: 269.26; 12: 244.27 | [13 empty] | Средний разряд работы 3,0 (ср 3)
| 2 | ЭМ |  |  |  | 12: 63.78 | [14 empty] | ЭМ
|  | ОТм(ЗТм) |  |  |  | 4: чел.-ч; 7: 0.18969; 12: 57.51 | [13 empty] | ОТм(ЗТм)
| 91.08.09-023 | Трамбовки пневматические при работе от передвижных компрессорных установок |  |  |  | маш.час | 10.5 |  | 0.7602 | 2.41 | 1.27 | 3.06 |  | 2.33 | [13 empty] | Трамбовки пневматические при работе от передвижных компрессорных установок
| 91.18.01-007 | Компрессоры винтовые передвижные с двигателем внутреннего сгорания, давление до 0,7 МПа (7 атм), производительность до 5,4 м3/мин |  |  |  | маш.час | 2.62 |  | 0.18969 | 308.54 | 1.05 | 323.97 |  | 61.45 | [13 empty] | Компрессоры винтовые передвижные с двигателем внутреннего сгорания, давление до 0,7 МПа (7 атм), производительность до 5,4 м3/мин
| 4-100-040 | ОТм(Зтм) Средний разряд машинистов 4 |  |  |  | 4: чел.-ч; 5: 2.62; 7: 0.18969; 10: 303.2; 12: 57.51 | [13 empty] | ОТм(Зтм) Средний разряд машинистов 4
|  | Итого прямые затраты |  |  |  | 12: 365.56 | [15 empty] | Итого прямые затраты
|  | ФОТ |  |  |  | 12: 301.78 | [16 empty] | ФОТ
| Пр/812-001.1-1 | НР Земляные работы, выполняемые механизированным способом |  |  |  | 4: %; 5: 92; 7: 92; 12: 277.64 | [16 empty] | НР Земляные работы, выполняемые механизированным способом
| Пр/774-001.1 | СП Земляные работы, выполняемые механизированным способом |  |  |  | 4: %; 5: 46; 7: 46; 12: 138.82 | [16 empty] | СП Земляные работы, выполняемые механизированным способом
|  | Всего по позиции |  |  |  | 10: 10801.38; 12: 782.02 | [17 empty] | Всего по позиции
162 | ГЭСН08-01-002-01 | Устройство основания под фундаменты: песчаного |  |  |  | 4: м3; 7: 5.43 | [10 empty] | Устройство основания под фундаменты: песчаного
| 1 | ОТ(ЗТ) |  |  |  | 4: чел.-ч; 7: 4.2354; 12: 1063.76 | [13 empty] | ОТ(ЗТ)
| 1-100-22 | Средний разряд работы 2,2 (ср 2,2) |  |  |  | 4: чел.-ч; 5: 0.78; 7: 4.2354; 10: 251.16; 12: 1063.76 | [13 empty] | Средний разряд работы 2,2 (ср 2,2)
| 2 | ЭМ |  |  |  | 12: 498.36 | [14 empty] | ЭМ
|  | ОТм(ЗТм) |  |  |  | 4: чел.-ч; 7: 0.3801; 12: 132.45 | [13 empty] | ОТм(ЗТм)
| 91.06.05-057 | Погрузчики одноковшовые универсальные фронтальные пневмоколесные, номинальная вместимость основного ковша 1,5 м3, грузоподъемность 3 т |  |  |  | 4: маш.час; 5: 0.07; 7: 0.3801; 10: 1249.47; 12: 474.92 | [13 empty] | Погрузчики одноковшовые универсальные фронтальные пневмоколесные, номинальная вместимость основного ковша 1,5 м3, грузоподъемность 3 т
| 4-100-050 | ОТм(Зтм) Средний разряд машинистов 5 |  |  |  | 4: чел.-ч; 5: 0.07; 7: 0.3801; 10: 348.46; 12: 132.45 | [13 empty] | ОТм(Зтм) Средний разряд машинистов 5
| 91.08.09-024 | Трамбовки пневматические при работе от стационарного компрессора |  |  |  | маш.час | 0.36 |  | 1.9548 | 13.78 | 0.87 | 11.99 |  | 23.44 | [13 empty] | Трамбовки пневматические при работе от стационарного компрессора
| 4 | М |  |  |  | 12: 25.88 | [14 empty] | М
| 01.7.03.01-0001 | Вода |  |  |  | м3 | 0.15 |  | 0.8145 | 35.71 | 0.89 | 31.78 |  | 25.88 | [13 empty] | Вода
|  | Итого прямые затраты |  |  |  | 12: 1720.45 | [15 empty] | Итого прямые затраты
Н | 02.3.01.02 | Песок для строительных работ природный |  |  |  | 4: м3; 5: 1.1; 7: 5.973 | [18 empty] | Песок для строительных работ природный
|  | ФОТ |  |  |  | 12: 1196.21 | [16 empty] | ФОТ
| Пр/812-008.0-1 | НР Конструкции из кирпича и блоков |  |  |  | 4: %; 5: 110; 7: 110; 12: 1315.83 | [16 empty] | НР Конструкции из кирпича и блоков
| Пр/774-008.0 | СП Конструкции из кирпича и блоков |  |  |  | 4: %; 5: 69; 7: 69; 12: 825.38 | [16 empty] | СП Конструкции из кирпича и блоков
|  | Всего по позиции |  |  |  | 10: 711.17; 12: 3861.66 | [17 empty] | Всего по позиции
163 | ФСБЦ-02.2.04.03-0003 | Смесь песчано-гравийная природная |  |  |  | м3 |  |  | 5.973 | 951.95 | 0.81 | 771.08 |  | 4605.66 | [10 empty] | Смесь песчано-гравийная природная
|  | Всего по позиции |  |  |  | 10: 771.08; 12: 4605.66 | [17 empty] | Всего по позиции
164 | ГЭСН06-01-001-01 | Устройство бетонной подготовки |  |  |  | 4: 100 м3; 7: 0.0453 | [10 empty] | Устройство бетонной подготовки
|  | Объем=4,53 / 100 | [23 empty] | Объем=4,53 / 100
| 1 | ОТ(ЗТ) |  |  |  | 4: чел.-ч; 7: 6.1155; 12: 1508.27 | [13 empty] | ОТ(ЗТ)
| 1-100-20 | Средний разряд работы 2,0 (ср 2) |  |  |  | 4: чел.-ч; 5: 135; 7: 6.1155; 10: 246.63; 12: 1508.27 | [13 empty] | Средний разряд работы 2,0 (ср 2)
| 2 | ЭМ |  |  |  | 12: 668.02 | [14 empty] | ЭМ
|  | ОТм(ЗТм) |  |  |  | 4: чел.-ч; 7: 0.82084; 12: 333.75 | [13 empty] | ОТм(ЗТм)
| 91.05.01-017 | Краны башенные, грузоподъемность 8 т |  |  |  | 4: маш.час; 5: 18; 7: 0.8154; 10: 814; 12: 663.74 | [13 empty] | Краны башенные, грузоподъемность 8 т
| 4-100-060 | ОТм(Зтм) Средний разряд машинистов 6 |  |  |  | 4: чел.-ч; 5: 18; 7: 0.8154; 10: 407.29; 12: 332.1 | [13 empty] | ОТм(Зтм) Средний разряд машинистов 6
| 91.07.04-002 | Вибраторы поверхностные |  |  |  | маш.час | 5.93 |  | 0.26863 | 8.54 | 0.86 | 7.34 |  | 1.97 | [13 empty] | Вибраторы поверхностные
| 91.14.02-001 | Автомобили бортовые, грузоподъемность до 5 т |  |  |  | 4: маш.час; 5: 0.12; 7: 0.005436; 10: 425.33; 12: 2.31 | [13 empty] | Автомобили бортовые, грузоподъемность до 5 т
| 4-100-040 | ОТм(Зтм) Средний разряд машинистов 4 |  |  |  | 4: чел.-ч; 5: 0.12; 7: 0.005436; 10: 303.2; 12: 1.65 | [13 empty] | ОТм(Зтм) Средний разряд машинистов 4
| 4 | М |  |  |  | 12: 158.01 | [14 empty] | М
| 01.7.03.01-0001 | Вода |  |  |  | м3 | 1.75 |  | 0.079275 | 35.71 | 0.89 | 31.78 |  | 2.52 | [13 empty] | Вода
| 01.7.07.12-0024 | Пленка полиэтиленовая, толщина 0,15 мм |  |  |  | м2 | 250 |  | 11.325 | 12.83 | 1.07 | 13.73 |  | 155.49 | [13 empty] | Пленка полиэтиленовая, толщина 0,15 мм
|  | Итого прямые затраты |  |  |  | 12: 2668.05 | [15 empty] | Итого прямые затраты
164.1 | ФСБЦ-04.1.02.05-0007 | Смеси бетонные тяжелого бетона (БСТ), класс В20 (М250) |  |  |  | 4: м3; 5: 102; 7: 4.6206; 10: 5983.51; 12: 27647.41 | [13 empty] | Смеси бетонные тяжелого бетона (БСТ), класс В20 (М250)
Н | 04.1.02.05 | Смеси бетонные тяжелого бетона |  |  |  | 4: м3; 5: 102; 7: 4.6206 | [18 empty] | Смеси бетонные тяжелого бетона
|  | ФОТ |  |  |  | 12: 1842.02 | [16 empty] | ФОТ
| Пр/812-006.0-1 | НР Бетонные и железобетонные монолитные конструкции и работы в строительстве |  |  |  | 4: %; 5: 102; 7: 102; 12: 1878.86 | [16 empty] | НР Бетонные и железобетонные монолитные конструкции и работы в строительстве
| Пр/774-006.0 | СП Бетонные и железобетонные монолитные конструкции и работы в строительстве |  |  |  | 4: %; 5: 58; 7: 58; 12: 1068.37 | [16 empty] | СП Бетонные и железобетонные монолитные конструкции и работы в строительстве
|  | Всего по позиции |  |  |  | 10: 734275.72; 12: 33262.69 | [17 empty] | Всего по позиции
|  | Итоги по разделу 5 Отмостка : | [32 empty] | Итоги по разделу 5 Отмостка :
|  | Итого прямые затраты (справочно) |  |  |  | 12: 37007.13 | [21 empty] | Итого прямые затраты (справочно)
|  | в том числе: | [33 empty] | в том числе:
|  | Оплата труда рабочих |  |  |  | 12: 2816.3 | [21 empty] | Оплата труда рабочих
|  | Эксплуатация машин |  |  |  | 12: 1230.16 | [21 empty] | Эксплуатация машин
|  | Оплата труда машинистов (Отм) |  |  |  | 12: 523.71 | [21 empty] | Оплата труда машинистов (Отм)
|  | Материалы |  |  |  | 12: 32436.96 | [21 empty] | Материалы
|  | Строительные работы |  |  |  | 12: 42512.03 | [21 empty] | Строительные работы
|  | в том числе: | [33 empty] | в том числе:
|  | оплата труда |  |  |  | 12: 2816.3 | [21 empty] | оплата труда
|  | эксплуатация машин и механизмов |  |  |  | 12: 1230.16 | [21 empty] | эксплуатация машин и механизмов
|  | оплата труда машинистов (Отм) |  |  |  | 12: 523.71 | [21 empty] | оплата труда машинистов (Отм)
|  | материалы |  |  |  | 12: 32436.96 | [21 empty] | материалы
|  | накладные расходы |  |  |  | 12: 3472.33 | [21 empty] | накладные расходы
|  | сметная прибыль |  |  |  | 12: 2032.57 | [21 empty] | сметная прибыль
|  | Итого ФОТ (справочно) |  |  |  | 12: 3340.01 | [21 empty] | Итого ФОТ (справочно)
|  | Итого накладные расходы (справочно) |  |  |  | 12: 3472.33 | [21 empty] | Итого накладные расходы (справочно)
|  | Итого сметная прибыль (справочно) |  |  |  | 12: 2032.57 | [21 empty] | Итого сметная прибыль (справочно)
|  | Итого по разделу 5 Отмостка |  |  |  | 12: 42512.03 | [22 empty] | Итого по разделу 5 Отмостка
Раздел 6. Веранда | [23 empty] | Раздел 6. Веранда
165 | ГЭСН06-01-004-05 | Устройство: железобетонных пандусов |  |  |  | 4: м3; 7: 7.9 | [10 empty] | Устройство: железобетонных пандусов
| 1 | ОТ(ЗТ) |  |  |  | 4: чел.-ч; 7: 24.016; 12: 6466.55 | [13 empty] | ОТ(ЗТ)
| 1-100-30 | Средний разряд работы 3,0 (ср 3) |  |  |  | 4: чел.-ч; 5: 3.04; 7: 24.016; 10: 269.26; 12: 6466.55 | [13 empty] | Средний разряд работы 3,0 (ср 3)
| 2 | ЭМ |  |  |  | 12: 360.61 | [14 empty] | ЭМ
|  | ОТм(ЗТм) |  |  |  | 4: чел.-ч; 7: 0.632; 12: 199.85 | [13 empty] | ОТм(ЗТм)
| 91.05.05-015 | Краны на автомобильном ходу, грузоподъемность 16 т |  |  |  | 4: маш.час; 5: 0.01; 7: 0.079; 10: 1405.44; 12: 111.03 | [13 empty] | Краны на автомобильном ходу, грузоподъемность 16 т
| 4-100-060 | ОТм(Зтм) Средний разряд машинистов 6 |  |  |  | 4: чел.-ч; 5: 0.01; 7: 0.079; 10: 407.29; 12: 32.18 | [13 empty] | ОТм(Зтм) Средний разряд машинистов 6
| 91.07.04-001 | Вибраторы глубинные |  |  |  | маш.час | 0.13 |  | 1.027 | 10.37 | 1.24 | 12.86 |  | 13.21 | [13 empty] | Вибраторы глубинные
| 91.07.04-002 | Вибраторы поверхностные |  |  |  | маш.час | 0.02 |  | 0.158 | 8.54 | 0.86 | 7.34 |  | 1.16 | [13 empty] | Вибраторы поверхностные
| 91.14.02-001 | Автомобили бортовые, грузоподъемность до 5 т |  |  |  | 4: маш.час; 5: 0.07; 7: 0.553; 10: 425.33; 12: 235.21 | [13 empty] | Автомобили бортовые, грузоподъемность до 5 т
| 4-100-040 | ОТм(Зтм) Средний разряд машинистов 4 |  |  |  | 4: чел.-ч; 5: 0.07; 7: 0.553; 10: 303.2; 12: 167.67 | [13 empty] | ОТм(Зтм) Средний разряд машинистов 4
| 4 | М |  |  |  | 12: 246.31 | [14 empty] | М
| 01.7.03.01-0001 | Вода |  |  |  | м3 | 0.008 |  | 0.0632 | 35.71 | 0.89 | 31.78 |  | 2.01 | [13 empty] | Вода
| 01.7.12.05-0053 | Геополотно нетканое полиэфирное, иглопробивное, поверхностная плотность 200 г/м2 |  |  |  | м2 | 0.218 |  | 1.7222 | 28.13 | 1.02 | 28.69 |  | 49.41 | [13 empty] | Геополотно нетканое полиэфирное, иглопробивное, поверхностная плотность 200 г/м2
| 08.3.03.06-0001 | Проволока вязальная |  |  |  | кг | 0.3 |  | 2.37 | 83.06 | 0.99 | 82.23 |  | 194.89 | [13 empty] | Проволока вязальная
|  | Итого прямые затраты |  |  |  | 12: 7273.32 | [15 empty] | Итого прямые затраты
165.1 | ФСБЦ-04.1.02.05-0007 | Смеси бетонные тяжелого бетона (БСТ), класс В20 (М250) |  |  |  | 4: м3; 5: 1.015; 7: 8.0185; 10: 5983.51; 12: 47978.77 | [13 empty] | Смеси бетонные тяжелого бетона (БСТ), класс В20 (М250)
П,Н | 01.7.16.04 | Опалубка инвентарная (амортизация) |  |  |  | 4: компл; 5: 0; 7: 0 | [18 empty] | Опалубка инвентарная (амортизация)
Н | 04.1.02.05 | Смеси бетонные тяжелого бетона |  |  |  | 4: м3; 5: 1.015; 7: 8.0185 | [18 empty] | Смеси бетонные тяжелого бетона
Н | 08.4.03.03 | Арматура |  |  |  | 4: т; 5: 0.03; 7: 0.237 | [18 empty] | Арматура
|  | ФОТ |  |  |  | 12: 6666.4 | [16 empty] | ФОТ
| Пр/812-006.0-1 | НР Бетонные и железобетонные монолитные конструкции и работы в строительстве |  |  |  | 4: %; 5: 102; 7: 102; 12: 6799.73 | [16 empty] | НР Бетонные и железобетонные монолитные конструкции и работы в строительстве
| Пр/774-006.0 | СП Бетонные и железобетонные монолитные конструкции и работы в строительстве |  |  |  | 4: %; 5: 58; 7: 58; 12: 3866.51 | [16 empty] | СП Бетонные и железобетонные монолитные конструкции и работы в строительстве
|  | Всего по позиции |  |  |  | 10: 8344.09; 12: 65918.33 | [17 empty] | Всего по позиции
166 | ФСБЦ-08.4.03.03-0002 | Сталь арматурная рифленая свариваемая, класс A500C, диаметр 8 мм |  |  |  | 4: т; 7: 0.1422; 10: 52000.55; 12: 7394.48 | [10 empty] | Сталь арматурная рифленая свариваемая, класс A500C, диаметр 8 мм
|  | Объем=142,2/1000 | [23 empty] | Объем=142,2/1000
|  | Всего по позиции |  |  |  | 10: 52000.56; 12: 7394.48 | [17 empty] | Всего по позиции
167 | ФСБЦ-08.4.03.03-0001 | Сталь арматурная рифленая свариваемая, класс A500C, диаметр 6 мм |  |  |  | 4: т; 7: 0.01665; 10: 61616.24; 12: 1025.91 | [10 empty] | Сталь арматурная рифленая свариваемая, класс A500C, диаметр 6 мм
|  | Объем=16,65/1000 | [23 empty] | Объем=16,65/1000
|  | Всего по позиции |  |  |  | 10: 61616.22; 12: 1025.91 | [17 empty] | Всего по позиции
168 | ФСБЦ-08.4.03.03-0004 | Сталь арматурная рифленая свариваемая, класс A500C, диаметр 12 мм |  |  |  | 4: т; 7: 0.0977; 10: 46750.82; 12: 4567.56 | [10 empty] | Сталь арматурная рифленая свариваемая, класс A500C, диаметр 12 мм
|  | Объем=97,7/1000 | [23 empty] | Объем=97,7/1000
|  | Всего по позиции |  |  |  | 10: 46750.87; 12: 4567.56 | [17 empty] | Всего по позиции
169 | ГЭСН09-03-012-12 | Монтаж опорных стоек для пролетов: до 24 м |  |  |  | 4: т; 7: 0.21004 | [10 empty] | Монтаж опорных стоек для пролетов: до 24 м
|  | Объем=(77,88+68,44+63,72)/1000 | [23 empty] | Объем=(77,88+68,44+63,72)/1000
| 1 | ОТ(ЗТ) |  |  |  | 4: чел.-ч; 7: 1.214; 12: 343.38 | [13 empty] | ОТ(ЗТ)
| 1-100-34 | Средний разряд работы 3,4 (ср 3,4) |  |  |  | 4: чел.-ч; 5: 5.78; 7: 1.214; 10: 282.84; 12: 343.38 | [13 empty] | Средний разряд работы 3,4 (ср 3,4)
| 2 | ЭМ |  |  |  | 12: 884.02 | [14 empty] | ЭМ
|  | ОТм(ЗТм) |  |  |  | 4: чел.-ч; 7: 0.48099; 12: 191.31 | [13 empty] | ОТм(ЗТм)
| 91.05.02-005 | Краны козловые, грузоподъемность 32 т |  |  |  | маш.час | 0.88 |  | 0.18484 | 1803.79 | 1.2 | 2164.55 |  | 400.09 | [13 empty] | Краны козловые, грузоподъемность 32 т
| 4-100-060 | ОТм(Зтм) Средний разряд машинистов 6 |  |  |  | 4: чел.-ч; 5: 0.88; 7: 0.18484; 10: 407.29; 12: 75.28 | [13 empty] | ОТм(Зтм) Средний разряд машинистов 6
| 91.05.05-015 | Краны на автомобильном ходу, грузоподъемность 16 т |  |  |  | 4: маш.час; 5: 0.14; 7: 0.029406; 10: 1405.44; 12: 41.33 | [13 empty] | Краны на автомобильном ходу, грузоподъемность 16 т
| 4-100-060 | ОТм(Зтм) Средний разряд машинистов 6 |  |  |  | 4: чел.-ч; 5: 0.14; 7: 0.029406; 10: 407.29; 12: 11.98 | [13 empty] | ОТм(Зтм) Средний разряд машинистов 6
| 91.05.06-007 | Краны на гусеничном ходу, грузоподъемность 25 т |  |  |  | маш.час | 1.06 |  | 0.22264 | 1703.3 | 1.11 | 1890.66 |  | 420.94 | [13 empty] | Краны на гусеничном ходу, грузоподъемность 25 т
| 4-100-060 | ОТм(Зтм) Средний разряд машинистов 6 |  |  |  | 4: чел.-ч; 5: 1.06; 7: 0.22264; 10: 407.29; 12: 90.68 | [13 empty] | ОТм(Зтм) Средний разряд машинистов 6
| 91.14.02-001 | Автомобили бортовые, грузоподъемность до 5 т |  |  |  | 4: маш.час; 5: 0.21; 7: 0.044108; 10: 425.33; 12: 18.76 | [13 empty] | Автомобили бортовые, грузоподъемность до 5 т
| 4-100-040 | ОТм(Зтм) Средний разряд машинистов 4 |  |  |  | 4: чел.-ч; 5: 0.21; 7: 0.044108; 10: 303.2; 12: 13.37 | [13 empty] | ОТм(Зтм) Средний разряд машинистов 4
| 91.17.04-042 | Аппараты для газовой сварки и резки |  |  |  | маш.час | 2 |  | 0.42008 | 4.35 | 1.27 | 5.52 |  | 2.32 | [13 empty] | Аппараты для газовой сварки и резки
| 91.17.04-171 | Аппараты сварочные для ручной дуговой сварки, сварочный ток до 500 А |  |  |  | маш.час | 0.08 |  | 0.016803 | 51.1 | 0.68 | 34.75 |  | 0.58 | [13 empty] | Аппараты сварочные для ручной дуговой сварки, сварочный ток до 500 А
| 4 | М |  |  |  | 12: 396.24 | [14 empty] | М
| 01.3.02.08-0001 | Кислород газообразный технический |  |  |  | м3 | 1.95 |  | 0.40958 | 114.64 | 0.77 | 88.27 |  | 36.15 | [13 empty] | Кислород газообразный технический
| 01.3.02.09-0022 | Пропан-бутан смесь техническая |  |  |  | кг | 0.59 |  | 0.12392 | 41.38 | 1.11 | 45.93 |  | 5.69 | [13 empty] | Пропан-бутан смесь техническая
| 01.7.11.07-0227 | Электроды сварочные для сварки низколегированных и углеродистых сталей УОНИ 13/45, Э42А, диаметр 4-5 мм |  |  |  | кг | 0.4 |  | 0.084016 | 155.63 | 1.03 | 160.3 |  | 13.47 | [13 empty] | Электроды сварочные для сварки низколегированных и углеродистых сталей УОНИ 13/45, Э42А, диаметр 4-5 мм
| 01.7.15.03-0042 | Болты с гайками и шайбами строительные |  |  |  | кг | 4 |  | 0.84016 | 174.93 | 0.92 | 160.94 |  | 135.22 | [13 empty] | Болты с гайками и шайбами строительные
| 01.7.15.06-0111 | Гвозди строительные |  |  |  | т | 1e-05 |  | 2.1e-06 | 70296.2 | 0.92 | 64672.5 |  | 0.14 | [13 empty] | Гвозди строительные
| 01.7.20.08-0071 | Канат пеньковый тросовой свивки, пропитанный, диаметр 26 мм |  |  |  | т | 0.0001 |  | 2.1e-05 | 231787.35 | 1.69 | 391720.62 |  | 8.23 | [13 empty] | Канат пеньковый тросовой свивки, пропитанный, диаметр 26 мм
| 07.2.07.12-0011 | Металлоконструкции зданий и сооружений с преобладанием гнутых профилей и круглых труб |  |  |  | т | 0.005 |  | 0.0010502 | 105278.81 | 1.07 | 112648.33 |  | 118.3 | [13 empty] | Металлоконструкции зданий и сооружений с преобладанием гнутых профилей и круглых труб
| 08.2.02.11-0007 | Канат двойной свивки ТК, конструкции 6х19(1+6+12)+1 о.с., марка В, из оцинкованной по группе Ж проволоки, маркировочная группа 1570-1770 Н/мм2, диаметр 5,5 мм |  |  |  | 10 м | 0.0187 |  | 0.0039277 | 307.84 | 0.78 | 240.12 |  | 0.94 | [13 empty] | Канат двойной свивки ТК, конструкции 6х19(1+6+12)+1 о.с., марка В, из оцинкованной по группе Ж проволоки, маркировочная группа 1570-1770 Н/мм2, диаметр 5,5 мм
| 08.3.03.06-0002 | Проволока горячекатаная в мотках, диаметр 6,3-6,5 мм |  |  |  | т | 3e-05 |  | 6.3e-06 | 60258.2 | 0.99 | 59655.62 |  | 0.38 | [13 empty] | Проволока горячекатаная в мотках, диаметр 6,3-6,5 мм
| 08.3.11.01-1106 | Швеллеры стальные горячекатаные, марки стали Ст3пс, Ст3сп, № 40У, № 40П |  |  |  | т | 0.00194 |  | 0.0004075 | 136760 | 0.99 | 135392.4 |  | 55.17 | [13 empty] | Швеллеры стальные горячекатаные, марки стали Ст3пс, Ст3сп, № 40У, № 40П
| 11.1.03.01-0061 | Бруски обрезные хвойных пород (ель, сосна), естественной влажности, длина 2-6,5 м, ширина 20-90 мм, толщина 20-90 мм, сорт I |  |  |  | м3 | 0.00103 |  | 0.0002163 | 16496.03 | 1.26 | 20785 |  | 4.5 | [13 empty] | Бруски обрезные хвойных пород (ель, сосна), естественной влажности, длина 2-6,5 м, ширина 20-90 мм, толщина 20-90 мм, сорт I
| 14.4.01.01-0003 | Грунтовка ГФ-021 |  |  |  | т | 0.00031 |  | 6.51e-05 | 51280.15 | 1.61 | 82561.04 |  | 5.38 | [13 empty] | Грунтовка ГФ-021
| 14.5.09.07-0030 | Растворитель Р-4 |  |  |  | т | 0.0006 |  | 0.000126 | 98526.45 | 1.02 | 100496.98 |  | 12.67 | [13 empty] | Растворитель Р-4
|  | Итого прямые затраты |  |  |  | 12: 1814.95 | [15 empty] | Итого прямые затраты
Н | 07.2.07.12 | Конструкции стальные |  |  |  | 4: т; 5: 1; 7: 0.21004 | [18 empty] | Конструкции стальные
|  | ФОТ |  |  |  | 12: 534.69 | [16 empty] | ФОТ
| Пр/812-009.0-1 | НР Строительные металлические конструкции |  |  |  | 4: %; 5: 93; 7: 93; 12: 497.26 | [16 empty] | НР Строительные металлические конструкции
| Пр/774-009.0 | СП Строительные металлические конструкции |  |  |  | 4: %; 5: 62; 7: 62; 12: 331.51 | [16 empty] | СП Строительные металлические конструкции
|  | Всего по позиции |  |  |  | 10: 12586.75; 12: 2643.72 | [17 empty] | Всего по позиции
170 | ФСБЦ-23.3.08.01-0121 | Трубы стальные электросварные квадратные, размеры 100х100 мм, толщина стенки 4 мм |  |  |  | т |  |  | 0.21004 | 56902.5 | 0.94 | 53488.35 |  | 11234.69 | [10 empty] | Трубы стальные электросварные квадратные, размеры 100х100 мм, толщина стенки 4 мм
|  | Всего по позиции |  |  |  | 10: 53488.34; 12: 11234.69 | [17 empty] | Всего по позиции
171 | ГЭСН09-03-015-01 | Монтаж прогонов при шаге ферм до 12 м при высоте здания: до 25 м |  |  |  | 4: т; 7: 0.07788 | [10 empty] | Монтаж прогонов при шаге ферм до 12 м при высоте здания: до 25 м
|  | Объем=77,88/1000 | [23 empty] | Объем=77,88/1000
| 1 | ОТ(ЗТ) |  |  |  | 4: чел.-ч; 7: 1.0981; 12: 303.13 | [13 empty] | ОТ(ЗТ)
| 1-100-32 | Средний разряд работы 3,2 (ср 3,2) |  |  |  | 4: чел.-ч; 5: 14.1; 7: 1.0981; 10: 276.05; 12: 303.13 | [13 empty] | Средний разряд работы 3,2 (ср 3,2)
| 2 | ЭМ |  |  |  | 12: 260.01 | [14 empty] | ЭМ
|  | ОТм(ЗТм) |  |  |  | 4: чел.-ч; 7: 0.13629; 12: 56.78 | [13 empty] | ОТм(ЗТм)
| 91.05.02-005 | Краны козловые, грузоподъемность 32 т |  |  |  | маш.час | 0.1 |  | 0.007788 | 1803.79 | 1.2 | 2164.55 |  | 16.86 | [13 empty] | Краны козловые, грузоподъемность 32 т
| 4-100-060 | ОТм(Зтм) Средний разряд машинистов 6 |  |  |  | 4: чел.-ч; 5: 0.1; 7: 0.007788; 10: 407.29; 12: 3.17 | [13 empty] | ОТм(Зтм) Средний разряд машинистов 6
| 91.05.05-015 | Краны на автомобильном ходу, грузоподъемность 16 т |  |  |  | 4: маш.час; 5: 0.13; 7: 0.010124; 10: 1405.44; 12: 14.23 | [13 empty] | Краны на автомобильном ходу, грузоподъемность 16 т
| 4-100-060 | ОТм(Зтм) Средний разряд машинистов 6 |  |  |  | 4: чел.-ч; 5: 0.13; 7: 0.010124; 10: 407.29; 12: 4.12 | [13 empty] | ОТм(Зтм) Средний разряд машинистов 6
| 91.05.06-008 | Краны на гусеничном ходу, грузоподъемность 40 т |  |  |  | маш.час | 1.33 |  | 0.10358 | 1920.19 | 1.11 | 2131.41 |  | 220.77 | [13 empty] | Краны на гусеничном ходу, грузоподъемность 40 т
| 4-100-070 | ОТм(Зтм) Средний разряд машинистов 7 |  |  |  | 4: чел.-ч; 5: 1.33; 7: 0.10358; 10: 434.44; 12: 45 | [13 empty] | ОТм(Зтм) Средний разряд машинистов 7
| 91.14.02-001 | Автомобили бортовые, грузоподъемность до 5 т |  |  |  | 4: маш.час; 5: 0.19; 7: 0.014797; 10: 425.33; 12: 6.29 | [13 empty] | Автомобили бортовые, грузоподъемность до 5 т
| 4-100-040 | ОТм(Зтм) Средний разряд машинистов 4 |  |  |  | 4: чел.-ч; 5: 0.19; 7: 0.014797; 10: 303.2; 12: 4.49 | [13 empty] | ОТм(Зтм) Средний разряд машинистов 4
| 91.17.04-042 | Аппараты для газовой сварки и резки |  |  |  | маш.час | 0.67 |  | 0.05218 | 4.35 | 1.27 | 5.52 |  | 0.29 | [13 empty] | Аппараты для газовой сварки и резки
| 91.17.04-171 | Аппараты сварочные для ручной дуговой сварки, сварочный ток до 500 А |  |  |  | маш.час | 0.58 |  | 0.04517 | 51.1 | 0.68 | 34.75 |  | 1.57 | [13 empty] | Аппараты сварочные для ручной дуговой сварки, сварочный ток до 500 А
| 4 | М |  |  |  | 12: 107.33 | [14 empty] | М
| 01.3.02.08-0001 | Кислород газообразный технический |  |  |  | м3 | 0.5 |  | 0.03894 | 114.64 | 0.77 | 88.27 |  | 3.44 | [13 empty] | Кислород газообразный технический
| 01.3.02.09-0022 | Пропан-бутан смесь техническая |  |  |  | кг | 0.15 |  | 0.011682 | 41.38 | 1.11 | 45.93 |  | 0.54 | [13 empty] | Пропан-бутан смесь техническая
| 01.7.11.07-0227 | Электроды сварочные для сварки низколегированных и углеродистых сталей УОНИ 13/45, Э42А, диаметр 4-5 мм |  |  |  | кг | 2.6 |  | 0.20249 | 155.63 | 1.03 | 160.3 |  | 32.46 | [13 empty] | Электроды сварочные для сварки низколегированных и углеродистых сталей УОНИ 13/45, Э42А, диаметр 4-5 мм
| 01.7.15.03-0042 | Болты с гайками и шайбами строительные |  |  |  | кг | 3 |  | 0.23364 | 174.93 | 0.92 | 160.94 |  | 37.6 | [13 empty] | Болты с гайками и шайбами строительные
| 01.7.15.06-0111 | Гвозди строительные |  |  |  | т | 1e-05 |  | 8e-07 | 70296.2 | 0.92 | 64672.5 |  | 0.05 | [13 empty] | Гвозди строительные
| 01.7.20.08-0071 | Канат пеньковый тросовой свивки, пропитанный, диаметр 26 мм |  |  |  | т | 0.0001 |  | 7.8e-06 | 231787.35 | 1.69 | 391720.62 |  | 3.05 | [13 empty] | Канат пеньковый тросовой свивки, пропитанный, диаметр 26 мм
| 07.2.07.12-0011 | Металлоконструкции зданий и сооружений с преобладанием гнутых профилей и круглых труб |  |  |  | т | 0.0001 |  | 7.8e-06 | 105278.81 | 1.07 | 112648.33 |  | 0.88 | [13 empty] | Металлоконструкции зданий и сооружений с преобладанием гнутых профилей и круглых труб
| 08.2.02.11-0007 | Канат двойной свивки ТК, конструкции 6х19(1+6+12)+1 о.с., марка В, из оцинкованной по группе Ж проволоки, маркировочная группа 1570-1770 Н/мм2, диаметр 5,5 мм |  |  |  | 10 м | 0.0187 |  | 0.0014564 | 307.84 | 0.78 | 240.12 |  | 0.35 | [13 empty] | Канат двойной свивки ТК, конструкции 6х19(1+6+12)+1 о.с., марка В, из оцинкованной по группе Ж проволоки, маркировочная группа 1570-1770 Н/мм2, диаметр 5,5 мм
| 08.3.03.06-0002 | Проволока горячекатаная в мотках, диаметр 6,3-6,5 мм |  |  |  | т | 3e-05 |  | 2.3e-06 | 60258.2 | 0.99 | 59655.62 |  | 0.14 | [13 empty] | Проволока горячекатаная в мотках, диаметр 6,3-6,5 мм
| 08.3.11.01-1106 | Швеллеры стальные горячекатаные, марки стали Ст3пс, Ст3сп, № 40У, № 40П |  |  |  | т | 0.00194 |  | 0.0001511 | 136760 | 0.99 | 135392.4 |  | 20.46 | [13 empty] | Швеллеры стальные горячекатаные, марки стали Ст3пс, Ст3сп, № 40У, № 40П
| 11.1.03.01-0061 | Бруски обрезные хвойных пород (ель, сосна), естественной влажности, длина 2-6,5 м, ширина 20-90 мм, толщина 20-90 мм, сорт I |  |  |  | м3 | 0.00103 |  | 8.02e-05 | 16496.03 | 1.26 | 20785 |  | 1.67 | [13 empty] | Бруски обрезные хвойных пород (ель, сосна), естественной влажности, длина 2-6,5 м, ширина 20-90 мм, толщина 20-90 мм, сорт I
| 14.4.01.01-0003 | Грунтовка ГФ-021 |  |  |  | т | 0.00031 |  | 2.41e-05 | 51280.15 | 1.61 | 82561.04 |  | 1.99 | [13 empty] | Грунтовка ГФ-021
| 14.5.09.07-0030 | Растворитель Р-4 |  |  |  | т | 0.0006 |  | 4.67e-05 | 98526.45 | 1.02 | 100496.98 |  | 4.7 | [13 empty] | Растворитель Р-4
|  | Итого прямые затраты |  |  |  | 12: 727.25 | [15 empty] | Итого прямые затраты
Н | 07.2.07.12 | Конструкции стальные |  |  |  | 4: т; 5: 1; 7: 0.07788 | [18 empty] | Конструкции стальные
|  | ФОТ |  |  |  | 12: 359.91 | [16 empty] | ФОТ
| Пр/812-009.0-1 | НР Строительные металлические конструкции |  |  |  | 4: %; 5: 93; 7: 93; 12: 334.72 | [16 empty] | НР Строительные металлические конструкции
| Пр/774-009.0 | СП Строительные металлические конструкции |  |  |  | 4: %; 5: 62; 7: 62; 12: 223.14 | [16 empty] | СП Строительные металлические конструкции
|  | Всего по позиции |  |  |  | 10: 16501.16; 12: 1285.11 | [17 empty] | Всего по позиции
172 | ФСБЦ-23.3.08.01-0121 | Трубы стальные электросварные квадратные, размеры 100х100 мм, толщина стенки 4 мм |  |  |  | т |  |  | 0.07788 | 56902.5 | 0.94 | 53488.35 |  | 4165.67 | [10 empty] | Трубы стальные электросварные квадратные, размеры 100х100 мм, толщина стенки 4 мм
|  | Всего по позиции |  |  |  | 10: 53488.32; 12: 4165.67 | [17 empty] | Всего по позиции
173 | ГЭСН07-05-016-04 | Устройство металлических ограждений: без поручней |  |  |  | 4: 100 м; 7: 0.25 | [10 empty] | Устройство металлических ограждений: без поручней
|  | Объем=25 / 100 | [23 empty] | Объем=25 / 100
| 1 | ОТ(ЗТ) |  |  |  | 4: чел.-ч; 7: 10.375; 12: 3075.25 | [13 empty] | ОТ(ЗТ)
| 1-100-38 | Средний разряд работы 3,8 (ср 3,8) |  |  |  | 4: чел.-ч; 5: 41.5; 7: 10.375; 10: 296.41; 12: 3075.25 | [13 empty] | Средний разряд работы 3,8 (ср 3,8)
| 2 | ЭМ |  |  |  | 12: 263.53 | [14 empty] | ЭМ
|  | ОТм(ЗТм) |  |  |  | 4: чел.-ч; 7: 0.6475; 12: 193.1 | [13 empty] | ОТм(ЗТм)
| 91.06.06-048 | Подъемники одномачтовые, грузоподъемность до 500 кг, высота подъема 45 м |  |  |  | маш.час | 0.38 |  | 0.095 | 37.32 | 1.25 | 46.65 |  | 4.43 | [13 empty] | Подъемники одномачтовые, грузоподъемность до 500 кг, высота подъема 45 м
| 4-100-030 | ОТм(Зтм) Средний разряд машинистов 3 |  |  |  | 4: чел.-ч; 5: 0.38; 7: 0.095; 10: 269.26; 12: 25.58 | [13 empty] | ОТм(Зтм) Средний разряд машинистов 3
| 91.14.02-001 | Автомобили бортовые, грузоподъемность до 5 т |  |  |  | 4: маш.час; 5: 2.21; 7: 0.5525; 10: 425.33; 12: 234.99 | [13 empty] | Автомобили бортовые, грузоподъемность до 5 т
| 4-100-040 | ОТм(Зтм) Средний разряд машинистов 4 |  |  |  | 4: чел.-ч; 5: 2.21; 7: 0.5525; 10: 303.2; 12: 167.52 | [13 empty] | ОТм(Зтм) Средний разряд машинистов 4
| 91.17.04-233 | Аппараты сварочные для ручной дуговой сварки, сварочный ток до 350 А |  |  |  | маш.час | 5.8 |  | 1.45 | 24.46 | 0.68 | 16.63 |  | 24.11 | [13 empty] | Аппараты сварочные для ручной дуговой сварки, сварочный ток до 350 А
| 4 | М |  |  |  | 12: 996.25 | [14 empty] | М
| 01.7.03.01-0001 | Вода |  |  |  | м3 | 0.1 |  | 0.025 | 35.71 | 0.89 | 31.78 |  | 0.79 | [13 empty] | Вода
| 01.7.11.07-0054 | Электроды сварочные для сварки низколегированных и углеродистых сталей АНО-6, Э42, диаметр 6 мм |  |  |  | т | 0.02 |  | 0.005 | 148198.02 | 1.03 | 152643.96 |  | 763.22 | [13 empty] | Электроды сварочные для сварки низколегированных и углеродистых сталей АНО-6, Э42, диаметр 6 мм
| 03.2.01.01-0001 | Портландцемент общестроительного назначения бездобавочный М400 Д0 (ЦЕМ I 32,5Н) |  |  |  | т | 0.15 |  | 0.0375 | 4800.85 | 1.29 | 6193.1 |  | 232.24 | [13 empty] | Портландцемент общестроительного назначения бездобавочный М400 Д0 (ЦЕМ I 32,5Н)
|  | Итого прямые затраты |  |  |  | 12: 4528.13 | [15 empty] | Итого прямые затраты
П,Н | 07.2.05.01 | Ограждения лестничных проемов |  |  |  | 4: м; 5: 0; 7: 0 | [18 empty] | Ограждения лестничных проемов
|  | ФОТ |  |  |  | 12: 3268.35 | [16 empty] | ФОТ
| Пр/812-007.1-1 | НР Бетонные и железобетонные сборные конструкции жилых, общественных и административно-бытовых зданий промышленных предприятий |  |  |  | 4: %; 5: 116; 7: 116; 12: 3791.29 | [16 empty] | НР Бетонные и железобетонные сборные конструкции жилых, общественных и административно-бытовых зданий промышленных предприятий
| Пр/774-007.1 | СП Бетонные и железобетонные сборные конструкции жилых, общественных и административно-бытовых зданий промышленных предприятий |  |  |  | 4: %; 5: 80; 7: 80; 12: 2614.68 | [16 empty] | СП Бетонные и железобетонные сборные конструкции жилых, общественных и административно-бытовых зданий промышленных предприятий
|  | Всего по позиции |  |  |  | 10: 43736.4; 12: 10934.1 | [17 empty] | Всего по позиции
174 | ФСБЦ-07.2.07.04-0007 | Конструкции стальные индивидуального изготовления из сортового проката |  |  |  | т |  |  | 0.18526 | 105278.81 | 1.07 | 112648.33 |  | 20869.23 | [10 empty] | Конструкции стальные индивидуального изготовления из сортового проката
|  | Объем=(35,6+140,29+1,42+7,95)/1000 | [23 empty] | Объем=(35,6+140,29+1,42+7,95)/1000
|  | Всего по позиции |  |  |  | 10: 112648.33; 12: 20869.23 | [17 empty] | Всего по позиции
175 | ГЭСН13-03-002-04 | Огрунтовка металлических поверхностей за один раз: грунтовкой ГФ-021 |  |  |  | 4: 100 м2; 7: 0.0976 | [10 empty] | Огрунтовка металлических поверхностей за один раз: грунтовкой ГФ-021
|  | Объем=(0,4*(3,3*2+2,9*2+2,7*2+2,2*3)) / 100 | [23 empty] | Объем=(0,4*(3,3*2+2,9*2+2,7*2+2,2*3)) / 100
| 1 | ОТ(ЗТ) |  |  |  | 4: чел.-ч; 7: 0.51826; 12: 173.55 | [13 empty] | ОТ(ЗТ)
| 1-100-47 | Средний разряд работы 4,7 (ср 4,7) |  |  |  | 4: чел.-ч; 5: 5.31; 7: 0.51826; 10: 334.88; 12: 173.55 | [13 empty] | Средний разряд работы 4,7 (ср 4,7)
| 2 | ЭМ |  |  |  | 12: 2.72 | [14 empty] | ЭМ
|  | ОТм(ЗТм) |  |  |  | 4: чел.-ч; 7: 0.001952; 12: 0.64 | [13 empty] | ОТм(ЗТм)
| 91.06.03-060 | Лебедки электрические тяговым усилием до 5,79 кН (0,59 т) |  |  |  | маш.час | 0.01 |  | 0.000976 | 6.62 | 1.23 | 8.14 |  | 0.01 | [13 empty] | Лебедки электрические тяговым усилием до 5,79 кН (0,59 т)
| 91.06.05-011 | Погрузчики одноковшовые универсальные фронтальные пневмоколесные, номинальная вместимость основного ковша 2,6 м3, грузоподъемность 5 т |  |  |  | 4: маш.час; 5: 0.01; 7: 0.000976; 10: 1636.33; 12: 1.6 | [13 empty] | Погрузчики одноковшовые универсальные фронтальные пневмоколесные, номинальная вместимость основного ковша 2,6 м3, грузоподъемность 5 т
| 4-100-050 | ОТм(Зтм) Средний разряд машинистов 5 |  |  |  | 4: чел.-ч; 5: 0.01; 7: 0.000976; 10: 348.46; 12: 0.34 | [13 empty] | ОТм(Зтм) Средний разряд машинистов 5
| 91.14.02-001 | Автомобили бортовые, грузоподъемность до 5 т |  |  |  | 4: маш.час; 5: 0.01; 7: 0.000976; 10: 425.33; 12: 0.42 | [13 empty] | Автомобили бортовые, грузоподъемность до 5 т
| 4-100-040 | ОТм(Зтм) Средний разряд машинистов 4 |  |  |  | 4: чел.-ч; 5: 0.01; 7: 0.000976; 10: 303.2; 12: 0.3 | [13 empty] | ОТм(Зтм) Средний разряд машинистов 4
| 91.21.01-012 | Агрегаты окрасочные высокого давления для окраски поверхностей конструкций, мощность 1 кВт |  |  |  | 4: маш.час; 5: 1.12; 7: 0.10931; 10: 6.31; 12: 0.69 | [13 empty] | Агрегаты окрасочные высокого давления для окраски поверхностей конструкций, мощность 1 кВт
| 4 | М |  |  |  | 12: 83.85 | [14 empty] | М
| 14.4.01.01-0003 | Грунтовка ГФ-021 |  |  |  | т | 0.009 |  | 0.0008784 | 51280.15 | 1.61 | 82561.04 |  | 72.52 | [13 empty] | Грунтовка ГФ-021
| 14.5.09.02-0002 | Ксилол нефтяной, марка А |  |  |  | т | 0.0015 |  | 0.0001464 | 75885.63 | 1.02 | 77403.34 |  | 11.33 | [13 empty] | Ксилол нефтяной, марка А
|  | Итого прямые затраты |  |  |  | 12: 260.76 | [15 empty] | Итого прямые затраты
|  | ФОТ |  |  |  | 12: 174.19 | [16 empty] | ФОТ
| Пр/812-013.0-1 | НР Защита строительных конструкций и оборудования от коррозии |  |  |  | 4: %; 5: 94; 7: 94; 12: 163.74 | [16 empty] | НР Защита строительных конструкций и оборудования от коррозии
| Пр/774-013.0 | СП Защита строительных конструкций и оборудования от коррозии |  |  |  | 4: %; 5: 51; 7: 51; 12: 88.84 | [16 empty] | СП Защита строительных конструкций и оборудования от коррозии
|  | Всего по позиции |  |  |  | 10: 5259.63; 12: 513.34 | [17 empty] | Всего по позиции
176 | ГЭСН13-03-004-26 | Окраска металлических огрунтованных поверхностей: эмалью ПФ-115 (за 2 раза) |  |  |  | 4: 100 м2; 7: 0.1913 | [10 empty] | Окраска металлических огрунтованных поверхностей: эмалью ПФ-115 (за 2 раза)
|  | Объем=19,13 / 100 | [23 empty] | Объем=19,13 / 100
| коэф | 2 слоя ПЗ=2 (ОЗП=2; ЭМ=2 к расх.; ЗПМ=2; МАТ=2 к расх.; ТЗ=2; ТЗМ=2) | [24 empty] | 2 слоя ПЗ=2 (ОЗП=2; ЭМ=2 к расх.; ЗПМ=2; МАТ=2 к расх.; ТЗ=2; ТЗМ=2)
| 1 | ОТ(ЗТ) |  |  |  | 4: чел.-ч; 7: 0.81494; 12: 233.26 | [13 empty] | ОТ(ЗТ)
| 1-100-35 | Средний разряд работы 3,5 (ср 3,5) |  |  |  | чел.-ч | 2.13 | 2 | 0.81494 |  |  | 286.23 |  | 233.26 | [13 empty] | Средний разряд работы 3,5 (ср 3,5)
| 2 | ЭМ |  |  |  | 12: 9.49 | [14 empty] | ЭМ
|  | ОТм(ЗТм) |  |  |  | 4: чел.-ч; 7: 0.007652; 12: 2.49 | [13 empty] | ОТм(ЗТм)
| 91.06.03-060 | Лебедки электрические тяговым усилием до 5,79 кН (0,59 т) |  |  |  | маш.час | 0.01 | 2 | 0.003826 | 6.62 | 1.23 | 8.14 |  | 0.03 | [13 empty] | Лебедки электрические тяговым усилием до 5,79 кН (0,59 т)
| 91.06.05-011 | Погрузчики одноковшовые универсальные фронтальные пневмоколесные, номинальная вместимость основного ковша 2,6 м3, грузоподъемность 5 т |  |  |  | маш.час | 0.01 | 2 | 0.003826 |  |  | 1636.33 |  | 6.26 | [13 empty] | Погрузчики одноковшовые универсальные фронтальные пневмоколесные, номинальная вместимость основного ковша 2,6 м3, грузоподъемность 5 т
| 4-100-050 | ОТм(Зтм) Средний разряд машинистов 5 |  |  |  | чел.-ч | 0.01 | 2 | 0.003826 |  |  | 348.46 |  | 1.33 | [13 empty] | ОТм(Зтм) Средний разряд машинистов 5
| 91.14.02-001 | Автомобили бортовые, грузоподъемность до 5 т |  |  |  | маш.час | 0.01 | 2 | 0.003826 |  |  | 425.33 |  | 1.63 | [13 empty] | Автомобили бортовые, грузоподъемность до 5 т
| 4-100-040 | ОТм(Зтм) Средний разряд машинистов 4 |  |  |  | чел.-ч | 0.01 | 2 | 0.003826 |  |  | 303.2 |  | 1.16 | [13 empty] | ОТм(Зтм) Средний разряд машинистов 4
| 91.21.01-012 | Агрегаты окрасочные высокого давления для окраски поверхностей конструкций, мощность 1 кВт |  |  |  | маш.час | 0.65 | 2 | 0.24869 |  |  | 6.31 |  | 1.57 | [13 empty] | Агрегаты окрасочные высокого давления для окраски поверхностей конструкций, мощность 1 кВт
| 4 | М |  |  |  | 12: 396.42 | [14 empty] | М
| 14.4.04.08-0001 | Эмаль ПФ-115, цветная, белый |  |  |  | т | 0.009 | 2 | 0.0034434 |  |  | 105508.86 |  | 363.31 | [13 empty] | Эмаль ПФ-115, цветная, белый
| 14.5.09.11-0102 | Уайт-спирит |  |  |  | кг | 1.4 | 2 | 0.53564 | 60.6 | 1.02 | 61.81 |  | 33.11 | [13 empty] | Уайт-спирит
|  | Итого прямые затраты |  |  |  | 12: 641.66 | [15 empty] | Итого прямые затраты
|  | ФОТ |  |  |  | 12: 235.75 | [16 empty] | ФОТ
| Пр/812-013.0-1 | НР Защита строительных конструкций и оборудования от коррозии |  |  |  | 4: %; 5: 94; 7: 94; 12: 221.61 | [16 empty] | НР Защита строительных конструкций и оборудования от коррозии
| Пр/774-013.0 | СП Защита строительных конструкций и оборудования от коррозии |  |  |  | 4: %; 5: 51; 7: 51; 12: 120.23 | [16 empty] | СП Защита строительных конструкций и оборудования от коррозии
|  | Всего по позиции |  |  |  | 10: 5141.14; 12: 983.5 | [17 empty] | Всего по позиции
177 | ГЭСН15-02-016-01 | Штукатурка поверхностей внутри здания цементно-известковым или цементным раствором по камню и бетону: простая стен |  |  |  | 4: 100 м2; 7: 0.05 | [10 empty] | Штукатурка поверхностей внутри здания цементно-известковым или цементным раствором по камню и бетону: простая стен
|  | Объем=5 / 100 | [23 empty] | Объем=5 / 100
| 1 | ОТ(ЗТ) |  |  |  | 4: чел.-ч; 7: 3.25; 12: 930.25 | [13 empty] | ОТ(ЗТ)
| 1-100-35 | Средний разряд работы 3,5 (ср 3,5) |  |  |  | 4: чел.-ч; 5: 65; 7: 3.25; 10: 286.23; 12: 930.25 | [13 empty] | Средний разряд работы 3,5 (ср 3,5)
| 2 | ЭМ |  |  |  | 12: 4.27 | [14 empty] | ЭМ
|  | ОТм(ЗТм) |  |  |  | 4: чел.-ч; 7: 0.266; 12: 71.63 | [13 empty] | ОТм(ЗТм)
| 91.06.06-048 | Подъемники одномачтовые, грузоподъемность до 500 кг, высота подъема 45 м |  |  |  | маш.час | 0.62 |  | 0.031 | 37.32 | 1.25 | 46.65 |  | 1.45 | [13 empty] | Подъемники одномачтовые, грузоподъемность до 500 кг, высота подъема 45 м
| 4-100-030 | ОТм(Зтм) Средний разряд машинистов 3 |  |  |  | 4: чел.-ч; 5: 0.62; 7: 0.031; 10: 269.26; 12: 8.35 | [13 empty] | ОТм(Зтм) Средний разряд машинистов 3
| 91.07.07-041 | Растворонасосы, производительность 1 м3/ч |  |  |  | маш.час | 4.7 |  | 0.235 | 10.81 | 1.11 | 12 |  | 2.82 | [13 empty] | Растворонасосы, производительность 1 м3/ч
| 4-100-030 | ОТм(Зтм) Средний разряд машинистов 3 |  |  |  | 4: чел.-ч; 5: 4.7; 7: 0.235; 10: 269.26; 12: 63.28 | [13 empty] | ОТм(Зтм) Средний разряд машинистов 3
| 4 | М |  |  |  | 12: 383.44 | [14 empty] | М
| 01.7.15.06-0121 | Гвозди стальные строительные, диаметр 1,6 мм, длина 50 мм |  |  |  | т | 7e-05 |  | 3.5e-06 | 76630.4 | 0.92 | 70499.97 |  | 0.25 | [13 empty] | Гвозди стальные строительные, диаметр 1,6 мм, длина 50 мм
| 03.1.01.01-0002 | Гипс строительный Г-3 |  |  |  | т | 0.006 |  | 0.0003 | 4338.27 | 0.98 | 4251.5 |  | 1.28 | [13 empty] | Гипс строительный Г-3
| 04.3.01.12-0111 | Раствор готовый отделочный, тяжелый, цементно-известковый, состав 1:1:6 |  |  |  | м3 | 1.51 |  | 0.0755 | 3507.09 | 1.25 | 4383.86 |  | 330.98 | [13 empty] | Раствор готовый отделочный, тяжелый, цементно-известковый, состав 1:1:6
| 08.1.02.17-0161 | Сетка тканая из проволоки без покрытия, диаметр проволоки 0,25 мм, размер ячейки 0,5х0,5 мм |  |  |  | м2 | 2.77 |  | 0.1385 | 353.61 | 1.04 | 367.75 |  | 50.93 | [13 empty] | Сетка тканая из проволоки без покрытия, диаметр проволоки 0,25 мм, размер ячейки 0,5х0,5 мм
|  | Итого прямые затраты |  |  |  | 12: 1389.59 | [15 empty] | Итого прямые затраты
|  | ФОТ |  |  |  | 12: 1001.88 | [16 empty] | ФОТ
| Пр/812-015.0-1 | НР Отделочные работы |  |  |  | 4: %; 5: 100; 7: 100; 12: 1001.88 | [16 empty] | НР Отделочные работы
| Пр/774-015.0 | СП Отделочные работы |  |  |  | 4: %; 5: 49; 7: 49; 12: 490.92 | [16 empty] | СП Отделочные работы
|  | Всего по позиции |  |  |  | 10: 57647.8; 12: 2882.39 | [17 empty] | Всего по позиции
178 | ГЭСН15-04-019-15 | Окраска фасадов акриловыми составами в два тона: с лесов вручную по подготовленной поверхности |  |  |  | 4: 100 м2; 7: 0.05 | [10 empty] | Окраска фасадов акриловыми составами в два тона: с лесов вручную по подготовленной поверхности
|  | Объем=5 / 100 | [23 empty] | Объем=5 / 100
| 1 | ОТ(ЗТ) |  |  |  | 4: чел.-ч; 7: 0.761; 12: 223.4 | [13 empty] | ОТ(ЗТ)
| 2-100-01 | Рабочий 1 разряда (ср 1) |  |  |  | 4: чел.-ч; 5: 0.09; 7: 0.0045; 10: 226.27; 12: 1.02 | [13 empty] | Рабочий 1 разряда (ср 1)
| 2-100-03 | Рабочий 3 разряда (ср 3) |  |  |  | 4: чел.-ч; 5: 4.12; 7: 0.206; 10: 269.26; 12: 55.47 | [13 empty] | Рабочий 3 разряда (ср 3)
| 2-100-04 | Рабочий 4 разряда (ср 4) |  |  |  | 4: чел.-ч; 5: 11.01; 7: 0.5505; 10: 303.2; 12: 166.91 | [13 empty] | Рабочий 4 разряда (ср 4)
| 2 | ЭМ |  |  |  | 12: 1.28 | [14 empty] | ЭМ
|  | ОТм(ЗТм) |  |  |  | 4: чел.-ч; 7: 0.003; 12: 0.91 | [13 empty] | ОТм(ЗТм)
| 91.14.02-001 | Автомобили бортовые, грузоподъемность до 5 т |  |  |  | 4: маш.час; 5: 0.06; 7: 0.003; 10: 425.33; 12: 1.28 | [13 empty] | Автомобили бортовые, грузоподъемность до 5 т
| 4-100-040 | ОТм(Зтм) Средний разряд машинистов 4 |  |  |  | 4: чел.-ч; 5: 0.06; 7: 0.003; 10: 303.2; 12: 0.91 | [13 empty] | ОТм(Зтм) Средний разряд машинистов 4
|  | Итого прямые затраты |  |  |  | 12: 225.59 | [15 empty] | Итого прямые затраты
178.1 | ФСБЦ-14.3.02.01-0362 | Краска водно-дисперсионная акрилатная ВД-АК-104 |  |  |  | т | 0.046 |  | 0.0023 | 87665.56 | 1.71 | 149908.11 |  | 344.79 | [13 empty] | Краска водно-дисперсионная акрилатная ВД-АК-104
178.2 | ФСБЦ-14.4.01.02-0012 | Грунтовка укрепляющая, глубокого проникновения, быстросохнущая, паропроницаемая |  |  |  | кг | 14 |  | 0.7 | 68.29 | 1.61 | 109.95 |  | 76.97 | [13 empty] | Грунтовка укрепляющая, глубокого проникновения, быстросохнущая, паропроницаемая
Н | 14.3.02.01 | Краска акриловая |  |  |  | 4: т; 5: 0.046; 7: 0.0023 | [18 empty] | Краска акриловая
Н | 14.4.01.02 | Грунтовка |  |  |  | 4: т; 5: 0.014; 7: 0.0007 | [18 empty] | Грунтовка
|  | ФОТ |  |  |  | 12: 224.31 | [16 empty] | ФОТ
| Пр/812-015.0-1 | НР Отделочные работы |  |  |  | 4: %; 5: 100; 7: 100; 12: 224.31 | [16 empty] | НР Отделочные работы
| Пр/774-015.0 | СП Отделочные работы |  |  |  | 4: %; 5: 49; 7: 49; 12: 109.91 | [16 empty] | СП Отделочные работы
|  | Всего по позиции |  |  |  | 10: 19631.4; 12: 981.57 | [17 empty] | Всего по позиции
179 | ГЭСН11-01-047-01 | Устройство покрытий из плит керамогранитных размером: 40х40 см |  |  |  | 4: 100 м2; 7: 0.104 | [10 empty] | Устройство покрытий из плит керамогранитных размером: 40х40 см
|  | Объем=10,4 / 100 | [23 empty] | Объем=10,4 / 100
| 1 | ОТ(ЗТ) |  |  |  | 4: чел.-ч; 7: 32.2837; 12: 8911.91 | [13 empty] | ОТ(ЗТ)
| 1-100-32 | Средний разряд работы 3,2 (ср 3,2) |  |  |  | 4: чел.-ч; 5: 310.42; 7: 32.2837; 10: 276.05; 12: 8911.91 | [13 empty] | Средний разряд работы 3,2 (ср 3,2)
| 2 | ЭМ |  |  |  | 12: 2.99 | [14 empty] | ЭМ
|  | ОТм(ЗТм) |  |  |  | 4: чел.-ч; 7: 0.17992; 12: 48.92 | [13 empty] | ОТм(ЗТм)
| 91.05.01-016 | Краны башенные, грузоподъемность 5 т |  |  |  | маш.час | 0.02 |  | 0.00208 | 251.77 | 1.24 | 312.19 |  | 0.65 | [13 empty] | Краны башенные, грузоподъемность 5 т
| 4-100-060 | ОТм(Зтм) Средний разряд машинистов 6 |  |  |  | 4: чел.-ч; 5: 0.02; 7: 0.00208; 10: 407.29; 12: 0.85 | [13 empty] | ОТм(Зтм) Средний разряд машинистов 6
| 91.05.05-015 | Краны на автомобильном ходу, грузоподъемность 16 т |  |  |  | 4: маш.час; 5: 0.01; 7: 0.00104; 10: 1405.44; 12: 1.46 | [13 empty] | Краны на автомобильном ходу, грузоподъемность 16 т
| 4-100-060 | ОТм(Зтм) Средний разряд машинистов 6 |  |  |  | 4: чел.-ч; 5: 0.01; 7: 0.00104; 10: 407.29; 12: 0.42 | [13 empty] | ОТм(Зтм) Средний разряд машинистов 6
| 91.07.08-024 | Растворосмесители передвижные, объем барабана 65 л |  |  |  | маш.час | 1.69 |  | 0.17576 | 2.31 | 1.08 | 2.49 |  | 0.44 | [13 empty] | Растворосмесители передвижные, объем барабана 65 л
| 4-100-030 | ОТм(Зтм) Средний разряд машинистов 3 |  |  |  | 4: чел.-ч; 5: 1.69; 7: 0.17576; 10: 269.26; 12: 47.33 | [13 empty] | ОТм(Зтм) Средний разряд машинистов 3
| 91.14.02-001 | Автомобили бортовые, грузоподъемность до 5 т |  |  |  | 4: маш.час; 5: 0.01; 7: 0.00104; 10: 425.33; 12: 0.44 | [13 empty] | Автомобили бортовые, грузоподъемность до 5 т
| 4-100-040 | ОТм(Зтм) Средний разряд машинистов 4 |  |  |  | 4: чел.-ч; 5: 0.01; 7: 0.00104; 10: 303.2; 12: 0.32 | [13 empty] | ОТм(Зтм) Средний разряд машинистов 4
| 4 | М |  |  |  | 12: 71.48 | [14 empty] | М
| 01.7.03.01-0001 | Вода |  |  |  | м3 | 0.44 |  | 0.04576 | 35.71 | 0.89 | 31.78 |  | 1.45 | [13 empty] | Вода
| 01.7.03.04-0001 | Электроэнергия |  |  |  | 4: кВт-ч; 5: 0.0325; 7: 0.00338; 10: 3.2; 12: 0.01 | [13 empty] | Электроэнергия
| 04.3.02.09-0102 | Смеси сухие водостойкие для затирки межплиточных швов шириной 1-6 мм (различная цветовая гамма) |  |  |  | т | 0.013 |  | 0.001352 | 37800.3 | 1.37 | 51786.41 |  | 70.02 | [13 empty] | Смеси сухие водостойкие для затирки межплиточных швов шириной 1-6 мм (различная цветовая гамма)
|  | Итого прямые затраты |  |  |  | 12: 9035.3 | [15 empty] | Итого прямые затраты
179.1 | ФСБЦ-11.2.04.05-0001 | Рейка строганная сухая хвойных пород (ель, сосна), длина 2-3 м, размеры 8х18 мм |  |  |  | м3 | 0.01 |  | 0.00104 | 23139.16 | 1.26 | 29155.34 |  | 30.32 | [13 empty] | Рейка строганная сухая хвойных пород (ель, сосна), длина 2-3 м, размеры 8х18 мм
179.2 | ФСБЦ-14.1.06.02-0011 | Клей монтажный сухой для внутренних и наружных работ на основе цементного вяжущего, для плитки, керамогранита, мозаики, камня |  |  |  | т | 1.2 |  | 0.1248 | 36038.35 | 0.95 | 34236.43 |  | 4272.71 | [13 empty] | Клей монтажный сухой для внутренних и наружных работ на основе цементного вяжущего, для плитки, керамогранита, мозаики, камня
179.3 | ФСБЦ-06.2.05.03-0002 | Плитка керамогранитная, неполированная, многоцветная, толщина 10 мм |  |  |  | 4: м2; 5: 102; 7: 10.608; 10: 982.09; 12: 10418.01 | [13 empty] | Плитка керамогранитная, неполированная, многоцветная, толщина 10 мм
Н | 06.2.05.03 | Плиты керамогранитные 400х400 мм |  |  |  | 4: м2; 5: 102; 7: 10.608 | [18 empty] | Плиты керамогранитные 400х400 мм
Н | 11.2.04.05 | Рейки деревянные |  |  |  | 4: м3; 5: 0.01; 7: 0.00104 | [18 empty] | Рейки деревянные
Н | 14.1.06.02 | Клей для облицовочных работ (сухая смесь) |  |  |  | 4: т; 5: 1.2; 7: 0.1248 | [18 empty] | Клей для облицовочных работ (сухая смесь)
П,Н | 14.4.01.21 | Грунтовка |  |  |  | 4: т; 5: 0; 7: 0 | [18 empty] | Грунтовка
|  | ФОТ |  |  |  | 12: 8960.83 | [16 empty] | ФОТ
| Пр/812-011.0-1 | НР Полы |  |  |  | 4: %; 5: 112; 7: 112; 12: 10036.13 | [16 empty] | НР Полы
| Пр/774-011.0 | СП Полы |  |  |  | 4: %; 5: 65; 7: 65; 12: 5824.54 | [16 empty] | СП Полы
|  | Всего по позиции |  |  |  | 10: 380932.79; 12: 39617.01 | [17 empty] | Всего по позиции
180 | ФСБЦ-14.4.01.02-0012 | Грунтовка укрепляющая, глубокого проникновения, быстросохнущая, паропроницаемая |  |  |  | кг |  |  | 2.08 | 68.29 | 1.61 | 109.95 |  | 228.7 | [10 empty] | Грунтовка укрепляющая, глубокого проникновения, быстросохнущая, паропроницаемая
|  | Объем=0,2*10,4 | [23 empty] | Объем=0,2*10,4
|  | Всего по позиции |  |  |  | 10: 109.95; 12: 228.7 | [17 empty] | Всего по позиции
|  | Итоги по разделу 6 Веранда : | [32 empty] | Итоги по разделу 6 Веранда :
|  | Итого прямые затраты (справочно) |  |  |  | 12: 138504.36 | [21 empty] | Итого прямые затраты (справочно)
|  | в том числе: | [33 empty] | в том числе:
|  | Оплата труда рабочих |  |  |  | 12: 20660.68 | [21 empty] | Оплата труда рабочих
|  | Эксплуатация машин |  |  |  | 12: 1788.92 | [21 empty] | Эксплуатация машин
|  | Оплата труда машинистов (Отм) |  |  |  | 12: 765.63 | [21 empty] | Оплата труда машинистов (Отм)
|  | Материалы |  |  |  | 12: 115289.13 | [21 empty] | Материалы
|  | Строительные работы |  |  |  | 12: 175245.31 | [21 empty] | Строительные работы
|  | в том числе: | [33 empty] | в том числе:
|  | оплата труда |  |  |  | 12: 20660.68 | [21 empty] | оплата труда
|  | эксплуатация машин и механизмов |  |  |  | 12: 1788.92 | [21 empty] | эксплуатация машин и механизмов
|  | оплата труда машинистов (Отм) |  |  |  | 12: 765.63 | [21 empty] | оплата труда машинистов (Отм)
|  | материалы |  |  |  | 12: 115289.13 | [21 empty] | материалы
|  | накладные расходы |  |  |  | 12: 23070.67 | [21 empty] | накладные расходы
|  | сметная прибыль |  |  |  | 12: 13670.28 | [21 empty] | сметная прибыль
|  | Итого ФОТ (справочно) |  |  |  | 12: 21426.31 | [21 empty] | Итого ФОТ (справочно)
|  | Итого накладные расходы (справочно) |  |  |  | 12: 23070.67 | [21 empty] | Итого накладные расходы (справочно)
|  | Итого сметная прибыль (справочно) |  |  |  | 12: 13670.28 | [21 empty] | Итого сметная прибыль (справочно)
|  | Итого по разделу 6 Веранда |  |  |  | 12: 175245.31 | [22 empty] | Итого по разделу 6 Веранда
Раздел 7. Крыша | [23 empty] | Раздел 7. Крыша
181 | ГЭСН10-01-002-01 | Установка стропил |  |  |  | 4: м3; 7: 2.226 | [10 empty] | Установка стропил
|  | Объем=1,65+0,54+0,036 | [23 empty] | Объем=1,65+0,54+0,036
| 1 | ОТ(ЗТ) |  |  |  | 4: чел.-ч; 7: 52.9788; 12: 13905.35 | [13 empty] | ОТ(ЗТ)
| 1-100-27 | Средний разряд работы 2,7 (ср 2,7) |  |  |  | 4: чел.-ч; 5: 23.8; 7: 52.9788; 10: 262.47; 12: 13905.35 | [13 empty] | Средний разряд работы 2,7 (ср 2,7)
| 2 | ЭМ |  |  |  | 12: 677.57 | [14 empty] | ЭМ
|  | ОТм(ЗТм) |  |  |  | 4: чел.-ч; 7: 0.82362; 12: 284.47 | [13 empty] | ОТм(ЗТм)
| 91.05.05-015 | Краны на автомобильном ходу, грузоподъемность 16 т |  |  |  | 4: маш.час; 5: 0.15; 7: 0.3339; 10: 1405.44; 12: 469.28 | [13 empty] | Краны на автомобильном ходу, грузоподъемность 16 т
| 4-100-060 | ОТм(Зтм) Средний разряд машинистов 6 |  |  |  | 4: чел.-ч; 5: 0.15; 7: 0.3339; 10: 407.29; 12: 135.99 | [13 empty] | ОТм(Зтм) Средний разряд машинистов 6
| 91.14.02-001 | Автомобили бортовые, грузоподъемность до 5 т |  |  |  | 4: маш.час; 5: 0.22; 7: 0.48972; 10: 425.33; 12: 208.29 | [13 empty] | Автомобили бортовые, грузоподъемность до 5 т
| 4-100-040 | ОТм(Зтм) Средний разряд машинистов 4 |  |  |  | 4: чел.-ч; 5: 0.22; 7: 0.48972; 10: 303.2; 12: 148.48 | [13 empty] | ОТм(Зтм) Средний разряд машинистов 4
| 4 | М |  |  |  | 12: 52749.84 | [14 empty] | М
| 01.3.01.01-0002 | Бензин автомобильный АИ-98, АИ-95 |  |  |  | 4: т; 5: 0.0002; 7: 0.0004452; 10: 42566.22; 12: 18.95 | [13 empty] | Бензин автомобильный АИ-98, АИ-95
| 01.7.15.06-0111 | Гвозди строительные |  |  |  | т | 0.0072 |  | 0.016027 | 70296.2 | 0.92 | 64672.5 |  | 1036.52 | [13 empty] | Гвозди строительные
| 08.1.02.11-0001 | Поковки из квадратных заготовок, масса 1,5-4,5 кг |  |  |  | т | 0.038 |  | 0.084588 | 55898.18 | 0.69 | 38569.74 |  | 3262.54 | [13 empty] | Поковки из квадратных заготовок, масса 1,5-4,5 кг
| 08.3.03.06-0002 | Проволока горячекатаная в мотках, диаметр 6,3-6,5 мм |  |  |  | т | 0.00438 |  | 0.0097499 | 60258.2 | 0.99 | 59655.62 |  | 581.64 | [13 empty] | Проволока горячекатаная в мотках, диаметр 6,3-6,5 мм
| 11.1.03.01-0062 | Бруски обрезные хвойных пород (ель, сосна), естественной влажности, длина 2-6,5 м, ширина 20-90 мм, толщина 20-90 мм, сорт II |  |  |  | м3 | 0.16 |  | 0.35616 | 16496.03 | 1.26 | 20785 |  | 7402.79 | [13 empty] | Бруски обрезные хвойных пород (ель, сосна), естественной влажности, длина 2-6,5 м, ширина 20-90 мм, толщина 20-90 мм, сорт II
| 11.1.03.01-0066 | Брус обрезной хвойных пород (ель, сосна), естественной влажности, длина 2-6,5 м, ширина 100 и более мм, толщина 100 и более мм, сорт II |  |  |  | м3 | 0.06 |  | 0.13356 | 16655 | 1.26 | 20985.3 |  | 2802.8 | [13 empty] | Брус обрезной хвойных пород (ель, сосна), естественной влажности, длина 2-6,5 м, ширина 100 и более мм, толщина 100 и более мм, сорт II
| 11.1.03.06-0123 | Доска обрезная хвойных пород, сухая, длина 2-6,5 м, ширина 100-250 мм, толщина 44-50 мм, сорт I |  |  |  | м3 | 0.83 |  | 1.8476 | 15783.16 | 1.26 | 19886.78 |  | 36742.42 | [13 empty] | Доска обрезная хвойных пород, сухая, длина 2-6,5 м, ширина 100-250 мм, толщина 44-50 мм, сорт I
| 12.1.02.06-0012 | Рубероид кровельный РКК-350 |  |  |  | м2 | 3.38 |  | 7.5239 | 47.57 | 1.23 | 58.51 |  | 440.22 | [13 empty] | Рубероид кровельный РКК-350
| 14.5.06.03-0002 | Паста антисептическая |  |  |  | т | 0.00196 |  | 0.004363 | 98039.57 | 1.08 | 105882.74 |  | 461.96 | [13 empty] | Паста антисептическая
|  | Итого прямые затраты |  |  |  | 12: 67617.23 | [15 empty] | Итого прямые затраты
|  | ФОТ |  |  |  | 12: 14189.82 | [16 empty] | ФОТ
| Пр/812-010.0-1 | НР Деревянные конструкции |  |  |  | 4: %; 5: 108; 7: 108; 12: 15325.01 | [16 empty] | НР Деревянные конструкции
| Пр/774-010.0 | СП Деревянные конструкции |  |  |  | 4: %; 5: 55; 7: 55; 12: 7804.4 | [16 empty] | СП Деревянные конструкции
|  | Всего по позиции |  |  |  | 10: 40766.68; 12: 90746.64 | [17 empty] | Всего по позиции
182 | ФСБЦ-11.1.03.01-0062 | Бруски обрезные хвойных пород (ель, сосна), естественной влажности, длина 2-6,5 м, ширина 20-90 мм, толщина 20-90 мм, сорт II |  |  |  | м3 |  |  | -0.35616 | 16496.03 | 1.26 | 20785 |  | -7402.79 | [10 empty] | Бруски обрезные хвойных пород (ель, сосна), естественной влажности, длина 2-6,5 м, ширина 20-90 мм, толщина 20-90 мм, сорт II
|  | Всего по позиции |  |  |  | 10: 20785.01; 12: -7402.79 | [17 empty] | Всего по позиции
183 | ФСБЦ-11.1.03.01-0066 | Брус обрезной хвойных пород (ель, сосна), естественной влажности, длина 2-6,5 м, ширина 100 и более мм, толщина 100 и более мм, сорт II |  |  |  | м3 |  |  | -0.13356 | 16655 | 1.26 | 20985.3 |  | -2802.8 | [10 empty] | Брус обрезной хвойных пород (ель, сосна), естественной влажности, длина 2-6,5 м, ширина 100 и более мм, толщина 100 и более мм, сорт II
|  | Всего по позиции |  |  |  | 10: 20985.32; 12: -2802.8 | [17 empty] | Всего по позиции
184 | ФСБЦ-11.1.03.06-0123 | Доска обрезная хвойных пород, сухая, длина 2-6,5 м, ширина 100-250 мм, толщина 44-50 мм, сорт I |  |  |  | м3 |  |  | -1.8476 | 15783.16 | 1.26 | 19886.78 |  | -36742.42 | [10 empty] | Доска обрезная хвойных пород, сухая, длина 2-6,5 м, ширина 100-250 мм, толщина 44-50 мм, сорт I
|  | Всего по позиции |  |  |  | 10: 19886.78; 12: -36742.42 | [17 empty] | Всего по позиции
185 | ФСБЦ-11.1.03.06-0124 | Доска обрезная хвойных пород, сухая, длина 2-6,5 м, ширина 100-250 мм, толщина 44-50 мм, сорт II |  |  |  | м3 |  |  | 2.226 | 15783.16 | 1.26 | 19886.78 |  | 44267.97 | [10 empty] | Доска обрезная хвойных пород, сухая, длина 2-6,5 м, ширина 100-250 мм, толщина 44-50 мм, сорт II
|  | Всего по позиции |  |  |  | 10: 19886.78; 12: 44267.97 | [17 empty] | Всего по позиции
186 | ГЭСН10-01-008-05 | Устройство: карнизов |  |  |  | 4: 100 м2; 7: 0.15 | [10 empty] | Устройство: карнизов
|  | Объем=15 / 100 | [23 empty] | Объем=15 / 100
| 1 | ОТ(ЗТ) |  |  |  | 4: чел.-ч; 7: 21.45; 12: 5775.63 | [13 empty] | ОТ(ЗТ)
| 1-100-30 | Средний разряд работы 3,0 (ср 3) |  |  |  | 4: чел.-ч; 5: 143; 7: 21.45; 10: 269.26; 12: 5775.63 | [13 empty] | Средний разряд работы 3,0 (ср 3)
| 2 | ЭМ |  |  |  | 12: 57.42 | [14 empty] | ЭМ
|  | ОТм(ЗТм) |  |  |  | 4: чел.-ч; 7: 0.135; 12: 40.93 | [13 empty] | ОТм(ЗТм)
| 91.14.02-001 | Автомобили бортовые, грузоподъемность до 5 т |  |  |  | 4: маш.час; 5: 0.9; 7: 0.135; 10: 425.33; 12: 57.42 | [13 empty] | Автомобили бортовые, грузоподъемность до 5 т
| 4-100-040 | ОТм(Зтм) Средний разряд машинистов 4 |  |  |  | 4: чел.-ч; 5: 0.9; 7: 0.135; 10: 303.2; 12: 40.93 | [13 empty] | ОТм(Зтм) Средний разряд машинистов 4
| 4 | М |  |  |  | 12: 8586.3 | [14 empty] | М
| 01.7.03.04-0001 | Электроэнергия |  |  |  | 4: кВт-ч; 5: 1.001; 7: 0.15015; 10: 3.2; 12: 0.48 | [13 empty] | Электроэнергия
| 01.7.15.06-0111 | Гвозди строительные |  |  |  | т | 0.0036 |  | 0.00054 | 70296.2 | 0.92 | 64672.5 |  | 34.92 | [13 empty] | Гвозди строительные
| 11.1.01.12-0007 | Доска обшивочная хвойных пород (ель, сосна), сорт АВ, профиль штиль, толщина 13 мм, ширина до 96 мм |  |  |  | м3 | 1.06 |  | 0.159 | 28414 | 1.26 | 35801.64 |  | 5692.46 | [13 empty] | Доска обшивочная хвойных пород (ель, сосна), сорт АВ, профиль штиль, толщина 13 мм, ширина до 96 мм
| 11.1.03.06-0078 | Доска обрезная хвойных пород, естественной влажности, длина 2-6,5 м, ширина 100-250 мм, толщина 44-50 мм, сорт II |  |  |  | м3 | 0.92 |  | 0.138 | 10082.68 | 1.26 | 12704.18 |  | 1753.18 | [13 empty] | Доска обрезная хвойных пород, естественной влажности, длина 2-6,5 м, ширина 100-250 мм, толщина 44-50 мм, сорт II
| 11.1.03.06-0082 | Доска обрезная хвойных пород, естественной влажности, длина 2-6,5 м, ширина 100-250 мм, толщина 20-22 мм, сорт II |  |  |  | м3 | 0.58 |  | 0.087 | 10082.68 | 1.26 | 12704.18 |  | 1105.26 | [13 empty] | Доска обрезная хвойных пород, естественной влажности, длина 2-6,5 м, ширина 100-250 мм, толщина 20-22 мм, сорт II
|  | Итого прямые затраты |  |  |  | 12: 14460.28 | [15 empty] | Итого прямые затраты
|  | ФОТ |  |  |  | 12: 5816.56 | [16 empty] | ФОТ
| Пр/812-010.0-1 | НР Деревянные конструкции |  |  |  | 4: %; 5: 108; 7: 108; 12: 6281.88 | [16 empty] | НР Деревянные конструкции
| Пр/774-010.0 | СП Деревянные конструкции |  |  |  | 4: %; 5: 55; 7: 55; 12: 3199.11 | [16 empty] | СП Деревянные конструкции
|  | Всего по позиции |  |  |  | 10: 159608.47; 12: 23941.27 | [17 empty] | Всего по позиции
187 | ФСБЦ-11.1.01.12-0007 | Доска обшивочная хвойных пород (ель, сосна), сорт АВ, профиль штиль, толщина 13 мм, ширина до 96 мм |  |  |  | м3 |  |  | -0.159 | 28414 | 1.26 | 35801.64 |  | -5692.46 | [10 empty] | Доска обшивочная хвойных пород (ель, сосна), сорт АВ, профиль штиль, толщина 13 мм, ширина до 96 мм
|  | Всего по позиции |  |  |  | 10: 35801.64; 12: -5692.46 | [17 empty] | Всего по позиции
188 | ФСБЦ-11.1.03.06-0078 | Доска обрезная хвойных пород, естественной влажности, длина 2-6,5 м, ширина 100-250 мм, толщина 44-50 мм, сорт II |  |  |  | м3 |  |  | -0.138 | 10082.68 | 1.26 | 12704.18 |  | -1753.18 | [10 empty] | Доска обрезная хвойных пород, естественной влажности, длина 2-6,5 м, ширина 100-250 мм, толщина 44-50 мм, сорт II
|  | Всего по позиции |  |  |  | 10: 12704.2; 12: -1753.18 | [17 empty] | Всего по позиции
189 | ФСБЦ-11.1.03.06-0082 | Доска обрезная хвойных пород, естественной влажности, длина 2-6,5 м, ширина 100-250 мм, толщина 20-22 мм, сорт II |  |  |  | м3 |  |  | -0.087 | 10082.68 | 1.26 | 12704.18 |  | -1105.26 | [10 empty] | Доска обрезная хвойных пород, естественной влажности, длина 2-6,5 м, ширина 100-250 мм, толщина 20-22 мм, сорт II
|  | Всего по позиции |  |  |  | 10: 12704.14; 12: -1105.26 | [17 empty] | Всего по позиции
190 | ФСБЦ-11.1.03.06-0078 | Доска обрезная хвойных пород, естественной влажности, длина 2-6,5 м, ширина 100-250 мм, толщина 44-50 мм, сорт II |  |  |  | м3 |  |  | 0.25 | 10082.68 | 1.26 | 12704.18 |  | 3176.05 | [10 empty] | Доска обрезная хвойных пород, естественной влажности, длина 2-6,5 м, ширина 100-250 мм, толщина 44-50 мм, сорт II
|  | Всего по позиции |  |  |  | 10: 12704.2; 12: 3176.05 | [17 empty] | Всего по позиции
191 | ФСБЦ-11.1.03.06-0082 | Доска обрезная хвойных пород, естественной влажности, длина 2-6,5 м, ширина 100-250 мм, толщина 20-22 мм, сорт II |  |  |  | м3 |  |  | 0.2 | 10082.68 | 1.26 | 12704.18 |  | 2540.84 | [10 empty] | Доска обрезная хвойных пород, естественной влажности, длина 2-6,5 м, ширина 100-250 мм, толщина 20-22 мм, сорт II
|  | Всего по позиции |  |  |  | 10: 12704.2; 12: 2540.84 | [17 empty] | Всего по позиции
192 | ГЭСНр58-01-012-02 | Устройство обрешетки с прозорами из досок и брусков под кровлю: из листовой стали |  |  |  | 4: 100 м2; 7: 2.2 | [10 empty] | Устройство обрешетки с прозорами из досок и брусков под кровлю: из листовой стали
|  | Объем=220 / 100 | [23 empty] | Объем=220 / 100
| 1 | ОТ(ЗТ) |  |  |  | 4: чел.-ч; 7: 43.098; 12: 10824.49 | [13 empty] | ОТ(ЗТ)
| 1-100-22 | Средний разряд работы 2,2 (ср 2,2) |  |  |  | 4: чел.-ч; 5: 19.59; 7: 43.098; 10: 251.16; 12: 10824.49 | [13 empty] | Средний разряд работы 2,2 (ср 2,2)
| 2 | ЭМ |  |  |  | 12: 210.63 | [14 empty] | ЭМ
|  | ОТм(ЗТм) |  |  |  | 4: чел.-ч; 7: 1.122; 12: 316.3 | [13 empty] | ОТм(ЗТм)
| 91.06.06-048 | Подъемники одномачтовые, грузоподъемность до 500 кг, высота подъема 45 м |  |  |  | маш.час | 0.32 |  | 0.704 | 37.32 | 1.25 | 46.65 |  | 32.84 | [13 empty] | Подъемники одномачтовые, грузоподъемность до 500 кг, высота подъема 45 м
| 4-100-030 | ОТм(Зтм) Средний разряд машинистов 3 |  |  |  | 4: чел.-ч; 5: 0.32; 7: 0.704; 10: 269.26; 12: 189.56 | [13 empty] | ОТм(Зтм) Средний разряд машинистов 3
| 91.14.02-001 | Автомобили бортовые, грузоподъемность до 5 т |  |  |  | 4: маш.час; 5: 0.19; 7: 0.418; 10: 425.33; 12: 177.79 | [13 empty] | Автомобили бортовые, грузоподъемность до 5 т
| 4-100-040 | ОТм(Зтм) Средний разряд машинистов 4 |  |  |  | 4: чел.-ч; 5: 0.19; 7: 0.418; 10: 303.2; 12: 126.74 | [13 empty] | ОТм(Зтм) Средний разряд машинистов 4
| 4 | М |  |  |  | 12: 31639.1 | [14 empty] | М
| 01.7.15.06-0111 | Гвозди строительные |  |  |  | т | 0.006 |  | 0.0132 | 70296.2 | 0.92 | 64672.5 |  | 853.68 | [13 empty] | Гвозди строительные
| 11.1.03.05-0065 | Доска необрезная хвойных пород, естественной влажности, длина 2-6,5 м, ширина 100-250, толщина 30-50 мм, сорт III |  |  |  | м3 | 1.47 |  | 3.234 | 7555 | 1.26 | 9519.3 |  | 30785.42 | [13 empty] | Доска необрезная хвойных пород, естественной влажности, длина 2-6,5 м, ширина 100-250, толщина 30-50 мм, сорт III
|  | Итого прямые затраты |  |  |  | 12: 42990.52 | [15 empty] | Итого прямые затраты
|  | ФОТ |  |  |  | 12: 11140.79 | [16 empty] | ФОТ
| Пр/812-092.0-1 | НР Крыши, кровли (ремонтно-строительные) |  |  |  | 4: %; 5: 90; 7: 90; 12: 10026.71 | [16 empty] | НР Крыши, кровли (ремонтно-строительные)
| Пр/774-092.0 | СП Крыши, кровли (ремонтно-строительные) |  |  |  | 4: %; 5: 46; 7: 46; 12: 5124.76 | [16 empty] | СП Крыши, кровли (ремонтно-строительные)
|  | Всего по позиции |  |  |  | 10: 26428.18; 12: 58141.99 | [17 empty] | Всего по позиции
193 | ФСБЦ-11.1.03.05-0065 | Доска необрезная хвойных пород, естественной влажности, длина 2-6,5 м, ширина 100-250, толщина 30-50 мм, сорт III |  |  |  | м3 |  |  | -3.234 | 7555 | 1.26 | 9519.3 |  | -30785.42 | [10 empty] | Доска необрезная хвойных пород, естественной влажности, длина 2-6,5 м, ширина 100-250, толщина 30-50 мм, сорт III
|  | Всего по позиции |  |  |  | 10: 9519.3; 12: -30785.42 | [17 empty] | Всего по позиции
194 | ФСБЦ-11.1.03.05-0064 | Доска необрезная хвойных пород, естественной влажности, длина 2-6,5 м, ширина 100-250, толщина 30-50 мм, сорт II |  |  |  | м3 |  |  | 2.62 | 7555 | 1.26 | 9519.3 |  | 24940.57 | [10 empty] | Доска необрезная хвойных пород, естественной влажности, длина 2-6,5 м, ширина 100-250, толщина 30-50 мм, сорт II
|  | Всего по позиции |  |  |  | 10: 9519.3; 12: 24940.57 | [17 empty] | Всего по позиции
195 | ГЭСН12-01-010-01 | Устройство мелких покрытий (брандмауэры, парапеты, свесы и т.п.) из листовой оцинкованной стали |  |  |  | 4: 100 м2; 7: 0.15 | [10 empty] | Устройство мелких покрытий (брандмауэры, парапеты, свесы и т.п.) из листовой оцинкованной стали
|  | Объем=15 / 100 | [23 empty] | Объем=15 / 100
| 1 | ОТ(ЗТ) |  |  |  | 4: чел.-ч; 7: 14.58; 12: 3925.81 | [13 empty] | ОТ(ЗТ)
| 1-100-30 | Средний разряд работы 3,0 (ср 3) |  |  |  | 4: чел.-ч; 5: 97.2; 7: 14.58; 10: 269.26; 12: 3925.81 | [13 empty] | Средний разряд работы 3,0 (ср 3)
| 2 | ЭМ |  |  |  | 12: 28.89 | [14 empty] | ЭМ
|  | ОТм(ЗТм) |  |  |  | 4: чел.-ч; 7: 0.0405; 12: 15.4 | [13 empty] | ОТм(ЗТм)
| 91.05.01-017 | Краны башенные, грузоподъемность 8 т |  |  |  | 4: маш.час; 5: 0.2; 7: 0.03; 10: 814; 12: 24.42 | [13 empty] | Краны башенные, грузоподъемность 8 т
| 4-100-060 | ОТм(Зтм) Средний разряд машинистов 6 |  |  |  | 4: чел.-ч; 5: 0.2; 7: 0.03; 10: 407.29; 12: 12.22 | [13 empty] | ОТм(Зтм) Средний разряд машинистов 6
| 91.14.02-001 | Автомобили бортовые, грузоподъемность до 5 т |  |  |  | 4: маш.час; 5: 0.07; 7: 0.0105; 10: 425.33; 12: 4.47 | [13 empty] | Автомобили бортовые, грузоподъемность до 5 т
| 4-100-040 | ОТм(Зтм) Средний разряд машинистов 4 |  |  |  | 4: чел.-ч; 5: 0.07; 7: 0.0105; 10: 303.2; 12: 3.18 | [13 empty] | ОТм(Зтм) Средний разряд машинистов 4
| 4 | М |  |  |  | 12: 6083.06 | [14 empty] | М
| 01.7.15.06-0022 | Гвозди стальные толевые, диаметр 2-3 мм, длина 20-40 мм |  |  |  | кг | 4 |  | 0.6 | 72.97 | 0.92 | 67.13 |  | 40.28 | [13 empty] | Гвозди стальные толевые, диаметр 2-3 мм, длина 20-40 мм
| 08.3.03.05-0002 | Проволока канатная оцинкованная, диаметр 3 мм |  |  |  | т | 0.012 |  | 0.0018 | 149930.17 | 0.99 | 148430.87 |  | 267.18 | [13 empty] | Проволока канатная оцинкованная, диаметр 3 мм
| 08.3.05.05-0051 | Сталь листовая оцинкованная, толщина 0,5 мм |  |  |  | т | 0.57 |  | 0.0855 | 91285 | 0.74 | 67550.9 |  | 5775.6 | [13 empty] | Сталь листовая оцинкованная, толщина 0,5 мм
|  | Итого прямые затраты |  |  |  | 12: 10053.16 | [15 empty] | Итого прямые затраты
|  | ФОТ |  |  |  | 12: 3941.21 | [16 empty] | ФОТ
| Пр/812-012.0-1 | НР Кровли |  |  |  | 4: %; 5: 109; 7: 109; 12: 4295.92 | [16 empty] | НР Кровли
| Пр/774-012.0 | СП Кровли |  |  |  | 4: %; 5: 57; 7: 57; 12: 2246.49 | [16 empty] | СП Кровли
|  | Всего по позиции |  |  |  | 10: 110637.13; 12: 16595.57 | [17 empty] | Всего по позиции
196 | ФСБЦ-08.3.05.05-0051 | Сталь листовая оцинкованная, толщина 0,5 мм |  |  |  | т |  |  | -0.0855 | 91285 | 0.74 | 67550.9 |  | -5775.6 | [10 empty] | Сталь листовая оцинкованная, толщина 0,5 мм
|  | Всего по позиции |  |  |  | 10: 67550.88; 12: -5775.6 | [17 empty] | Всего по позиции
197 | ФСБЦ-08.3.05.05-1512 | Сталь листовая оцинкованная с полимерным покрытием (металлопласт), толщина 0,70 мм, ширина 1250 мм |  |  |  | м2 |  |  | 15.75 | 722.64 | 0.74 | 534.75 |  | 8422.31 | [10 empty] | Сталь листовая оцинкованная с полимерным покрытием (металлопласт), толщина 0,70 мм, ширина 1250 мм
|  | Объем=15*1,05 | [23 empty] | Объем=15*1,05
|  | Всего по позиции |  |  |  | 10: 534.75; 12: 8422.31 | [17 empty] | Всего по позиции
198 | ГЭСН12-01-033-01 | Монтаж кровли из профилированного листа для объектов непроизводственного назначения: простой |  |  |  | 4: 100 м2; 7: 2.2 | [10 empty] | Монтаж кровли из профилированного листа для объектов непроизводственного назначения: простой
|  | Объем=220 / 100 | [23 empty] | Объем=220 / 100
| 1 | ОТ(ЗТ) |  |  |  | 4: чел.-ч; 7: 71.28; 12: 19676.84 | [13 empty] | ОТ(ЗТ)
| 1-100-32 | Средний разряд работы 3,2 (ср 3,2) |  |  |  | 4: чел.-ч; 5: 32.4; 7: 71.28; 10: 276.05; 12: 19676.84 | [13 empty] | Средний разряд работы 3,2 (ср 3,2)
| 2 | ЭМ |  |  |  | 12: 600.94 | [14 empty] | ЭМ
|  | ОТм(ЗТм) |  |  |  | 4: чел.-ч; 7: 0.704; 12: 252.38 | [13 empty] | ОТм(ЗТм)
| 91.05.01-017 | Краны башенные, грузоподъемность 8 т |  |  |  | 4: маш.час; 5: 0.05; 7: 0.11; 10: 814; 12: 89.54 | [13 empty] | Краны башенные, грузоподъемность 8 т
| 4-100-060 | ОТм(Зтм) Средний разряд машинистов 6 |  |  |  | 4: чел.-ч; 5: 0.05; 7: 0.11; 10: 407.29; 12: 44.8 | [13 empty] | ОТм(Зтм) Средний разряд машинистов 6
| 91.05.05-015 | Краны на автомобильном ходу, грузоподъемность 16 т |  |  |  | 4: маш.час; 5: 0.12; 7: 0.264; 10: 1405.44; 12: 371.04 | [13 empty] | Краны на автомобильном ходу, грузоподъемность 16 т
| 4-100-060 | ОТм(Зтм) Средний разряд машинистов 6 |  |  |  | 4: чел.-ч; 5: 0.12; 7: 0.264; 10: 407.29; 12: 107.52 | [13 empty] | ОТм(Зтм) Средний разряд машинистов 6
| 91.14.02-001 | Автомобили бортовые, грузоподъемность до 5 т |  |  |  | 4: маш.час; 5: 0.15; 7: 0.33; 10: 425.33; 12: 140.36 | [13 empty] | Автомобили бортовые, грузоподъемность до 5 т
| 4-100-040 | ОТм(Зтм) Средний разряд машинистов 4 |  |  |  | 4: чел.-ч; 5: 0.15; 7: 0.33; 10: 303.2; 12: 100.06 | [13 empty] | ОТм(Зтм) Средний разряд машинистов 4
| 4 | М |  |  |  | 12: 954.58 | [14 empty] | М
| 01.7.03.04-0001 | Электроэнергия |  |  |  | 4: кВт-ч; 5: 3.7856; 7: 8.3283; 10: 3.2; 12: 26.65 | [13 empty] | Электроэнергия
| 01.7.15.08-0011 | Заклепки комбинированные для соединения профилированного стального настила и разнообразных листовых деталей |  |  |  | т | 0.0005 |  | 0.0011 | 199827.16 | 0.92 | 183840.99 |  | 202.23 | [13 empty] | Заклепки комбинированные для соединения профилированного стального настила и разнообразных листовых деталей
| 01.7.15.14-0083 | Шурупы самонарезающие стальные оцинкованные кровельные с шестигранной головкой и шайбой, наконечник сверло, диаметр 4,8 мм, длина 50 мм |  |  |  | т | 0.0015 |  | 0.0033 | 239032.39 | 0.92 | 219909.8 |  | 725.7 | [13 empty] | Шурупы самонарезающие стальные оцинкованные кровельные с шестигранной головкой и шайбой, наконечник сверло, диаметр 4,8 мм, длина 50 мм
|  | Итого прямые затраты |  |  |  | 12: 21484.74 | [15 empty] | Итого прямые затраты
П,Н | 08.1.02.07 | Дополнительные элементы кровли из профлиста: коньки, разжелобки и проч. |  |  |  | 4: шт; 5: 0; 7: 0 | [18 empty] | Дополнительные элементы кровли из профлиста: коньки, разжелобки и проч.
П,Н | 08.3.09.01 | Стальной гнутый профиль (профилированный настил) |  |  |  | 4: т; 5: 0; 7: 0 | [18 empty] | Стальной гнутый профиль (профилированный настил)
|  | ФОТ |  |  |  | 12: 19929.22 | [16 empty] | ФОТ
| Пр/812-012.0-1 | НР Кровли |  |  |  | 4: %; 5: 109; 7: 109; 12: 21722.85 | [16 empty] | НР Кровли
| Пр/774-012.0 | СП Кровли |  |  |  | 4: %; 5: 57; 7: 57; 12: 11359.66 | [16 empty] | СП Кровли
|  | Всего по позиции |  |  |  | 10: 24803.3; 12: 54567.25 | [17 empty] | Всего по позиции
199 | ТЦ_08.3.09.01_56_5614081145_14.08.2023_02 | Профнастил С21-1000-0,5 |  |  |  | 4: м2; 7: 242; 10: 495.83; 12: 119990.86 | [10 empty] | Профнастил С21-1000-0,5
|  | Объем=220*1,1 | [23 empty] | Объем=220*1,1
|  | Цена=595/1,2 | [35 empty] | Цена=595/1,2
|  | Всего по позиции |  |  |  | 10: 495.83; 12: 119990.86 | [17 empty] | Всего по позиции
200 | ФСБЦ-08.3.05.05-1512 | Сталь листовая оцинкованная с полимерным покрытием (металлопласт), толщина 0,70 мм, ширина 1250 мм |  |  |  | м2 |  |  | 8.61 | 722.64 | 0.74 | 534.75 |  | 4604.2 | [10 empty] | Сталь листовая оцинкованная с полимерным покрытием (металлопласт), толщина 0,70 мм, ширина 1250 мм
|  | Объем=12*0,4*1,05+3,4*1,05 | [23 empty] | Объем=12*0,4*1,05+3,4*1,05
|  | Всего по позиции |  |  |  | 10: 534.75; 12: 4604.2 | [17 empty] | Всего по позиции
201 | ФСБЦ-01.7.06.14-1066 | Ленты герметизирующие гидроизоляционные бутилкаучуковые, с липким слоем с двух сторон, цвет серый, ширина 200 мм, толщина 3 мм |  |  |  | 4: м; 7: 15; 10: 112.24; 12: 1683.6 | [10 empty] | Ленты герметизирующие гидроизоляционные бутилкаучуковые, с липким слоем с двух сторон, цвет серый, ширина 200 мм, толщина 3 мм
|  | Объем=5*3 | [23 empty] | Объем=5*3
|  | Всего по позиции |  |  |  | 10: 112.24; 12: 1683.6 | [17 empty] | Всего по позиции
202 | ГЭСН26-02-018-02 | Огнебиозащитное покрытие деревянных поверхностей готовыми составами для обеспечения: второй группы огнезащитной эффективности по НПБ 251 |  |  |  | 4: 100 м2; 7: 4.8 | [10 empty] | Огнебиозащитное покрытие деревянных поверхностей готовыми составами для обеспечения: второй группы огнезащитной эффективности по НПБ 251
|  | Объем=480 / 100 | [23 empty] | Объем=480 / 100
| 1 | ОТ(ЗТ) |  |  |  | 4: чел.-ч; 7: 8.544; 12: 2300.56 | [13 empty] | ОТ(ЗТ)
| 1-100-30 | Средний разряд работы 3,0 (ср 3) |  |  |  | 4: чел.-ч; 5: 1.78; 7: 8.544; 10: 269.26; 12: 2300.56 | [13 empty] | Средний разряд работы 3,0 (ср 3)
| 2 | ЭМ |  |  |  | 12: 26.24 | [14 empty] | ЭМ
|  | ОТм(ЗТм) |  |  |  | 4: чел.-ч; 7: 0.00144; 12: 0.41 | [13 empty] | ОТм(ЗТм)
| 91.06.05-012 | Автопогрузчики вилочные, грузоподъемность 1 т |  |  |  | 4: маш.час; 5: 0.0001; 7: 0.00048; 10: 337.29; 12: 0.16 | [13 empty] | Автопогрузчики вилочные, грузоподъемность 1 т
| 4-100-040 | ОТм(Зтм) Средний разряд машинистов 4 |  |  |  | 4: чел.-ч; 5: 0.0001; 7: 0.00048; 10: 303.2; 12: 0.15 | [13 empty] | ОТм(Зтм) Средний разряд машинистов 4
| 91.06.06-045 | Подъемники одномачтовые, грузоподъемность до 500 кг, высота подъема 15 м |  |  |  | маш.час | 0.0002 |  | 0.00096 | 27.25 | 1.25 | 34.06 |  | 0.03 | [13 empty] | Подъемники одномачтовые, грузоподъемность до 500 кг, высота подъема 15 м
| 4-100-030 | ОТм(Зтм) Средний разряд машинистов 3 |  |  |  | 4: чел.-ч; 5: 0.0002; 7: 0.00096; 10: 269.26; 12: 0.26 | [13 empty] | ОТм(Зтм) Средний разряд машинистов 3
| 91.21.01-012 | Агрегаты окрасочные высокого давления для окраски поверхностей конструкций, мощность 1 кВт |  |  |  | 4: маш.час; 5: 0.86; 7: 4.128; 10: 6.31; 12: 26.05 | [13 empty] | Агрегаты окрасочные высокого давления для окраски поверхностей конструкций, мощность 1 кВт
|  | Итого прямые затраты |  |  |  | 12: 2327.21 | [15 empty] | Итого прямые затраты
202.1 | ФСБЦ-14.2.02.11-0003 | Состав огнебиозащитный пропиточный для древесины, на водной основе, плотность при +20 °C 1,115 г/см3, 2 группа огнезащитной эффективности, расход 300 г/м2 |  |  |  | т | 0.0185 |  | 0.0888 | 38776.39 | 1.05 | 40715.21 |  | 3615.51 | [13 empty] | Состав огнебиозащитный пропиточный для древесины, на водной основе, плотность при +20 °C 1,115 г/см3, 2 группа огнезащитной эффективности, расход 300 г/м2
Н | 14.2.02.11 | Составы огнезащитные |  |  |  | 4: т; 5: 0.0185; 7: 0.0888 | [18 empty] | Составы огнезащитные
|  | ФОТ |  |  |  | 12: 2300.97 | [16 empty] | ФОТ
| Пр/812-020.0-1 | НР Теплоизоляционные работы |  |  |  | 4: %; 5: 97; 7: 97; 12: 2231.94 | [16 empty] | НР Теплоизоляционные работы
| Пр/774-020.0 | СП Теплоизоляционные работы |  |  |  | 4: %; 5: 55; 7: 55; 12: 1265.53 | [16 empty] | СП Теплоизоляционные работы
|  | Всего по позиции |  |  |  | 10: 1966.71; 12: 9440.19 | [17 empty] | Всего по позиции
|  | Итоги по разделу 7 Крыша : | [32 empty] | Итоги по разделу 7 Крыша :
|  | Итого прямые затраты (справочно) |  |  |  | 12: 280115.12 | [21 empty] | Итого прямые затраты (справочно)
|  | в том числе: | [33 empty] | в том числе:
|  | Оплата труда рабочих |  |  |  | 12: 56408.68 | [21 empty] | Оплата труда рабочих
|  | Эксплуатация машин |  |  |  | 12: 1601.69 | [21 empty] | Эксплуатация машин
|  | Оплата труда машинистов (Отм) |  |  |  | 12: 909.89 | [21 empty] | Оплата труда машинистов (Отм)
|  | Материалы |  |  |  | 12: 221194.86 | [21 empty] | Материалы
|  | Строительные работы |  |  |  | 12: 370999.38 | [21 empty] | Строительные работы
|  | в том числе: | [33 empty] | в том числе:
|  | оплата труда |  |  |  | 12: 56408.68 | [21 empty] | оплата труда
|  | эксплуатация машин и механизмов |  |  |  | 12: 1601.69 | [21 empty] | эксплуатация машин и механизмов
|  | оплата труда машинистов (Отм) |  |  |  | 12: 909.89 | [21 empty] | оплата труда машинистов (Отм)
|  | материалы |  |  |  | 12: 221194.86 | [21 empty] | материалы
|  | накладные расходы |  |  |  | 12: 59884.31 | [21 empty] | накладные расходы
|  | сметная прибыль |  |  |  | 12: 30999.95 | [21 empty] | сметная прибыль
|  | Итого ФОТ (справочно) |  |  |  | 12: 57318.57 | [21 empty] | Итого ФОТ (справочно)
|  | Итого накладные расходы (справочно) |  |  |  | 12: 59884.31 | [21 empty] | Итого накладные расходы (справочно)
|  | Итого сметная прибыль (справочно) |  |  |  | 12: 30999.95 | [21 empty] | Итого сметная прибыль (справочно)
|  | Итого по разделу 7 Крыша |  |  |  | 12: 370999.38 | [22 empty] | Итого по разделу 7 Крыша
|  | в том числе: | [33 empty] | в том числе:
|  | материальные ресурсы, отсутствующие в ФРСН |  |  |  | 12: 119990.86 | [21 empty] | материальные ресурсы, отсутствующие в ФРСН
Раздел 8. Фасад | [23 empty] | Раздел 8. Фасад
203 | ГЭСН15-01-062-02 | Наружная облицовка поверхности стен в горизонтальном исполнении по металлическому каркасу (с его устройством): металлосайдингом без пароизоляционного слоя |  |  |  | 4: 100 м2; 7: 1.6 | [10 empty] | Наружная облицовка поверхности стен в горизонтальном исполнении по металлическому каркасу (с его устройством): металлосайдингом без пароизоляционного слоя
|  | Объем=160 / 100 | [23 empty] | Объем=160 / 100
| 1 | ОТ(ЗТ) |  |  |  | 4: чел.-ч; 7: 169.904; 12: 49209.3 | [13 empty] | ОТ(ЗТ)
| 1-100-36 | Средний разряд работы 3,6 (ср 3,6) |  |  |  | 4: чел.-ч; 5: 106.19; 7: 169.904; 10: 289.63; 12: 49209.3 | [13 empty] | Средний разряд работы 3,6 (ср 3,6)
| 2 | ЭМ |  |  |  | 12: 858.95 | [14 empty] | ЭМ
|  | ОТм(ЗТм) |  |  |  | 4: чел.-ч; 7: 1.024; 12: 355.44 | [13 empty] | ОТм(ЗТм)
| 91.05.05-015 | Краны на автомобильном ходу, грузоподъемность 16 т |  |  |  | 4: маш.час; 5: 0.27; 7: 0.432; 10: 1405.44; 12: 607.15 | [13 empty] | Краны на автомобильном ходу, грузоподъемность 16 т
| 4-100-060 | ОТм(Зтм) Средний разряд машинистов 6 |  |  |  | 4: чел.-ч; 5: 0.27; 7: 0.432; 10: 407.29; 12: 175.95 | [13 empty] | ОТм(Зтм) Средний разряд машинистов 6
| 91.14.02-001 | Автомобили бортовые, грузоподъемность до 5 т |  |  |  | 4: маш.час; 5: 0.37; 7: 0.592; 10: 425.33; 12: 251.8 | [13 empty] | Автомобили бортовые, грузоподъемность до 5 т
| 4-100-040 | ОТм(Зтм) Средний разряд машинистов 4 |  |  |  | 4: чел.-ч; 5: 0.37; 7: 0.592; 10: 303.2; 12: 179.49 | [13 empty] | ОТм(Зтм) Средний разряд машинистов 4
| 4 | М |  |  |  | 12: 44347.03 | [14 empty] | М
| 01.7.03.04-0001 | Электроэнергия |  |  |  | 4: кВт-ч; 5: 35.65; 7: 57.04; 10: 3.2; 12: 182.53 | [13 empty] | Электроэнергия
| 01.7.15.07-0083 | Дюбель-гвозди полипропиленовые анкерные с бортом, диаметр 8 мм, длина 100 мм |  |  |  | 100 шт | 7 |  | 11.2 | 248.75 | 0.92 | 228.85 |  | 2563.12 | [13 empty] | Дюбель-гвозди полипропиленовые анкерные с бортом, диаметр 8 мм, длина 100 мм
| 01.7.15.14-0062 | Шурупы самонарезающие стальные с полукруглой головкой и крестообразным шлицем, наконечник сверло, диаметр 4,2 мм, длина 16 мм |  |  |  | 100 шт | 29 |  | 46.4 | 26.43 | 0.92 | 24.32 |  | 1128.45 | [13 empty] | Шурупы самонарезающие стальные с полукруглой головкой и крестообразным шлицем, наконечник сверло, диаметр 4,2 мм, длина 16 мм
| 07.2.06.03-0116 | Профиль направляющий из оцинкованной стали, для монтажа гипсовых перегородок и подвесных потолков, размеры 75х40 мм, толщина стали 0,6 мм |  |  |  | м | 200 |  | 320 | 85.93 | 0.69 | 59.29 |  | 18972.8 | [13 empty] | Профиль направляющий из оцинкованной стали, для монтажа гипсовых перегородок и подвесных потолков, размеры 75х40 мм, толщина стали 0,6 мм
| 08.1.02.03-0041 | Кронштейн крепежный стальной оцинкованный угловой, размеры 200х50х50 мм, толщина 1,2 мм |  |  |  | шт | 350 |  | 560 | 13.92 | 0.69 | 9.6 |  | 5376 | [13 empty] | Кронштейн крепежный стальной оцинкованный угловой, размеры 200х50х50 мм, толщина 1,2 мм
| 08.1.02.03-0061 | Планка начальная из оцинкованной стали с полимерным покрытием, размеры 200х50 мм, толщина 0,5 мм |  |  |  | м | 42 |  | 67.2 | 124.76 | 0.69 | 86.08 |  | 5784.58 | [13 empty] | Планка начальная из оцинкованной стали с полимерным покрытием, размеры 200х50 мм, толщина 0,5 мм
| 08.1.02.03-0071 | Нащельник стальной оцинкованный с полимерным покрытием, толщина 0,5 мм |  |  |  | м | 12 |  | 19.2 | 166.83 | 0.69 | 115.11 |  | 2210.11 | [13 empty] | Нащельник стальной оцинкованный с полимерным покрытием, толщина 0,5 мм
| 08.1.02.03-0091 | Угол наружный, внутренний из оцинкованной стали с полимерным покрытием, размеры 100х100 мм, толщина 0,5 мм |  |  |  | м | 55 |  | 88 | 133.89 | 0.69 | 92.38 |  | 8129.44 | [13 empty] | Угол наружный, внутренний из оцинкованной стали с полимерным покрытием, размеры 100х100 мм, толщина 0,5 мм
|  | Итого прямые затраты |  |  |  | 12: 94770.72 | [15 empty] | Итого прямые затраты
Н | 08.1.02.23 | Сайдинг металлический с полимерным покрытием |  |  |  | 4: м2; 5: 118; 7: 188.8 | [18 empty] | Сайдинг металлический с полимерным покрытием
|  | ФОТ |  |  |  | 12: 49564.74 | [16 empty] | ФОТ
| Пр/812-015.0-1 | НР Отделочные работы |  |  |  | 4: %; 5: 100; 7: 100; 12: 49564.74 | [16 empty] | НР Отделочные работы
| Пр/774-015.0 | СП Отделочные работы |  |  |  | 4: %; 5: 49; 7: 49; 12: 24286.72 | [16 empty] | СП Отделочные работы
|  | Всего по позиции |  |  |  | 10: 105388.86; 12: 168622.18 | [17 empty] | Всего по позиции
204 | ТЦ_08.3.09.01_56_5614081145_14.08.2023_02 | Профнастил С10-1000-0,5 |  |  |  | 4: м2; 7: 188.8; 10: 445.83; 12: 84172.7 | [10 empty] | Профнастил С10-1000-0,5
|  | Цена=535/1,2 | [35 empty] | Цена=535/1,2
|  | Всего по позиции |  |  |  | 10: 445.83; 12: 84172.7 | [17 empty] | Всего по позиции
205 | ГЭСН12-01-009-02 | Устройство желобов: подвесных |  |  |  | 4: 100 м; 7: 0.08 | [10 empty] | Устройство желобов: подвесных
|  | Объем=(2*4) / 100 | [23 empty] | Объем=(2*4) / 100
| 1 | ОТ(ЗТ) |  |  |  | 4: чел.-ч; 7: 2.224; 12: 598.83 | [13 empty] | ОТ(ЗТ)
| 1-100-30 | Средний разряд работы 3,0 (ср 3) |  |  |  | 4: чел.-ч; 5: 27.8; 7: 2.224; 10: 269.26; 12: 598.83 | [13 empty] | Средний разряд работы 3,0 (ср 3)
| 2 | ЭМ |  |  |  | 12: 15.84 | [14 empty] | ЭМ
|  | ОТм(ЗТм) |  |  |  | 4: чел.-ч; 7: 0.02; 12: 7.39 | [13 empty] | ОТм(ЗТм)
| 91.05.01-017 | Краны башенные, грузоподъемность 8 т |  |  |  | 4: маш.час; 5: 0.11; 7: 0.0088; 10: 814; 12: 7.16 | [13 empty] | Краны башенные, грузоподъемность 8 т
| 4-100-060 | ОТм(Зтм) Средний разряд машинистов 6 |  |  |  | 4: чел.-ч; 5: 0.11; 7: 0.0088; 10: 407.29; 12: 3.58 | [13 empty] | ОТм(Зтм) Средний разряд машинистов 6
| 91.05.05-015 | Краны на автомобильном ходу, грузоподъемность 16 т |  |  |  | 4: маш.час; 5: 0.05; 7: 0.004; 10: 1405.44; 12: 5.62 | [13 empty] | Краны на автомобильном ходу, грузоподъемность 16 т
| 4-100-060 | ОТм(Зтм) Средний разряд машинистов 6 |  |  |  | 4: чел.-ч; 5: 0.05; 7: 0.004; 10: 407.29; 12: 1.63 | [13 empty] | ОТм(Зтм) Средний разряд машинистов 6
| 91.14.02-001 | Автомобили бортовые, грузоподъемность до 5 т |  |  |  | 4: маш.час; 5: 0.09; 7: 0.0072; 10: 425.33; 12: 3.06 | [13 empty] | Автомобили бортовые, грузоподъемность до 5 т
| 4-100-040 | ОТм(Зтм) Средний разряд машинистов 4 |  |  |  | 4: чел.-ч; 5: 0.09; 7: 0.0072; 10: 303.2; 12: 2.18 | [13 empty] | ОТм(Зтм) Средний разряд машинистов 4
| 4 | М |  |  |  | 12: 2343.3 | [14 empty] | М
| 01.7.15.06-0094 | Гвозди стальные оцинкованные проволочные, диаметр 4,5 мм, длина 120 мм |  |  |  | т | 0.0038 |  | 0.000304 | 137662.56 | 0.92 | 126649.56 |  | 38.5 | [13 empty] | Гвозди стальные оцинкованные проволочные, диаметр 4,5 мм, длина 120 мм
| 08.1.02.11-0001 | Поковки из квадратных заготовок, масса 1,5-4,5 кг |  |  |  | т | 0.169 |  | 0.01352 | 55898.18 | 0.69 | 38569.74 |  | 521.46 | [13 empty] | Поковки из квадратных заготовок, масса 1,5-4,5 кг
| 08.3.05.05-0051 | Сталь листовая оцинкованная, толщина 0,5 мм |  |  |  | т | 0.33 |  | 0.0264 | 91285 | 0.74 | 67550.9 |  | 1783.34 | [13 empty] | Сталь листовая оцинкованная, толщина 0,5 мм
|  | Итого прямые затраты |  |  |  | 12: 2965.36 | [15 empty] | Итого прямые затраты
|  | ФОТ |  |  |  | 12: 606.22 | [16 empty] | ФОТ
| Пр/812-012.0-1 | НР Кровли |  |  |  | 4: %; 5: 109; 7: 109; 12: 660.78 | [16 empty] | НР Кровли
| Пр/774-012.0 | СП Кровли |  |  |  | 4: %; 5: 57; 7: 57; 12: 345.55 | [16 empty] | СП Кровли
|  | Всего по позиции |  |  |  | 10: 49646.13; 12: 3971.69 | [17 empty] | Всего по позиции
206 | ФСБЦ-08.3.05.05-0051 | Сталь листовая оцинкованная, толщина 0,5 мм |  |  |  | т |  |  | -0.0264 | 91285 | 0.74 | 67550.9 |  | -1783.34 | [10 empty] | Сталь листовая оцинкованная, толщина 0,5 мм
|  | Всего по позиции |  |  |  | 10: 67550.76; 12: -1783.34 | [17 empty] | Всего по позиции
207 | ФСБЦ-12.1.01.05-0035 | Желоб металлический для водосточных систем, окрашенный, диаметр 125 мм, длина 3000 мм |  |  |  | шт |  |  | 3 | 688.75 | 1.11 | 764.51 |  | 2293.53 | [10 empty] | Желоб металлический для водосточных систем, окрашенный, диаметр 125 мм, длина 3000 мм
|  | Объем=окр(8/3) | [23 empty] | Объем=окр(8/3)
|  | Всего по позиции |  |  |  | 10: 764.51; 12: 2293.53 | [17 empty] | Всего по позиции
208 | ФСБЦ-12.1.01.05-0013 | Кронштейн желоба металлический для водосточных систем, окрашенный, диаметр 125 мм, длина 320 мм |  |  |  | шт |  |  | 15 | 129.78 | 1.11 | 144.06 |  | 2160.9 | [10 empty] | Кронштейн желоба металлический для водосточных систем, окрашенный, диаметр 125 мм, длина 320 мм
|  | Всего по позиции |  |  |  | 10: 144.06; 12: 2160.9 | [17 empty] | Всего по позиции
209 | ФСБЦ-12.1.01.05-0058 | Соединитель желоба металлический для водосточных систем, окрашенный, диаметр 125 мм |  |  |  | шт |  |  | 4 | 147 | 1.11 | 163.17 |  | 652.68 | [10 empty] | Соединитель желоба металлический для водосточных систем, окрашенный, диаметр 125 мм
|  | Всего по позиции |  |  |  | 10: 163.17; 12: 652.68 | [17 empty] | Всего по позиции
210 | ФСБЦ-12.1.01.05-0042 | Заглушка желоба металлическая для водосточных систем, окрашенная, диаметр 125 мм |  |  |  | шт |  |  | 2 | 124.3 | 1.11 | 137.97 |  | 275.94 | [10 empty] | Заглушка желоба металлическая для водосточных систем, окрашенная, диаметр 125 мм
|  | Всего по позиции |  |  |  | 10: 137.97; 12: 275.94 | [17 empty] | Всего по позиции
211 | ГЭСН12-01-035-03 | Устройство металлической водосточной системы: прямых звеньев труб |  |  |  | 4: м; 7: 3 | [10 empty] | Устройство металлической водосточной системы: прямых звеньев труб
| 1 | ОТ(ЗТ) |  |  |  | 4: чел.-ч; 7: 0.36; 12: 109.15 | [13 empty] | ОТ(ЗТ)
| 1-100-40 | Средний разряд работы 4,0 (ср 4) |  |  |  | 4: чел.-ч; 5: 0.12; 7: 0.36; 10: 303.2; 12: 109.15 | [13 empty] | Средний разряд работы 4,0 (ср 4)
| 4 | М |  |  |  | 12: 328.65 | [14 empty] | М
| 01.7.15.07-0010 | Дюбели пластмассовые с шурупами, диаметр 10 мм, длина 50-60 мм, диаметр шурупа 6 мм, длина шурупа 50-80 мм |  |  |  | 100 шт | 0.2 |  | 0.6 | 595.38 | 0.92 | 547.75 |  | 328.65 | [13 empty] | Дюбели пластмассовые с шурупами, диаметр 10 мм, длина 50-60 мм, диаметр шурупа 6 мм, длина шурупа 50-80 мм
|  | Итого прямые затраты |  |  |  | 12: 437.8 | [15 empty] | Итого прямые затраты
Н | 08.1.02.07 | Труба водосточная |  |  |  | 4: м; 5: 1; 7: 3 | [18 empty] | Труба водосточная
Н | 08.1.02.22 | Изделия для водосточных труб |  |  |  | 4: шт; 5: 2; 7: 6 | [18 empty] | Изделия для водосточных труб
|  | ФОТ |  |  |  | 12: 109.15 | [16 empty] | ФОТ
| Пр/812-012.0-1 | НР Кровли |  |  |  | 4: %; 5: 109; 7: 109; 12: 118.97 | [16 empty] | НР Кровли
| Пр/774-012.0 | СП Кровли |  |  |  | 4: %; 5: 57; 7: 57; 12: 62.22 | [16 empty] | СП Кровли
|  | Всего по позиции |  |  |  | 10: 206.33; 12: 618.99 | [17 empty] | Всего по позиции
212 | ФСБЦ-12.1.01.05-0066 | Труба металлическая для водосточных систем, окрашенная, диаметр 100 мм, длина 3000 мм |  |  |  | шт |  |  | 1 | 965.35 | 1.11 | 1071.54 |  | 1071.54 | [10 empty] | Труба металлическая для водосточных систем, окрашенная, диаметр 100 мм, длина 3000 мм
|  | Всего по позиции |  |  |  | 10: 1071.54; 12: 1071.54 | [17 empty] | Всего по позиции
213 | ФСБЦ-12.1.01.05-0022 | Хомут трубы (на кирпич) металлический для водосточных систем, окрашенный, диаметр 100 мм |  |  |  | шт |  |  | 5 | 180.45 | 1.11 | 200.3 |  | 1001.5 | [10 empty] | Хомут трубы (на кирпич) металлический для водосточных систем, окрашенный, диаметр 100 мм
|  | Всего по позиции |  |  |  | 10: 200.3; 12: 1001.5 | [17 empty] | Всего по позиции
214 | ГЭСН12-01-035-01 | Устройство металлической водосточной системы: колен |  |  |  | 4: шт; 7: 3 | [10 empty] | Устройство металлической водосточной системы: колен
|  | Объем=2+1 | [23 empty] | Объем=2+1
| 1 | ОТ(ЗТ) |  |  |  | 4: чел.-ч; 7: 0.36; 12: 109.15 | [13 empty] | ОТ(ЗТ)
| 1-100-40 | Средний разряд работы 4,0 (ср 4) |  |  |  | 4: чел.-ч; 5: 0.12; 7: 0.36; 10: 303.2; 12: 109.15 | [13 empty] | Средний разряд работы 4,0 (ср 4)
|  | Итого прямые затраты |  |  |  | 12: 109.15 | [15 empty] | Итого прямые затраты
Н | 08.1.02.22 | Изделия для водосточных труб |  |  |  | 4: шт; 5: 1; 7: 3 | [18 empty] | Изделия для водосточных труб
|  | ФОТ |  |  |  | 12: 109.15 | [16 empty] | ФОТ
| Пр/812-012.0-1 | НР Кровли |  |  |  | 4: %; 5: 109; 7: 109; 12: 118.97 | [16 empty] | НР Кровли
| Пр/774-012.0 | СП Кровли |  |  |  | 4: %; 5: 57; 7: 57; 12: 62.22 | [16 empty] | СП Кровли
|  | Всего по позиции |  |  |  | 10: 96.78; 12: 290.34 | [17 empty] | Всего по позиции
215 | ФСБЦ-12.1.01.05-0046 | Колено трубы сливное 60° металлическое для водосточных систем, окрашенное, диаметр 100 мм |  |  |  | шт |  |  | 1 | 315.83 | 1.11 | 350.57 |  | 350.57 | [10 empty] | Колено трубы сливное 60° металлическое для водосточных систем, окрашенное, диаметр 100 мм
|  | Всего по позиции |  |  |  | 10: 350.57; 12: 350.57 | [17 empty] | Всего по позиции
216 | ФСБЦ-12.1.01.05-0050 | Колено трубы 60° металлическое для водосточных систем, окрашенное, диаметр 100 мм |  |  |  | шт |  |  | 2 | 287.65 | 1.11 | 319.29 |  | 638.58 | [10 empty] | Колено трубы 60° металлическое для водосточных систем, окрашенное, диаметр 100 мм
|  | Всего по позиции |  |  |  | 10: 319.29; 12: 638.58 | [17 empty] | Всего по позиции
217 | ГЭСН12-01-035-02 | Устройство металлической водосточной системы: воронок | [22 empty] | Устройство металлической водосточной системы: воронок | bar: 4; 7
| 1 | ОТ(ЗТ) |  |  |  | 4: чел.-ч; 7: 0.18; 12: 54.58 | [13 empty] | ОТ(ЗТ)
| 1-100-40 | Средний разряд работы 4,0 (ср 4) |  |  |  | 4: чел.-ч; 5: 0.18; 7: 0.18; 10: 303.2; 12: 54.58 | [13 empty] | Средний разряд работы 4,0 (ср 4)
|  | Итого прямые затраты |  |  |  | 12: 54.58 | [15 empty] | Итого прямые затраты
Н | 08.1.02.22 | Изделия для водосточных труб | [30 empty] | Изделия для водосточных труб | bar: 4 to 5; 7
|  | ФОТ |  |  |  | 12: 54.58 | [16 empty] | ФОТ
| Пр/812-012.0-1 | НР Кровли |  |  |  | 4: %; 5: 109; 7: 109; 12: 59.49 | [16 empty] | НР Кровли
| Пр/774-012.0 | СП Кровли |  |  |  | 4: %; 5: 57; 7: 57; 12: 31.11 | [16 empty] | СП Кровли
|  | Всего по позиции |  |  |  | 10: 145.18; 12: 145.18 | [17 empty] | Всего по позиции
218 | ФСБЦ-12.1.01.05-0005 | Воронка выпускная металлическая для водосточных систем, окрашенная, диаметр 125/100 мм |  |  |  | шт |  |  | 1 | 276.36 | 1.11 | 306.76 |  | 306.76 | [10 empty] | Воронка выпускная металлическая для водосточных систем, окрашенная, диаметр 125/100 мм
|  | Всего по позиции |  |  |  | 10: 306.76; 12: 306.76 | [17 empty] | Всего по позиции
|  | Итоги по разделу 8 Фасад : | [32 empty] | Итоги по разделу 8 Фасад :
|  | Итого прямые затраты (справочно) |  |  |  | 12: 189478.97 | [21 empty] | Итого прямые затраты (справочно)
|  | в том числе: | [33 empty] | в том числе:
|  | Оплата труда рабочих |  |  |  | 12: 50081.01 | [21 empty] | Оплата труда рабочих
|  | Эксплуатация машин |  |  |  | 12: 874.79 | [21 empty] | Эксплуатация машин
|  | Оплата труда машинистов (Отм) |  |  |  | 12: 362.83 | [21 empty] | Оплата труда машинистов (Отм)
|  | Материалы |  |  |  | 12: 138160.34 | [21 empty] | Материалы
|  | Строительные работы |  |  |  | 12: 264789.74 | [21 empty] | Строительные работы
|  | в том числе: | [33 empty] | в том числе:
|  | оплата труда |  |  |  | 12: 50081.01 | [21 empty] | оплата труда
|  | эксплуатация машин и механизмов |  |  |  | 12: 874.79 | [21 empty] | эксплуатация машин и механизмов
|  | оплата труда машинистов (Отм) |  |  |  | 12: 362.83 | [21 empty] | оплата труда машинистов (Отм)
|  | материалы |  |  |  | 12: 138160.34 | [21 empty] | материалы
|  | накладные расходы |  |  |  | 12: 50522.95 | [21 empty] | накладные расходы
|  | сметная прибыль |  |  |  | 12: 24787.82 | [21 empty] | сметная прибыль
|  | Итого ФОТ (справочно) |  |  |  | 12: 50443.84 | [21 empty] | Итого ФОТ (справочно)
|  | Итого накладные расходы (справочно) |  |  |  | 12: 50522.95 | [21 empty] | Итого накладные расходы (справочно)
|  | Итого сметная прибыль (справочно) |  |  |  | 12: 24787.82 | [21 empty] | Итого сметная прибыль (справочно)
|  | Итого по разделу 8 Фасад |  |  |  | 12: 264789.74 | [22 empty] | Итого по разделу 8 Фасад
|  | в том числе: | [33 empty] | в том числе:
|  | материальные ресурсы, отсутствующие в ФРСН |  |  |  | 12: 84172.7 | [21 empty] | материальные ресурсы, отсутствующие в ФРСН
Раздел 9. Водоснабжение, канализация | [23 empty] | Раздел 9. Водоснабжение, канализация
219 | ГЭСН17-01-003-01 | Установка унитазов: с бачком непосредственно присоединенным |  |  |  | 4: 10 компл; 7: 0.1 | [10 empty] | Установка унитазов: с бачком непосредственно присоединенным
|  | Объем=1 / 10 | [23 empty] | Объем=1 / 10
| 1 | ОТ(ЗТ) |  |  |  | 4: чел.-ч; 7: 2.22; 12: 665.58 | [13 empty] | ОТ(ЗТ)
| 1-100-39 | Средний разряд работы 3,9 (ср 3,9) |  |  |  | 4: чел.-ч; 5: 22.2; 7: 2.22; 10: 299.81; 12: 665.58 | [13 empty] | Средний разряд работы 3,9 (ср 3,9)
| 2 | ЭМ |  |  |  | 12: 18.08 | [14 empty] | ЭМ
|  | ОТм(ЗТм) |  |  |  | 4: чел.-ч; 7: 0.071; 12: 20.44 | [13 empty] | ОТм(ЗТм)
| 91.06.06-048 | Подъемники одномачтовые, грузоподъемность до 500 кг, высота подъема 45 м |  |  |  | маш.час | 0.32 |  | 0.032 | 37.32 | 1.25 | 46.65 |  | 1.49 | [13 empty] | Подъемники одномачтовые, грузоподъемность до 500 кг, высота подъема 45 м
| 4-100-030 | ОТм(Зтм) Средний разряд машинистов 3 |  |  |  | 4: чел.-ч; 5: 0.32; 7: 0.032; 10: 269.26; 12: 8.62 | [13 empty] | ОТм(Зтм) Средний разряд машинистов 3
| 91.14.02-001 | Автомобили бортовые, грузоподъемность до 5 т |  |  |  | 4: маш.час; 5: 0.39; 7: 0.039; 10: 425.33; 12: 16.59 | [13 empty] | Автомобили бортовые, грузоподъемность до 5 т
| 4-100-040 | ОТм(Зтм) Средний разряд машинистов 4 |  |  |  | 4: чел.-ч; 5: 0.39; 7: 0.039; 10: 303.2; 12: 11.82 | [13 empty] | ОТм(Зтм) Средний разряд машинистов 4
| 4 | М |  |  |  | 12: 124.65 | [14 empty] | М
| 01.7.03.04-0001 | Электроэнергия |  |  |  | 4: кВт-ч; 5: 0.104; 7: 0.0104; 10: 3.2; 12: 0.03 | [13 empty] | Электроэнергия
| 01.7.07.29-0031 | Каболка |  |  |  | т | 0.001 |  | 0.0001 | 160056.6 | 1.08 | 172861.13 |  | 17.29 | [13 empty] | Каболка
| 01.7.07.29-0101 | Очес льняной |  |  |  | кг | 0.04 |  | 0.004 | 128.4 | 1.08 | 138.67 |  | 0.55 | [13 empty] | Очес льняной
| 01.7.15.07-0023 | Дюбели полиэтиленовые распорные, диаметр 8 мм, длина 30 мм |  |  |  | 1000 шт | 0.04 |  | 0.004 | 375.96 | 0.92 | 345.88 |  | 1.38 | [13 empty] | Дюбели полиэтиленовые распорные, диаметр 8 мм, длина 30 мм
| 01.7.15.14-0171 | Шурупы самонарезающие стальные с полукруглой головкой и прямым шлицем, остроконечные, диаметр 6 мм, длина 60 мм |  |  |  | т | 0.0005 |  | 5e-05 | 104494.96 | 0.92 | 96135.36 |  | 4.81 | [13 empty] | Шурупы самонарезающие стальные с полукруглой головкой и прямым шлицем, остроконечные, диаметр 6 мм, длина 60 мм
| 01.7.19.04-0002 | Пластины резиновые рулонная вулканизированная |  |  |  | кг | 0.8 |  | 0.08 | 89.75 | 1.22 | 109.5 |  | 8.76 | [13 empty] | Пластины резиновые рулонная вулканизированная
| 14.1.05.03-0012 | Клей фенолополивинилацетальный, марка БФ-2 |  |  |  | т | 0.0008 |  | 8e-05 | 365385.58 | 1.4 | 511539.81 |  | 40.92 | [13 empty] | Клей фенолополивинилацетальный, марка БФ-2
| 14.4.02.04-0142 | Краска масляная МА-0115, мумия, сурик железный |  |  |  | кг | 0.4 |  | 0.04 | 79.88 | 1.37 | 109.44 |  | 4.38 | [13 empty] | Краска масляная МА-0115, мумия, сурик железный
| 14.5.02.02-0105 | Мастика сантехническая |  |  |  | кг | 4 |  | 0.4 | 66.4 | 1.7 | 112.88 |  | 45.15 | [13 empty] | Мастика сантехническая
| 14.5.05.01-0012 | Олифа комбинированная для разведения масляных густотертых красок и для внешних работ по деревянным поверхностям |  |  |  | т | 0.0002 |  | 2e-05 | 60697.21 | 1.14 | 69194.82 |  | 1.38 | [13 empty] | Олифа комбинированная для разведения масляных густотертых красок и для внешних работ по деревянным поверхностям
|  | Итого прямые затраты |  |  |  | 12: 828.75 | [15 empty] | Итого прямые затраты
219.1 | ФСБЦ-18.2.01.06-0055 | Унитаз-компакт керамический напольный в комплекте с бачком, с косым выпуском, цветной, размеры 370х600х420 мм |  |  |  | компл | 10 |  | 1 | 5837.98 | 1.5 | 8756.97 |  | 8756.97 | [13 empty] | Унитаз-компакт керамический напольный в комплекте с бачком, с косым выпуском, цветной, размеры 370х600х420 мм
Н | 18.2.01.06 | Унитазы |  |  |  | 4: компл; 5: 10; 7: 1 | [18 empty] | Унитазы
|  | ФОТ |  |  |  | 12: 686.02 | [16 empty] | ФОТ
| Пр/812-016.0-1 | НР Сантехнические работы - внутренние (трубопроводы, водопровод, канализация, отопление, газоснабжение, вентиляция и кондиционирование воздуха) |  |  |  | 4: %; 5: 121; 7: 121; 12: 830.08 | [16 empty] | НР Сантехнические работы - внутренние (трубопроводы, водопровод, канализация, отопление, газоснабжение, вентиляция и кондиционирование воздуха)
| Пр/774-016.0 | СП Сантехнические работы - внутренние (трубопроводы, водопровод, канализация, отопление, газоснабжение, вентиляция и кондиционирование воздуха) |  |  |  | 4: %; 5: 72; 7: 72; 12: 493.93 | [16 empty] | СП Сантехнические работы - внутренние (трубопроводы, водопровод, канализация, отопление, газоснабжение, вентиляция и кондиционирование воздуха)
|  | Всего по позиции |  |  |  | 10: 109097.3; 12: 10909.73 | [17 empty] | Всего по позиции
220 | ГЭСН17-01-001-14 | Установка умывальников одиночных: с подводкой холодной и горячей воды |  |  |  | 4: 10 компл; 7: 0.4 | [10 empty] | Установка умывальников одиночных: с подводкой холодной и горячей воды
|  | Объем=4 / 10 | [23 empty] | Объем=4 / 10
| 1 | ОТ(ЗТ) |  |  |  | 4: чел.-ч; 7: 7.8; 12: 2364.96 | [13 empty] | ОТ(ЗТ)
| 1-100-40 | Средний разряд работы 4,0 (ср 4) |  |  |  | 4: чел.-ч; 5: 19.5; 7: 7.8; 10: 303.2; 12: 2364.96 | [13 empty] | Средний разряд работы 4,0 (ср 4)
| 2 | ЭМ |  |  |  | 12: 36.46 | [14 empty] | ЭМ
|  | ОТм(ЗТм) |  |  |  | 4: чел.-ч; 7: 0.132; 12: 38.26 | [13 empty] | ОТм(ЗТм)
| 91.06.06-048 | Подъемники одномачтовые, грузоподъемность до 500 кг, высота подъема 45 м |  |  |  | маш.час | 0.13 |  | 0.052 | 37.32 | 1.25 | 46.65 |  | 2.43 | [13 empty] | Подъемники одномачтовые, грузоподъемность до 500 кг, высота подъема 45 м
| 4-100-030 | ОТм(Зтм) Средний разряд машинистов 3 |  |  |  | 4: чел.-ч; 5: 0.13; 7: 0.052; 10: 269.26; 12: 14 | [13 empty] | ОТм(Зтм) Средний разряд машинистов 3
| 91.14.02-001 | Автомобили бортовые, грузоподъемность до 5 т |  |  |  | 4: маш.час; 5: 0.2; 7: 0.08; 10: 425.33; 12: 34.03 | [13 empty] | Автомобили бортовые, грузоподъемность до 5 т
| 4-100-040 | ОТм(Зтм) Средний разряд машинистов 4 |  |  |  | 4: чел.-ч; 5: 0.2; 7: 0.08; 10: 303.2; 12: 24.26 | [13 empty] | ОТм(Зтм) Средний разряд машинистов 4
| 4 | М |  |  |  | 12: 238.98 | [14 empty] | М
| 01.7.03.04-0001 | Электроэнергия |  |  |  | 4: кВт-ч; 5: 0.104; 7: 0.0416; 10: 3.2; 12: 0.13 | [13 empty] | Электроэнергия
| 01.7.07.29-0101 | Очес льняной |  |  |  | кг | 0.3 |  | 0.12 | 128.4 | 1.08 | 138.67 |  | 16.64 | [13 empty] | Очес льняной
| 01.7.15.07-0024 | Дюбели полиэтиленовые распорные, диаметр 8 мм, длина 40 мм |  |  |  | 1000 шт | 0.04 |  | 0.016 | 449.47 | 0.92 | 413.51 |  | 6.62 | [13 empty] | Дюбели полиэтиленовые распорные, диаметр 8 мм, длина 40 мм
| 01.7.15.14-0167 | Шурупы самонарезающие стальные с полукруглой головкой и прямым шлицем, остроконечные, диаметр 5 мм, длина 50 мм |  |  |  | т | 0.0007 |  | 0.00028 | 110308.96 | 0.92 | 101484.24 |  | 28.42 | [13 empty] | Шурупы самонарезающие стальные с полукруглой головкой и прямым шлицем, остроконечные, диаметр 5 мм, длина 50 мм
| 08.1.02.11-0001 | Поковки из квадратных заготовок, масса 1,5-4,5 кг |  |  |  | т | 0.0036 |  | 0.00144 | 55898.18 | 0.69 | 38569.74 |  | 55.54 | [13 empty] | Поковки из квадратных заготовок, масса 1,5-4,5 кг
| 14.4.02.04-0142 | Краска масляная МА-0115, мумия, сурик железный |  |  |  | кг | 0.4 |  | 0.16 | 79.88 | 1.37 | 109.44 |  | 17.51 | [13 empty] | Краска масляная МА-0115, мумия, сурик железный
| 14.5.02.02-0105 | Мастика сантехническая |  |  |  | кг | 2 |  | 0.8 | 66.4 | 1.7 | 112.88 |  | 90.3 | [13 empty] | Мастика сантехническая
| 14.5.05.01-0012 | Олифа комбинированная для разведения масляных густотертых красок и для внешних работ по деревянным поверхностям |  |  |  | т | 0.0002 |  | 8e-05 | 60697.21 | 1.14 | 69194.82 |  | 5.54 | [13 empty] | Олифа комбинированная для разведения масляных густотертых красок и для внешних работ по деревянным поверхностям
| 24.3.01.02-1004 | Кольцо резиновое уплотнительное для ПВХ труб канализации, диаметр 50 мм |  |  |  | шт | 10 |  | 4 | 5.14 | 0.89 | 4.57 |  | 18.28 | [13 empty] | Кольцо резиновое уплотнительное для ПВХ труб канализации, диаметр 50 мм
|  | Итого прямые затраты |  |  |  | 12: 2678.66 | [15 empty] | Итого прямые затраты
Н | 18.2.02.08 | Умывальники |  |  |  | 4: компл; 5: 10; 7: 4 | [18 empty] | Умывальники
|  | ФОТ |  |  |  | 12: 2403.22 | [16 empty] | ФОТ
| Пр/812-016.0-1 | НР Сантехнические работы - внутренние (трубопроводы, водопровод, канализация, отопление, газоснабжение, вентиляция и кондиционирование воздуха) |  |  |  | 4: %; 5: 121; 7: 121; 12: 2907.9 | [16 empty] | НР Сантехнические работы - внутренние (трубопроводы, водопровод, канализация, отопление, газоснабжение, вентиляция и кондиционирование воздуха)
| Пр/774-016.0 | СП Сантехнические работы - внутренние (трубопроводы, водопровод, канализация, отопление, газоснабжение, вентиляция и кондиционирование воздуха) |  |  |  | 4: %; 5: 72; 7: 72; 12: 1730.32 | [16 empty] | СП Сантехнические работы - внутренние (трубопроводы, водопровод, канализация, отопление, газоснабжение, вентиляция и кондиционирование воздуха)
|  | Всего по позиции |  |  |  | 10: 18292.2; 12: 7316.88 | [17 empty] | Всего по позиции
221 | ФСБЦ-18.2.01.05-0101 | Умывальник полуфарфоровый и фарфоровый прямоугольный с кронштейнами, сифоном бутылочным из латуни, выпуском, одно отверстие под смеситель, смеситель с центральным подводом, набортный с одной рукоятью, излив с аэратором, вынос излива 220 мм, плоский излив, размеры 450х330х150 мм |  |  |  | компл |  |  | 4 | 3586.54 | 1.5 | 5379.81 |  | 21519.24 | [10 empty] | Умывальник полуфарфоровый и фарфоровый прямоугольный с кронштейнами, сифоном бутылочным из латуни, выпуском, одно отверстие под смеситель, смеситель с центральным подводом, набортный с одной рукоятью, излив с аэратором, вынос излива 220 мм, плоский излив, размеры 450х330х150 мм
|  | Всего по позиции |  |  |  | 10: 5379.81; 12: 21519.24 | [17 empty] | Всего по позиции
222 | ФСБЦ-18.2.06.12-0021 | Пьедестал под умывальник, прямоугольный, керамический, размеры 180х185х650 мм |  |  |  | шт |  |  | 4 | 2001.31 | 1.5 | 3001.97 |  | 12007.88 | [10 empty] | Пьедестал под умывальник, прямоугольный, керамический, размеры 180х185х650 мм
|  | Всего по позиции |  |  |  | 10: 3001.97; 12: 12007.88 | [17 empty] | Всего по позиции
223 | ФСБЦ-18.2.06.08-0014 | Подводки гибкие армированные резиновые, диаметр 15 мм, длина 600 мм |  |  |  | 10 шт |  |  | 1.1 | 706.06 | 1.11 | 783.73 |  | 862.1 | [10 empty] | Подводки гибкие армированные резиновые, диаметр 15 мм, длина 600 мм
|  | Объем=11 / 10 | [23 empty] | Объем=11 / 10
|  | Всего по позиции |  |  |  | 10: 783.73; 12: 862.1 | [17 empty] | Всего по позиции
|  | Итоги по разделу 9 Водоснабжение, канализация : | [32 empty] | Итоги по разделу 9 Водоснабжение, канализация :
|  | Итого прямые затраты (справочно) |  |  |  | 12: 46653.6 | [21 empty] | Итого прямые затраты (справочно)
|  | в том числе: | [33 empty] | в том числе:
|  | Оплата труда рабочих |  |  |  | 12: 3030.54 | [21 empty] | Оплата труда рабочих
|  | Эксплуатация машин |  |  |  | 12: 54.54 | [21 empty] | Эксплуатация машин
|  | Оплата труда машинистов (Отм) |  |  |  | 12: 58.7 | [21 empty] | Оплата труда машинистов (Отм)
|  | Материалы |  |  |  | 12: 43509.82 | [21 empty] | Материалы
|  | Строительные работы |  |  |  | 12: 52615.83 | [21 empty] | Строительные работы
|  | в том числе: | [33 empty] | в том числе:
|  | оплата труда |  |  |  | 12: 3030.54 | [21 empty] | оплата труда
|  | эксплуатация машин и механизмов |  |  |  | 12: 54.54 | [21 empty] | эксплуатация машин и механизмов
|  | оплата труда машинистов (Отм) |  |  |  | 12: 58.7 | [21 empty] | оплата труда машинистов (Отм)
|  | материалы |  |  |  | 12: 43509.82 | [21 empty] | материалы
|  | накладные расходы |  |  |  | 12: 3737.98 | [21 empty] | накладные расходы
|  | сметная прибыль |  |  |  | 12: 2224.25 | [21 empty] | сметная прибыль
|  | Итого ФОТ (справочно) |  |  |  | 12: 3089.24 | [21 empty] | Итого ФОТ (справочно)
|  | Итого накладные расходы (справочно) |  |  |  | 12: 3737.98 | [21 empty] | Итого накладные расходы (справочно)
|  | Итого сметная прибыль (справочно) |  |  |  | 12: 2224.25 | [21 empty] | Итого сметная прибыль (справочно)
|  | Итого по разделу 9 Водоснабжение, канализация |  |  |  | 12: 52615.83 | [22 empty] | Итого по разделу 9 Водоснабжение, канализация
|  | Итоги по смете: | [36 empty] | Итоги по смете:
|  | Итого прямые затраты (справочно) |  |  |  | 12: 2051983.84 | [25 empty] | Итого прямые затраты (справочно)
|  | в том числе: | [37 empty] | в том числе:
|  | Оплата труда рабочих |  |  |  | 12: 362853.27 | [25 empty] | Оплата труда рабочих
|  | Эксплуатация машин |  |  |  | 12: 12259.9 | [25 empty] | Эксплуатация машин
|  | Оплата труда машинистов (Отм) |  |  |  | 12: 7302.25 | [25 empty] | Оплата труда машинистов (Отм)
|  | Материалы |  |  |  | 12: 1655321.91 | [25 empty] | Материалы
|  | Перевозка |  |  |  | 12: 14246.51 | [25 empty] | Перевозка
|  | Строительные работы |  |  |  | 12: 2618723.52 | [25 empty] | Строительные работы
|  | Строительные работы |  |  |  | 12: 2522477.01 | [25 empty] | Строительные работы
|  | в том числе: | [37 empty] | в том числе:
|  | оплата труда |  |  |  | 12: 362853.27 | [25 empty] | оплата труда
|  | эксплуатация машин и механизмов |  |  |  | 12: 12259.9 | [25 empty] | эксплуатация машин и механизмов
|  | оплата труда машинистов (Отм) |  |  |  | 12: 7302.25 | [25 empty] | оплата труда машинистов (Отм)
|  | материалы |  |  |  | 12: 1573321.91 | [25 empty] | материалы
|  | накладные расходы |  |  |  | 12: 371862.41 | [25 empty] | накладные расходы
|  | сметная прибыль |  |  |  | 12: 194877.27 | [25 empty] | сметная прибыль
|  | Транспортные расходы (перевозка), относимые на стоимость строительных работ |  |  |  | 12: 82000 | [25 empty] | Транспортные расходы (перевозка), относимые на стоимость строительных работ
|  | Перевозка |  |  |  | 12: 14246.51 | [25 empty] | Перевозка
|  | Итого ФОТ (справочно) |  |  |  | 12: 370155.52 | [25 empty] | Итого ФОТ (справочно)
|  | Итого накладные расходы (справочно) |  |  |  | 12: 371862.41 | [25 empty] | Итого накладные расходы (справочно)
|  | Итого сметная прибыль (справочно) |  |  |  | 12: 194877.27 | [25 empty] | Итого сметная прибыль (справочно)
|  | ВСЕГО по смете |  |  |  | 12: 2618723.52 | [26 empty] | ВСЕГО по смете
|  | в том числе: | [37 empty] | в том числе:
|  | материальные ресурсы, отсутствующие в ФРСН |  |  |  | 12: 204163.56 | [25 empty] | материальные ресурсы, отсутствующие в ФРСН
| Составил: |  |  |  |  | 5: (Абдразакова Е.П.) | [27 empty] | (Абдразакова Е.П.)
[должность, подпись (инициалы, фамилия)]
Проверил:
[должность, подпись (инициалы, фамилия)]
1. Зарегистрирован Министерством юстиции Российской Федерации 10 сентября 2019 г., регистрационный № 55869), с изменениями, внесенными приказом Министерства строительства и жилищно-коммунального хозяйства Российской Федерации от 20 февраля 2021 г. № 79/пр (зарегистрирован Министерством юстиции Российской Федерации 9 августа 2021 г., регистрационный № 64577)
² Под прочими затратами понимаются затраты, учитываемые в соответствии с пунктом 184 Методики.
³ Под прочими работами понимаются затраты, учитываемые в соответствии с пунктами 122-128 Методики.

## 02-01-02 ЭОМ
Приложение № 3
Утверждено приказом № 421 от 4 августа 2020 г. Минстроя РФ в редакции приказа № 557 от 7 июля 2022 г.
Наименование программного продукта |  |  |  |  | ГРАНД-Смета, версия 2023.2
Наименование редакции сметных нормативов |  |  |  |  | Приказ Минстроя России от 30.12.2021 № 1046/пр; Приказ Минстроя России от 04.08.2020 № 421/пр; Приказ Минстроя России от 21.12.2020 № 812/пр; Приказ Минстроя России от 11.12.2020 № 774/пр | [11 empty] | Приказ Минстроя России от 30.12.2021 № 1046/пр; Приказ Минстроя России от 04.08.2020 № 421/пр; Приказ Минстроя России от 21.12.2020 № 812/пр; Приказ Минстроя России от 11.12.2020 № 774/пр
Реквизиты приказа Минстроя России об утверждении дополнений и изменений к сметным нормативам |  |  |  |  | Приказ Минстроя России от 18 мая 2022 г. № 378/пр, Приказ Минстроя России от 26 августа 2022 г. № 703/пр, Приказ Минстроя России от 26 октября 2022 г. № 905/пр, Приказ Минстроя России от 27 декабря 2022 г. № 1133/пр, Приказ Минстроя России от 10 февраля 2023 г. № 84/пр, Приказ Минстроя России от 11.05.2023 №335/пр; Приказ Минстроя России от 07.07.2022 № 557/пр; Приказ Минстроя России от 02.09.2021 № 636/пр, Приказ Минстроя России от 26.07.2022 № 611/пр; Приказ Минстроя России от 22.04.2022 № 317/пр | [12 empty] | Приказ Минстроя России от 18 мая 2022 г. № 378/пр, Приказ Минстроя России от 26 августа 2022 г. № 703/пр, Приказ Минстроя России от 26 октября 2022 г. № 905/пр, Приказ Минстроя России от 27 декабря 2022 г. № 1133/пр, Приказ Минстроя России от 10 февраля 2023 г. № 84/пр, Приказ Минстроя России от 11.05.2023 №335/пр; Приказ Минстроя России от 07.07.2022 № 557/пр; Приказ Минстроя России от 02.09.2021 № 636/пр, Приказ Минстроя России от 26.07.2022 № 611/пр; Приказ Минстроя России от 22.04.2022 № 317/пр
Реквизиты письма Минстроя России об индексах изменения сметной стоимости строительства, включаемые в федеральный реестр сметных нормативов и размещаемые в федеральной государственной информационной системе ценообразования в строительстве, подготовленного в соответствии пунктом 85 Методики расчета индексов изменения сметной стоимости строительства, утвержденной приказом Министерства строительства и жилищно-коммунального хозяйства Российской Федерации от 5 июня 2019 г. № 326/пр¹ | [14 empty] | Реквизиты письма Минстроя России об индексах изменения сметной стоимости строительства, включаемые в федеральный реестр сметных нормативов и размещаемые в федеральной государственной информационной системе ценообразования в строительстве, подготовленного в соответствии пунктом 85 Методики расчета индексов изменения сметной стоимости строительства, утвержденной приказом Министерства строительства и жилищно-коммунального хозяйства Российской Федерации от 5 июня 2019 г. № 326/пр¹
Реквизиты нормативного правового акта об утверждении оплаты труда, утверждаемый в соответствии с пунктом 22(1) Правилами мониторинга цен, утвержденными постановлением Правительства Российской Федерации от 23 декабря 2016 г. № 1452 | [14 empty] | Реквизиты нормативного правового акта об утверждении оплаты труда, утверждаемый в соответствии с пунктом 22(1) Правилами мониторинга цен, утвержденными постановлением Правительства Российской Федерации от 23 декабря 2016 г. № 1452
Обоснование принятых текущих цен на строительные ресурсы
Наименование субъекта Российской Федерации |  |  |  |  | 56. Оренбургская область | [10 empty] | 56. Оренбургская область |  |  | 56. Оренбургская область
Наименование зоны субъекта Российской Федерации
капитальный ремонт фельдшерско-акушерского пункта с. Новоникольское, расположенное по адресу: Оренбургская область, Грачевский район, с. Новоникольское, ул. Молодежная, д. 18 б, помещение 2 | [19 empty] | капитальный ремонт фельдшерско-акушерского пункта с. Новоникольское, расположенное по адресу: Оренбургская область, Грачевский район, с. Новоникольское, ул. Молодежная, д. 18 б, помещение 2
(наименование стройки)
(наименование объекта капитального строительства)
ЛОКАЛЬНЫЙ СМЕТНЫЙ РАСЧЕТ (СМЕТА) № 02-01-02
электроснабжение | [20 empty] | электроснабжение
(наименование работ и затрат)
Составлен | ресурсно-индексным | методом
Основание | 50.2023-ЭОМ | [20 empty] | 50.2023-ЭОМ
(проектная и (или) иная техническая документация)
Составлен(а) в текущем уровне цен |  | 16.08.2023 | [20 empty] | 16.08.2023
Сметная стоимость |  |  | 345.39 | тыс.руб.
в том числе:
| строительных работ |  | 21.73 | тыс.руб. |  |  |  |  | Средства на оплату труда рабочих |  |  |  | 39.5 | тыс.руб.
| монтажных работ |  | 114.12 | тыс.руб. |  |  |  |  | Средства на оплату труда машинистов |  |  |  | 0.39 | тыс.руб.
| оборудования |  | 209.54 | тыс.руб. |  |  |  |  | Нормативные затраты труда рабочих |  |  |  | 136.84 | чел.-ч.
| прочих затрат |  | 0 | тыс.руб. |  |  |  |  | Нормативные затраты труда машинистов |  |  |  | 1.11 | чел.-ч.
№ п/п | Обоснование | Наименование работ и затрат |  |  |  | Единица измерения | Количество |  |  | Сметная стоимость, руб.
[7 empty] | на единицу измерения | коэффициенты | всего с учетом коэффициентов | на единицу измерения в базисном уровне цен | индекс | на единицу измерения в текущем уровне цен | коэффициенты | всего в текущем уровне цен
1 | 2 | 3 |  |  |  | 4 | 5 | 6 | 7 | 8 | 9 | 10 | 11 | 12
Раздел 1. Оборудование | [23 empty] | Раздел 1. Оборудование
1 | ГЭСНм08-03-572-03 | Блок управления шкафного исполнения или распределительный пункт (шкаф), устанавливаемый: на стене, высота и ширина до 600х600 мм | [22 empty] | Блок управления шкафного исполнения или распределительный пункт (шкаф), устанавливаемый: на стене, высота и ширина до 600х600 мм | bar: 4; 7
| 1 | ОТ(ЗТ) |  |  |  | 4: чел.-ч; 7: 2.06; 12: 643.24 | [11 empty] | ОТ(ЗТ)
| 1-100-42 | Средний разряд работы 4,2 (ср 4,2) |  |  |  | 4: чел.-ч; 5: 2.06; 7: 2.06; 10: 312.25; 12: 643.24 | [11 empty] | Средний разряд работы 4,2 (ср 4,2)
| 2 | ЭМ |  |  |  | 12: 175.75 | [12 empty] | ЭМ
|  | ОТм(ЗТм) |  |  |  | 4: чел.-ч; 7: 0.18; 12: 63.95 | [11 empty] | ОТм(ЗТм)
| 91.05.05-015 | Краны на автомобильном ходу, грузоподъемность 16 т |  |  |  | 4: маш.час; 5: 0.09; 7: 0.09; 10: 1405.44; 12: 126.49 | [11 empty] | Краны на автомобильном ходу, грузоподъемность 16 т
| 4-100-060 | ОТм(Зтм) Средний разряд машинистов 6 |  |  |  | 4: чел.-ч; 5: 0.09; 7: 0.09; 10: 407.29; 12: 36.66 | [11 empty] | ОТм(Зтм) Средний разряд машинистов 6
| 91.14.02-001 | Автомобили бортовые, грузоподъемность до 5 т |  |  |  | 4: маш.час; 5: 0.09; 7: 0.09; 10: 425.33; 12: 38.28 | [11 empty] | Автомобили бортовые, грузоподъемность до 5 т
| 4-100-040 | ОТм(Зтм) Средний разряд машинистов 4 |  |  |  | 4: чел.-ч; 5: 0.09; 7: 0.09; 10: 303.2; 12: 27.29 | [11 empty] | ОТм(Зтм) Средний разряд машинистов 4
| 91.17.04-233 | Аппараты сварочные для ручной дуговой сварки, сварочный ток до 350 А |  |  |  | маш.час | 0.66 |  | 0.66 | 24.46 | 0.68 | 16.63 |  | 10.98 | [11 empty] | Аппараты сварочные для ручной дуговой сварки, сварочный ток до 350 А
| 4 | М |  |  |  | 12: 1744.41 | [12 empty] | М
| 01.7.11.07-0227 | Электроды сварочные для сварки низколегированных и углеродистых сталей УОНИ 13/45, Э42А, диаметр 4-5 мм |  |  |  | кг | 0.15 |  | 0.15 | 155.63 | 1.03 | 160.3 |  | 24.05 | [11 empty] | Электроды сварочные для сварки низколегированных и углеродистых сталей УОНИ 13/45, Э42А, диаметр 4-5 мм
| 01.7.15.03-0042 | Болты с гайками и шайбами строительные |  |  |  | кг | 0.17 |  | 0.17 | 174.93 | 0.92 | 160.94 |  | 27.36 | [11 empty] | Болты с гайками и шайбами строительные
| 07.2.07.04-0007 | Конструкции стальные индивидуального изготовления из сортового проката |  |  |  | т | 0.015 |  | 0.015 | 105278.81 | 1.07 | 112648.33 |  | 1689.72 | [11 empty] | Конструкции стальные индивидуального изготовления из сортового проката
| 14.4.02.04-0142 | Краска масляная МА-0115, мумия, сурик железный |  |  |  | кг | 0.03 |  | 0.03 | 79.88 | 1.37 | 109.44 |  | 3.28 | [11 empty] | Краска масляная МА-0115, мумия, сурик железный
|  | Итого прямые затраты |  |  |  | 12: 2627.35 | [13 empty] | Итого прямые затраты
1.1 | Приказ Минстроя РФ от 04.08.2022 № 421/пр п.75а | Вспомогательные ненормируемые материальные ресурсы |  |  |  | 4: %; 5: 2; 12: 12.86 | [11 empty] | Вспомогательные ненормируемые материальные ресурсы
|  | ФОТ |  |  |  | 12: 707.19 | [14 empty] | ФОТ
| Пр/812-049.3-1 | НР Электротехнические установки на других объектах |  |  |  | 4: %; 5: 97; 7: 97; 12: 685.97 | [14 empty] | НР Электротехнические установки на других объектах
| Пр/774-049.3 | СП Электротехнические установки на других объектах |  |  |  | 4: %; 5: 51; 7: 51; 12: 360.67 | [14 empty] | СП Электротехнические установки на других объектах
|  | Всего по позиции |  |  |  | 10: 3686.85; 12: 3686.85 | [15 empty] | Всего по позиции
2 | ТЦ_20.4.04.01_77_7702680818_14.08.2023_02 | Щит распределительный навесной с замком ЩРн-24з-1 36 УХЛ3 IP31 |  |  |  | 4: шт; 7: 1; 10: 1935.52; 12: 1935.52 | [10 empty] | Щит распределительный навесной с замком ЩРн-24з-1 36 УХЛ3 IP31
|  | Цена=2322,62/1,2 | [28 empty] | Цена=2322,62/1,2
|  | Всего по позиции |  |  |  | 10: 1935.52; 12: 1935.52 | [15 empty] | Всего по позиции
3 | ГЭСНм08-03-575-01 | Прибор или аппарат |  |  |  | 4: шт; 7: 8 | [10 empty] | Прибор или аппарат
|  | Объем=1+1+2+4 | [29 empty] | Объем=1+1+2+4
| 1 | ОТ(ЗТ) |  |  |  | 4: чел.-ч; 7: 8.24; 12: 2572.94 | [11 empty] | ОТ(ЗТ)
| 1-100-42 | Средний разряд работы 4,2 (ср 4,2) |  |  |  | 4: чел.-ч; 5: 1.03; 7: 8.24; 10: 312.25; 12: 2572.94 | [11 empty] | Средний разряд работы 4,2 (ср 4,2)
| 4 | М |  |  |  | 12: 25.75 | [12 empty] | М
| 01.7.15.03-0042 | Болты с гайками и шайбами строительные |  |  |  | кг | 0.02 |  | 0.16 | 174.93 | 0.92 | 160.94 |  | 25.75 | [11 empty] | Болты с гайками и шайбами строительные
|  | Итого прямые затраты |  |  |  | 12: 2598.69 | [13 empty] | Итого прямые затраты
3.1 | Приказ Минстроя РФ от 04.08.2022 № 421/пр п.75а | Вспомогательные ненормируемые материальные ресурсы |  |  |  | 4: %; 5: 2; 12: 51.46 | [11 empty] | Вспомогательные ненормируемые материальные ресурсы
|  | ФОТ |  |  |  | 12: 2572.94 | [14 empty] | ФОТ
| Пр/812-049.3-1 | НР Электротехнические установки на других объектах |  |  |  | 4: %; 5: 97; 7: 97; 12: 2495.75 | [14 empty] | НР Электротехнические установки на других объектах
| Пр/774-049.3 | СП Электротехнические установки на других объектах |  |  |  | 4: %; 5: 51; 7: 51; 12: 1312.2 | [14 empty] | СП Электротехнические установки на других объектах
|  | Всего по позиции |  |  |  | 10: 807.26; 12: 6458.1 | [15 empty] | Всего по позиции
4 О | ФСБЦ-62.1.01.09-1104 | Выключатель автоматический 1P, 32 А, 4,5 кА, характеристика С |  |  |  | 4: шт; 7: 1; 10: 102.97; 12: 102.97 | [10 empty] | Выключатель автоматический 1P, 32 А, 4,5 кА, характеристика С
|  | Всего по позиции |  |  |  | 10: 102.97; 12: 102.97 | [15 empty] | Всего по позиции
5 О | ФСБЦ-62.1.01.09-1097 | Выключатель автоматический 1P, 6 А, 4,5 кА, характеристика С |  |  |  | 4: шт; 7: 1; 10: 103.09; 12: 103.09 | [10 empty] | Выключатель автоматический 1P, 6 А, 4,5 кА, характеристика С
|  | Всего по позиции |  |  |  | 10: 103.09; 12: 103.09 | [15 empty] | Всего по позиции
6 О | ФСБЦ-62.1.01.09-1099 | Выключатель автоматический 1P, 10 А, 4,5 кА, характеристика С |  |  |  | 4: шт; 7: 2; 10: 97.72; 12: 195.44 | [10 empty] | Выключатель автоматический 1P, 10 А, 4,5 кА, характеристика С
|  | Всего по позиции |  |  |  | 10: 97.72; 12: 195.44 | [15 empty] | Всего по позиции
7 О | ТЦ_61.1.01.09_56_7804274156_14.08.2023_02 | Выключатель автоматический дифференциальный АВДТ-32 1п+N 16А 30мА С |  |  |  | 4: шт; 7: 4; 10: 895.54; 11: 1.03; 12: 3689.62 | [10 empty] | Выключатель автоматический дифференциальный АВДТ-32 1п+N 16А 30мА С
|  | Цена=1074,65/1,2 | [28 empty] | Цена=1074,65/1,2
| Приказ от 04.08.2020 № 421/пр п.91 | Транспортные затраты, в случае невозможности их определения на основании расчета или по результатам конъюнктурного анализа (от отпускной цены оборудования) - до 3% ПЗ=1,03 (ОЗП=1,03; ЭМ=1,03; МАТ=1,03) | [30 empty] | Транспортные затраты, в случае невозможности их определения на основании расчета или по результатам конъюнктурного анализа (от отпускной цены оборудования) - до 3% ПЗ=1,03 (ОЗП=1,03; ЭМ=1,03; МАТ=1,03)
|  | Всего по позиции |  |  |  | 10: 922.41; 12: 3689.62 | [15 empty] | Всего по позиции
|  | Итоги по разделу 1 Оборудование : | [31 empty] | Итоги по разделу 1 Оборудование :
|  | Итого прямые затраты (справочно) |  |  |  | 12: 7225.88 | [20 empty] | Итого прямые затраты (справочно)
|  | в том числе: | [32 empty] | в том числе:
|  | Оплата труда рабочих |  |  |  | 12: 3216.18 | [20 empty] | Оплата труда рабочих
|  | Эксплуатация машин |  |  |  | 12: 175.75 | [20 empty] | Эксплуатация машин
|  | Оплата труда машинистов (Отм) |  |  |  | 12: 63.95 | [20 empty] | Оплата труда машинистов (Отм)
|  | Материалы |  |  |  | 12: 3770 | [20 empty] | Материалы
|  | Монтажные работы |  |  |  | 12: 12080.47 | [20 empty] | Монтажные работы
|  | в том числе: | [32 empty] | в том числе:
|  | оплата труда |  |  |  | 12: 3216.18 | [20 empty] | оплата труда
|  | эксплуатация машин и механизмов |  |  |  | 12: 175.75 | [20 empty] | эксплуатация машин и механизмов
|  | оплата труда машинистов (Отм) |  |  |  | 12: 63.95 | [20 empty] | оплата труда машинистов (Отм)
|  | материалы |  |  |  | 12: 3770 | [20 empty] | материалы
|  | накладные расходы |  |  |  | 12: 3181.72 | [20 empty] | накладные расходы
|  | сметная прибыль |  |  |  | 12: 1672.87 | [20 empty] | сметная прибыль
|  | Оборудование |  |  |  | 12: 4091.12 | [20 empty] | Оборудование
|  | Инженерное оборудование |  |  |  | 12: 4091.12 | [20 empty] | Инженерное оборудование
|  | Итого ФОТ (справочно) |  |  |  | 12: 3280.13 | [20 empty] | Итого ФОТ (справочно)
|  | Итого накладные расходы (справочно) |  |  |  | 12: 3181.72 | [20 empty] | Итого накладные расходы (справочно)
|  | Итого сметная прибыль (справочно) |  |  |  | 12: 1672.87 | [20 empty] | Итого сметная прибыль (справочно)
|  | Итого по разделу 1 Оборудование |  |  |  | 12: 16171.59 | [21 empty] | Итого по разделу 1 Оборудование
|  | в том числе: | [32 empty] | в том числе:
|  | материальные ресурсы, отсутствующие в ФРСН |  |  |  | 12: 1935.52 | [20 empty] | материальные ресурсы, отсутствующие в ФРСН
|  | оборудование, отсутствующее в ФРСН |  |  |  | 12: 3689.62 | [20 empty] | оборудование, отсутствующее в ФРСН
Раздел 2. Светотехническое оборудование | [23 empty] | Раздел 2. Светотехническое оборудование
8 | ГЭСНм08-03-593-06 | Светильник потолочный или настенный с креплением винтами или болтами для помещений: с нормальными условиями среды, одноламповый |  |  |  | 4: 100 шт; 7: 0.29 | [10 empty] | Светильник потолочный или настенный с креплением винтами или болтами для помещений: с нормальными условиями среды, одноламповый
|  | Объем=(17+1+2+1+5+1+2) / 100 | [29 empty] | Объем=(17+1+2+1+5+1+2) / 100
| 1 | ОТ(ЗТ) |  |  |  | 4: чел.-ч; 7: 20.4856; 12: 6396.63 | [11 empty] | ОТ(ЗТ)
| 1-100-42 | Средний разряд работы 4,2 (ср 4,2) |  |  |  | 4: чел.-ч; 5: 70.64; 7: 20.4856; 10: 312.25; 12: 6396.63 | [11 empty] | Средний разряд работы 4,2 (ср 4,2)
| 2 | ЭМ |  |  |  | 12: 465.98 | [12 empty] | ЭМ
|  | ОТм(ЗТм) |  |  |  | 4: чел.-ч; 7: 0.5075; 12: 180.44 | [11 empty] | ОТм(ЗТм)
| 91.05.05-015 | Краны на автомобильном ходу, грузоподъемность 16 т |  |  |  | 4: маш.час; 5: 0.88; 7: 0.2552; 10: 1405.44; 12: 358.67 | [11 empty] | Краны на автомобильном ходу, грузоподъемность 16 т
| 4-100-060 | ОТм(Зтм) Средний разряд машинистов 6 |  |  |  | 4: чел.-ч; 5: 0.88; 7: 0.2552; 10: 407.29; 12: 103.94 | [11 empty] | ОТм(Зтм) Средний разряд машинистов 6
| 91.14.02-001 | Автомобили бортовые, грузоподъемность до 5 т |  |  |  | 4: маш.час; 5: 0.87; 7: 0.2523; 10: 425.33; 12: 107.31 | [11 empty] | Автомобили бортовые, грузоподъемность до 5 т
| 4-100-040 | ОТм(Зтм) Средний разряд машинистов 4 |  |  |  | 4: чел.-ч; 5: 0.87; 7: 0.2523; 10: 303.2; 12: 76.5 | [11 empty] | ОТм(Зтм) Средний разряд машинистов 4
| 4 | М |  |  |  | 12: 240.96 | [12 empty] | М
| 01.7.03.04-0001 | Электроэнергия |  |  |  | 4: кВт-ч; 5: 8.5176; 7: 2.4701; 10: 3.2; 12: 7.9 | [11 empty] | Электроэнергия
| 01.7.06.05-0041 | Ленты изоляционные хлопчатобумажные прорезиненные для электромонтажных и ремонтных работ, цвет черный, ширина 20 мм, толщина 0,35 мм |  |  |  | м | 25.83 |  | 7.4907 | 5.87 | 1.08 | 6.34 |  | 47.49 | [11 empty] | Ленты изоляционные хлопчатобумажные прорезиненные для электромонтажных и ремонтных работ, цвет черный, ширина 20 мм, толщина 0,35 мм
| 01.7.15.04-0011 | Винты стальные с полукруглой головкой, длина 50 мм |  |  |  | т | 0.00306 |  | 0.0008874 | 127406 | 0.92 | 117213.52 |  | 104.02 | [11 empty] | Винты стальные с полукруглой головкой, длина 50 мм
| 01.7.15.07-0014 | Дюбели распорные полипропиленовые |  |  |  | 100 шт | 4.08 |  | 1.1832 | 41.71 | 0.92 | 38.37 |  | 45.4 | [11 empty] | Дюбели распорные полипропиленовые
| 20.5.04.10-0011 | Сжимы соединительные |  |  |  | 100 шт | 1.02 |  | 0.2958 | 87.93 | 1.39 | 122.22 |  | 36.15 | [11 empty] | Сжимы соединительные
|  | Итого прямые затраты |  |  |  | 12: 7284.01 | [13 empty] | Итого прямые затраты
8.1 | Приказ Минстроя РФ от 04.08.2022 № 421/пр п.75а | Вспомогательные ненормируемые материальные ресурсы |  |  |  | 4: %; 5: 2; 12: 127.93 | [11 empty] | Вспомогательные ненормируемые материальные ресурсы
|  | ФОТ |  |  |  | 12: 6577.07 | [14 empty] | ФОТ
| Пр/812-049.3-1 | НР Электротехнические установки на других объектах |  |  |  | 4: %; 5: 97; 7: 97; 12: 6379.76 | [14 empty] | НР Электротехнические установки на других объектах
| Пр/774-049.3 | СП Электротехнические установки на других объектах |  |  |  | 4: %; 5: 51; 7: 51; 12: 3354.31 | [14 empty] | СП Электротехнические установки на других объектах
|  | Всего по позиции |  |  |  | 10: 59124.17; 12: 17146.01 | [15 empty] | Всего по позиции
9 О | ТЦ_20.3.03.07_56_7804274156_14.08.2023_02 | Светильник светодиодный ДПО12-30-003 IP40 |  |  |  | 4: шт; 7: 17; 10: 6843.58; 12: 116340.86 | [10 empty] | Светильник светодиодный ДПО12-30-003 IP40
|  | Цена=8212,3/1,2 | [28 empty] | Цена=8212,3/1,2
|  | Всего по позиции |  |  |  | 10: 6843.58; 12: 116340.86 | [15 empty] | Всего по позиции
10 О | ТЦ_20.3.03.07_56_7804274156_14.08.2023_02 | Светильник светодиодный ДПО12-30-043 ЕМ3 IP40 |  |  |  | 4: шт; 7: 1; 10: 12827.97; 12: 12827.97 | [10 empty] | Светильник светодиодный ДПО12-30-043 ЕМ3 IP40
|  | Цена=15393,56/1,2 | [28 empty] | Цена=15393,56/1,2
|  | Всего по позиции |  |  |  | 10: 12827.97; 12: 12827.97 | [15 empty] | Всего по позиции
11 О | ТЦ_20.3.03.07_56_7804274156_14.08.2023_02 | Светильник светодиодный ДБО85-16-201 IP65 |  |  |  | 4: шт; 7: 2; 10: 7140.25; 12: 14280.5 | [10 empty] | Светильник светодиодный ДБО85-16-201 IP65
|  | Цена=8568,3/1,2 | [28 empty] | Цена=8568,3/1,2
|  | Всего по позиции |  |  |  | 10: 7140.25; 12: 14280.5 | [15 empty] | Всего по позиции
12 О | ТЦ_20.3.03.07_56_7804274156_14.08.2023_02 | Светильник светодиодный ночной ДПП03-09-001 IP65 |  |  |  | 4: шт; 7: 1; 10: 3894.77; 12: 3894.77 | [10 empty] | Светильник светодиодный ночной ДПП03-09-001 IP65
|  | Цена=4673,72/1,2 | [28 empty] | Цена=4673,72/1,2
|  | Всего по позиции |  |  |  | 10: 3894.77; 12: 3894.77 | [15 empty] | Всего по позиции
13 О | ТЦ_20.3.03.07_56_7804274156_14.08.2023_02 | Светильник светодиодный ДСП44-38-005 IP65 |  |  |  | 4: шт; 7: 5; 10: 6039.52; 12: 30197.6 | [10 empty] | Светильник светодиодный ДСП44-38-005 IP65
|  | Цена=7247,42/1,2 | [28 empty] | Цена=7247,42/1,2
|  | Всего по позиции |  |  |  | 10: 6039.52; 12: 30197.6 | [15 empty] | Всего по позиции
14 О | ТЦ_20.3.03.07_56_7804274156_14.08.2023_02 | Светильник светодиодный ДСП44-38-045 IP65 ЕМ1 |  |  |  | 4: шт; 7: 1; 10: 12023.91; 12: 12023.91 | [10 empty] | Светильник светодиодный ДСП44-38-045 IP65 ЕМ1
|  | Цена=14428,69/1,2 | [28 empty] | Цена=14428,69/1,2
|  | Всего по позиции |  |  |  | 10: 12023.91; 12: 12023.91 | [15 empty] | Всего по позиции
15 О | ТЦ_20.3.03.07_56_7804274156_14.08.2023_02 | Светильник светодиодный ДПО46-38-003 IP20 |  |  |  | 4: шт; 7: 2; 10: 7549.6; 12: 15099.2 | [10 empty] | Светильник светодиодный ДПО46-38-003 IP20
|  | Цена=9059,52/1,2 | [28 empty] | Цена=9059,52/1,2
|  | Всего по позиции |  |  |  | 10: 7549.6; 12: 15099.2 | [15 empty] | Всего по позиции
16 | ГЭСНм08-03-593-10 | Световые настенные указатели |  |  |  | 4: 100 шт; 7: 0.03 | [10 empty] | Световые настенные указатели
|  | Объем=3 / 100 | [29 empty] | Объем=3 / 100
| 1 | ОТ(ЗТ) |  |  |  | 4: чел.-ч; 7: 2.3568; 12: 735.91 | [11 empty] | ОТ(ЗТ)
| 1-100-42 | Средний разряд работы 4,2 (ср 4,2) |  |  |  | 4: чел.-ч; 5: 78.56; 7: 2.3568; 10: 312.25; 12: 735.91 | [11 empty] | Средний разряд работы 4,2 (ср 4,2)
| 2 | ЭМ |  |  |  | 12: 10.98 | [12 empty] | ЭМ
|  | ОТм(ЗТм) |  |  |  | 4: чел.-ч; 7: 0.012; 12: 4.26 | [11 empty] | ОТм(ЗТм)
| 91.05.05-015 | Краны на автомобильном ходу, грузоподъемность 16 т |  |  |  | 4: маш.час; 5: 0.2; 7: 0.006; 10: 1405.44; 12: 8.43 | [11 empty] | Краны на автомобильном ходу, грузоподъемность 16 т
| 4-100-060 | ОТм(Зтм) Средний разряд машинистов 6 |  |  |  | 4: чел.-ч; 5: 0.2; 7: 0.006; 10: 407.29; 12: 2.44 | [11 empty] | ОТм(Зтм) Средний разряд машинистов 6
| 91.14.02-001 | Автомобили бортовые, грузоподъемность до 5 т |  |  |  | 4: маш.час; 5: 0.2; 7: 0.006; 10: 425.33; 12: 2.55 | [11 empty] | Автомобили бортовые, грузоподъемность до 5 т
| 4-100-040 | ОТм(Зтм) Средний разряд машинистов 4 |  |  |  | 4: чел.-ч; 5: 0.2; 7: 0.006; 10: 303.2; 12: 1.82 | [11 empty] | ОТм(Зтм) Средний разряд машинистов 4
| 4 | М |  |  |  | 12: 52.88 | [12 empty] | М
| 01.7.06.05-0041 | Ленты изоляционные хлопчатобумажные прорезиненные для электромонтажных и ремонтных работ, цвет черный, ширина 20 мм, толщина 0,35 мм |  |  |  | м | 17.5 |  | 0.525 | 5.87 | 1.08 | 6.34 |  | 3.33 | [11 empty] | Ленты изоляционные хлопчатобумажные прорезиненные для электромонтажных и ремонтных работ, цвет черный, ширина 20 мм, толщина 0,35 мм
| 01.7.15.07-0014 | Дюбели распорные полипропиленовые |  |  |  | 100 шт | 4.08 |  | 0.1224 | 41.71 | 0.92 | 38.37 |  | 4.7 | [11 empty] | Дюбели распорные полипропиленовые
| 21.2.01.02-0141 | Провод неизолированный для воздушных линий электропередачи М 4 |  |  |  | т | 0.00153 |  | 4.59e-05 | 948687.13 | 1.03 | 977147.74 |  | 44.85 | [11 empty] | Провод неизолированный для воздушных линий электропередачи М 4
|  | Итого прямые затраты |  |  |  | 12: 804.03 | [13 empty] | Итого прямые затраты
16.1 | Приказ Минстроя РФ от 04.08.2022 № 421/пр п.75а | Вспомогательные ненормируемые материальные ресурсы |  |  |  | 4: %; 5: 2; 12: 14.72 | [11 empty] | Вспомогательные ненормируемые материальные ресурсы
|  | ФОТ |  |  |  | 12: 740.17 | [14 empty] | ФОТ
| Пр/812-049.3-1 | НР Электротехнические установки на других объектах |  |  |  | 4: %; 5: 97; 7: 97; 12: 717.96 | [14 empty] | НР Электротехнические установки на других объектах
| Пр/774-049.3 | СП Электротехнические установки на других объектах |  |  |  | 4: %; 5: 51; 7: 51; 12: 377.49 | [14 empty] | СП Электротехнические установки на других объектах
|  | Всего по позиции |  |  |  | 10: 63806.67; 12: 1914.2 | [15 empty] | Всего по позиции
17 О | ТЦ_20.3.03.07_56_7704844420_14.08.2023_02 | Светильник светодиодный "Выход" |  |  |  | 4: шт; 7: 1; 10: 786.5; 12: 786.5 | [10 empty] | Светильник светодиодный "Выход"
|  | Цена=943,80/1,2 | [28 empty] | Цена=943,80/1,2
|  | Всего по позиции |  |  |  | 10: 786.5; 12: 786.5 | [15 empty] | Всего по позиции
|  | Итоги по разделу 2 Светотехническое оборудование : | [31 empty] | Итоги по разделу 2 Светотехническое оборудование :
|  | Итого прямые затраты (справочно) |  |  |  | 12: 8230.69 | [20 empty] | Итого прямые затраты (справочно)
|  | в том числе: | [32 empty] | в том числе:
|  | Оплата труда рабочих |  |  |  | 12: 7132.54 | [20 empty] | Оплата труда рабочих
|  | Эксплуатация машин |  |  |  | 12: 476.96 | [20 empty] | Эксплуатация машин
|  | Оплата труда машинистов (Отм) |  |  |  | 12: 184.7 | [20 empty] | Оплата труда машинистов (Отм)
|  | Материалы |  |  |  | 12: 436.49 | [20 empty] | Материалы
|  | Монтажные работы |  |  |  | 12: 19060.21 | [20 empty] | Монтажные работы
|  | в том числе: | [32 empty] | в том числе:
|  | оплата труда |  |  |  | 12: 7132.54 | [20 empty] | оплата труда
|  | эксплуатация машин и механизмов |  |  |  | 12: 476.96 | [20 empty] | эксплуатация машин и механизмов
|  | оплата труда машинистов (Отм) |  |  |  | 12: 184.7 | [20 empty] | оплата труда машинистов (Отм)
|  | материалы |  |  |  | 12: 436.49 | [20 empty] | материалы
|  | накладные расходы |  |  |  | 12: 7097.72 | [20 empty] | накладные расходы
|  | сметная прибыль |  |  |  | 12: 3731.8 | [20 empty] | сметная прибыль
|  | Оборудование |  |  |  | 12: 205451.31 | [20 empty] | Оборудование
|  | Инженерное оборудование |  |  |  | 12: 205451.31 | [20 empty] | Инженерное оборудование
|  | Итого ФОТ (справочно) |  |  |  | 12: 7317.24 | [20 empty] | Итого ФОТ (справочно)
|  | Итого накладные расходы (справочно) |  |  |  | 12: 7097.72 | [20 empty] | Итого накладные расходы (справочно)
|  | Итого сметная прибыль (справочно) |  |  |  | 12: 3731.8 | [20 empty] | Итого сметная прибыль (справочно)
|  | Итого по разделу 2 Светотехническое оборудование |  |  |  | 12: 224511.52 | [21 empty] | Итого по разделу 2 Светотехническое оборудование
|  | в том числе: | [32 empty] | в том числе:
|  | оборудование, отсутствующее в ФРСН |  |  |  | 12: 205451.31 | [20 empty] | оборудование, отсутствующее в ФРСН
Раздел 3. Электроустановочное оборудование | [23 empty] | Раздел 3. Электроустановочное оборудование
18 | ГЭСНм08-03-591-02 | Выключатель: одноклавишный утопленного типа при скрытой проводке |  |  |  | 4: 100 шт; 7: 0.12 | [10 empty] | Выключатель: одноклавишный утопленного типа при скрытой проводке
|  | Объем=12 / 100 | [29 empty] | Объем=12 / 100
| 1 | ОТ(ЗТ) |  |  |  | 4: чел.-ч; 7: 3.0912; 12: 965.23 | [11 empty] | ОТ(ЗТ)
| 1-100-42 | Средний разряд работы 4,2 (ср 4,2) |  |  |  | 4: чел.-ч; 5: 25.76; 7: 3.0912; 10: 312.25; 12: 965.23 | [11 empty] | Средний разряд работы 4,2 (ср 4,2)
| 2 | ЭМ |  |  |  | 12: 6.08 | [12 empty] | ЭМ
|  | ОТм(ЗТм) |  |  |  | 4: чел.-ч; 7: 0.006; 12: 2.2 | [11 empty] | ОТм(ЗТм)
| 91.05.05-015 | Краны на автомобильном ходу, грузоподъемность 16 т |  |  |  | 4: маш.час; 5: 0.03; 7: 0.0036; 10: 1405.44; 12: 5.06 | [11 empty] | Краны на автомобильном ходу, грузоподъемность 16 т
| 4-100-060 | ОТм(Зтм) Средний разряд машинистов 6 |  |  |  | 4: чел.-ч; 5: 0.03; 7: 0.0036; 10: 407.29; 12: 1.47 | [11 empty] | ОТм(Зтм) Средний разряд машинистов 6
| 91.14.02-001 | Автомобили бортовые, грузоподъемность до 5 т |  |  |  | 4: маш.час; 5: 0.02; 7: 0.0024; 10: 425.33; 12: 1.02 | [11 empty] | Автомобили бортовые, грузоподъемность до 5 т
| 4-100-040 | ОТм(Зтм) Средний разряд машинистов 4 |  |  |  | 4: чел.-ч; 5: 0.02; 7: 0.0024; 10: 303.2; 12: 0.73 | [11 empty] | ОТм(Зтм) Средний разряд машинистов 4
| 4 | М |  |  |  | 12: 51.32 | [12 empty] | М
| 03.1.01.01-0002 | Гипс строительный Г-3 |  |  |  | т | 0.00315 |  | 0.000378 | 4338.27 | 0.98 | 4251.5 |  | 1.61 | [11 empty] | Гипс строительный Г-3
| 20.2.02.01-0019 | Втулки изолирующие, размеры 65х50х18 мм |  |  |  | 1000 шт | 0.102 |  | 0.01224 | 3658.94 | 1.11 | 4061.42 |  | 49.71 | [11 empty] | Втулки изолирующие, размеры 65х50х18 мм
|  | Итого прямые затраты |  |  |  | 12: 1024.83 | [13 empty] | Итого прямые затраты
18.1 | Приказ Минстроя РФ от 04.08.2022 № 421/пр п.75а | Вспомогательные ненормируемые материальные ресурсы |  |  |  | 4: %; 5: 2; 12: 19.3 | [11 empty] | Вспомогательные ненормируемые материальные ресурсы
|  | ФОТ |  |  |  | 12: 967.43 | [14 empty] | ФОТ
| Пр/812-049.3-1 | НР Электротехнические установки на других объектах |  |  |  | 4: %; 5: 97; 7: 97; 12: 938.41 | [14 empty] | НР Электротехнические установки на других объектах
| Пр/774-049.3 | СП Электротехнические установки на других объектах |  |  |  | 4: %; 5: 51; 7: 51; 12: 493.39 | [14 empty] | СП Электротехнические установки на других объектах
|  | Всего по позиции |  |  |  | 10: 20632.75; 12: 2475.93 | [15 empty] | Всего по позиции
19 | ФСБЦ-20.4.01.02-1023 | Выключатель скрытого монтажа, одноклавишный, 10 А, цвет белый, IP20 |  |  |  | шт |  |  | 12 | 42.54 | 1.03 | 43.82 |  | 525.84 | [10 empty] | Выключатель скрытого монтажа, одноклавишный, 10 А, цвет белый, IP20
|  | Всего по позиции |  |  |  | 10: 43.82; 12: 525.84 | [15 empty] | Всего по позиции
20 | ГЭСНм08-03-591-05 | Выключатель: двухклавишный утопленного типа при скрытой проводке |  |  |  | 4: 100 шт; 7: 0.03 | [10 empty] | Выключатель: двухклавишный утопленного типа при скрытой проводке
|  | Объем=3 / 100 | [29 empty] | Объем=3 / 100
| 1 | ОТ(ЗТ) |  |  |  | 4: чел.-ч; 7: 0.7872; 12: 245.8 | [11 empty] | ОТ(ЗТ)
| 1-100-42 | Средний разряд работы 4,2 (ср 4,2) |  |  |  | 4: чел.-ч; 5: 26.24; 7: 0.7872; 10: 312.25; 12: 245.8 | [11 empty] | Средний разряд работы 4,2 (ср 4,2)
| 2 | ЭМ |  |  |  | 12: 1.52 | [12 empty] | ЭМ
|  | ОТм(ЗТм) |  |  |  | 4: чел.-ч; 7: 0.0015; 12: 0.55 | [11 empty] | ОТм(ЗТм)
| 91.05.05-015 | Краны на автомобильном ходу, грузоподъемность 16 т |  |  |  | 4: маш.час; 5: 0.03; 7: 0.0009; 10: 1405.44; 12: 1.26 | [11 empty] | Краны на автомобильном ходу, грузоподъемность 16 т
| 4-100-060 | ОТм(Зтм) Средний разряд машинистов 6 |  |  |  | 4: чел.-ч; 5: 0.03; 7: 0.0009; 10: 407.29; 12: 0.37 | [11 empty] | ОТм(Зтм) Средний разряд машинистов 6
| 91.14.02-001 | Автомобили бортовые, грузоподъемность до 5 т |  |  |  | 4: маш.час; 5: 0.02; 7: 0.0006; 10: 425.33; 12: 0.26 | [11 empty] | Автомобили бортовые, грузоподъемность до 5 т
| 4-100-040 | ОТм(Зтм) Средний разряд машинистов 4 |  |  |  | 4: чел.-ч; 5: 0.02; 7: 0.0006; 10: 303.2; 12: 0.18 | [11 empty] | ОТм(Зтм) Средний разряд машинистов 4
| 4 | М |  |  |  | 12: 12.83 | [12 empty] | М
| 03.1.01.01-0002 | Гипс строительный Г-3 |  |  |  | т | 0.00315 |  | 9.45e-05 | 4338.27 | 0.98 | 4251.5 |  | 0.4 | [11 empty] | Гипс строительный Г-3
| 20.2.02.01-0019 | Втулки изолирующие, размеры 65х50х18 мм |  |  |  | 1000 шт | 0.102 |  | 0.00306 | 3658.94 | 1.11 | 4061.42 |  | 12.43 | [11 empty] | Втулки изолирующие, размеры 65х50х18 мм
|  | Итого прямые затраты |  |  |  | 12: 260.7 | [13 empty] | Итого прямые затраты
20.1 | Приказ Минстроя РФ от 04.08.2022 № 421/пр п.75а | Вспомогательные ненормируемые материальные ресурсы |  |  |  | 4: %; 5: 2; 12: 4.92 | [11 empty] | Вспомогательные ненормируемые материальные ресурсы
|  | ФОТ |  |  |  | 12: 246.35 | [14 empty] | ФОТ
| Пр/812-049.3-1 | НР Электротехнические установки на других объектах |  |  |  | 4: %; 5: 97; 7: 97; 12: 238.96 | [14 empty] | НР Электротехнические установки на других объектах
| Пр/774-049.3 | СП Электротехнические установки на других объектах |  |  |  | 4: %; 5: 51; 7: 51; 12: 125.64 | [14 empty] | СП Электротехнические установки на других объектах
|  | Всего по позиции |  |  |  | 10: 21007.33; 12: 630.22 | [15 empty] | Всего по позиции
21 | ФСБЦ-20.4.01.02-1026 | Выключатель скрытого монтажа, двухклавишный, 10 А, цвет белый, IP20 |  |  |  | шт |  |  | 3 | 33.02 | 1.03 | 34.01 |  | 102.03 | [10 empty] | Выключатель скрытого монтажа, двухклавишный, 10 А, цвет белый, IP20
|  | Всего по позиции |  |  |  | 10: 34.01; 12: 102.03 | [15 empty] | Всего по позиции
22 | ГЭСНм08-03-591-09 | Розетка штепсельная: утопленного типа при скрытой проводке |  |  |  | 4: 100 шт; 7: 0.27 | [10 empty] | Розетка штепсельная: утопленного типа при скрытой проводке
|  | Объем=(4+1+22) / 100 | [29 empty] | Объем=(4+1+22) / 100
| 1 | ОТ(ЗТ) |  |  |  | 4: чел.-ч; 7: 8.2296; 12: 2569.69 | [11 empty] | ОТ(ЗТ)
| 1-100-42 | Средний разряд работы 4,2 (ср 4,2) |  |  |  | 4: чел.-ч; 5: 30.48; 7: 8.2296; 10: 312.25; 12: 2569.69 | [11 empty] | Средний разряд работы 4,2 (ср 4,2)
| 2 | ЭМ |  |  |  | 12: 13.68 | [12 empty] | ЭМ
|  | ОТм(ЗТм) |  |  |  | 4: чел.-ч; 7: 0.0135; 12: 4.94 | [11 empty] | ОТм(ЗТм)
| 91.05.05-015 | Краны на автомобильном ходу, грузоподъемность 16 т |  |  |  | 4: маш.час; 5: 0.03; 7: 0.0081; 10: 1405.44; 12: 11.38 | [11 empty] | Краны на автомобильном ходу, грузоподъемность 16 т
| 4-100-060 | ОТм(Зтм) Средний разряд машинистов 6 |  |  |  | 4: чел.-ч; 5: 0.03; 7: 0.0081; 10: 407.29; 12: 3.3 | [11 empty] | ОТм(Зтм) Средний разряд машинистов 6
| 91.14.02-001 | Автомобили бортовые, грузоподъемность до 5 т |  |  |  | 4: маш.час; 5: 0.02; 7: 0.0054; 10: 425.33; 12: 2.3 | [11 empty] | Автомобили бортовые, грузоподъемность до 5 т
| 4-100-040 | ОТм(Зтм) Средний разряд машинистов 4 |  |  |  | 4: чел.-ч; 5: 0.02; 7: 0.0054; 10: 303.2; 12: 1.64 | [11 empty] | ОТм(Зтм) Средний разряд машинистов 4
| 4 | М |  |  |  | 12: 240.56 | [12 empty] | М
| 01.7.06.05-0041 | Ленты изоляционные хлопчатобумажные прорезиненные для электромонтажных и ремонтных работ, цвет черный, ширина 20 мм, толщина 0,35 мм |  |  |  | м | 35 |  | 9.45 | 5.87 | 1.08 | 6.34 |  | 59.91 | [11 empty] | Ленты изоляционные хлопчатобумажные прорезиненные для электромонтажных и ремонтных работ, цвет черный, ширина 20 мм, толщина 0,35 мм
| 01.7.15.03-0042 | Болты с гайками и шайбами строительные |  |  |  | кг | 1.5 |  | 0.405 | 174.93 | 0.92 | 160.94 |  | 65.18 | [11 empty] | Болты с гайками и шайбами строительные
| 03.1.01.01-0002 | Гипс строительный Г-3 |  |  |  | т | 0.00315 |  | 0.0008505 | 4338.27 | 0.98 | 4251.5 |  | 3.62 | [11 empty] | Гипс строительный Г-3
| 20.2.02.01-0019 | Втулки изолирующие, размеры 65х50х18 мм |  |  |  | 1000 шт | 0.102 |  | 0.02754 | 3658.94 | 1.11 | 4061.42 |  | 111.85 | [11 empty] | Втулки изолирующие, размеры 65х50х18 мм
|  | Итого прямые затраты |  |  |  | 12: 2828.87 | [13 empty] | Итого прямые затраты
22.1 | Приказ Минстроя РФ от 04.08.2022 № 421/пр п.75а | Вспомогательные ненормируемые материальные ресурсы |  |  |  | 4: %; 5: 2; 12: 51.39 | [11 empty] | Вспомогательные ненормируемые материальные ресурсы
|  | ФОТ |  |  |  | 12: 2574.63 | [14 empty] | ФОТ
| Пр/812-049.3-1 | НР Электротехнические установки на других объектах |  |  |  | 4: %; 5: 97; 7: 97; 12: 2497.39 | [14 empty] | НР Электротехнические установки на других объектах
| Пр/774-049.3 | СП Электротехнические установки на других объектах |  |  |  | 4: %; 5: 51; 7: 51; 12: 1313.06 | [14 empty] | СП Электротехнические установки на других объектах
|  | Всего по позиции |  |  |  | 10: 24780.41; 12: 6690.71 | [15 empty] | Всего по позиции
23 | ФСБЦ-20.4.03.06-1037 | Розетка скрытого монтажа, одноместная, с заземляющим контактом, с защитной шторкой, 16 А, цвет белый, IP44 |  |  |  | шт |  |  | 4 | 132.07 | 1.03 | 136.03 |  | 544.12 | [10 empty] | Розетка скрытого монтажа, одноместная, с заземляющим контактом, с защитной шторкой, 16 А, цвет белый, IP44
|  | Всего по позиции |  |  |  | 10: 136.03; 12: 544.12 | [15 empty] | Всего по позиции
24 | ФСБЦ-20.4.03.06-0005 | Розетки скрытой проводки с заземлением |  |  |  | 100 шт |  |  | 0.01 | 6321.82 | 1.03 | 6511.47 |  | 65.11 | [10 empty] | Розетки скрытой проводки с заземлением
|  | Объем=1 / 100 | [29 empty] | Объем=1 / 100
|  | Всего по позиции |  |  |  | 10: 6511; 12: 65.11 | [15 empty] | Всего по позиции
25 | ФСБЦ-20.4.03.06-0004 | Розетки скрытой проводки двухгнездная, 16 А, 250 В, IP20 |  |  |  | 100 шт |  |  | 0.22 | 4759.75 | 1.03 | 4902.54 |  | 1078.56 | [10 empty] | Розетки скрытой проводки двухгнездная, 16 А, 250 В, IP20
|  | Объем=22 / 100 | [29 empty] | Объем=22 / 100
|  | Всего по позиции |  |  |  | 10: 4902.55; 12: 1078.56 | [15 empty] | Всего по позиции
26 | ФСБЦ-20.5.02.04-0007 | Коробки ответвительные с четырьмя выводами, IP43, размеры 80х80х43 мм |  |  |  | 10 шт |  |  | 3 | 267.82 | 1.03 | 275.85 |  | 827.55 | [10 empty] | Коробки ответвительные с четырьмя выводами, IP43, размеры 80х80х43 мм
|  | Объем=30 / 10 | [29 empty] | Объем=30 / 10
|  | Всего по позиции |  |  |  | 10: 275.85; 12: 827.55 | [15 empty] | Всего по позиции
27 | ФСБЦ-20.5.02.11-0001 | Коробки для установки розеток и выключателей скрытой проводки |  |  |  | 1000 шт |  |  | 0.042 | 7782.25 | 1.03 | 8015.72 |  | 336.66 | [10 empty] | Коробки для установки розеток и выключателей скрытой проводки
|  | Объем=42 / 1000 | [29 empty] | Объем=42 / 1000
|  | Всего по позиции |  |  |  | 10: 8015.71; 12: 336.66 | [15 empty] | Всего по позиции
|  | Итоги по разделу 3 Электроустановочное оборудование : | [31 empty] | Итоги по разделу 3 Электроустановочное оборудование :
|  | Итого прямые затраты (справочно) |  |  |  | 12: 7669.88 | [20 empty] | Итого прямые затраты (справочно)
|  | в том числе: | [32 empty] | в том числе:
|  | Оплата труда рабочих |  |  |  | 12: 3780.72 | [20 empty] | Оплата труда рабочих
|  | Эксплуатация машин |  |  |  | 12: 21.28 | [20 empty] | Эксплуатация машин
|  | Оплата труда машинистов (Отм) |  |  |  | 12: 7.69 | [20 empty] | Оплата труда машинистов (Отм)
|  | Материалы |  |  |  | 12: 3860.19 | [20 empty] | Материалы
|  | Монтажные работы |  |  |  | 12: 13276.73 | [20 empty] | Монтажные работы
|  | в том числе: | [32 empty] | в том числе:
|  | оплата труда |  |  |  | 12: 3780.72 | [20 empty] | оплата труда
|  | эксплуатация машин и механизмов |  |  |  | 12: 21.28 | [20 empty] | эксплуатация машин и механизмов
|  | оплата труда машинистов (Отм) |  |  |  | 12: 7.69 | [20 empty] | оплата труда машинистов (Отм)
|  | материалы |  |  |  | 12: 3860.19 | [20 empty] | материалы
|  | накладные расходы |  |  |  | 12: 3674.76 | [20 empty] | накладные расходы
|  | сметная прибыль |  |  |  | 12: 1932.09 | [20 empty] | сметная прибыль
|  | Итого ФОТ (справочно) |  |  |  | 12: 3788.41 | [20 empty] | Итого ФОТ (справочно)
|  | Итого накладные расходы (справочно) |  |  |  | 12: 3674.76 | [20 empty] | Итого накладные расходы (справочно)
|  | Итого сметная прибыль (справочно) |  |  |  | 12: 1932.09 | [20 empty] | Итого сметная прибыль (справочно)
|  | Итого по разделу 3 Электроустановочное оборудование |  |  |  | 12: 13276.73 | [21 empty] | Итого по разделу 3 Электроустановочное оборудование
Раздел 4. Провода и кабели | [23 empty] | Раздел 4. Провода и кабели
28 | ГЭСНм08-02-403-03 | Провод групповой в защитной оболочке или кабель трех-пятижильный: под штукатурку по стенам или в бороздах |  |  |  | 4: 100 м; 7: 3.01 | [10 empty] | Провод групповой в защитной оболочке или кабель трех-пятижильный: под штукатурку по стенам или в бороздах
|  | Объем=(30+90+15+160+6) / 100 | [29 empty] | Объем=(30+90+15+160+6) / 100
| 1 | ОТ(ЗТ) |  |  |  | 4: чел.-ч; 7: 49.665; 12: 14721.2 | [11 empty] | ОТ(ЗТ)
| 1-100-38 | Средний разряд работы 3,8 (ср 3,8) |  |  |  | 4: чел.-ч; 5: 16.5; 7: 49.665; 10: 296.41; 12: 14721.2 | [11 empty] | Средний разряд работы 3,8 (ср 3,8)
| 2 | ЭМ |  |  |  | 12: 110.21 | [12 empty] | ЭМ
|  | ОТм(ЗТм) |  |  |  | 4: чел.-ч; 7: 0.1204; 12: 42.77 | [11 empty] | ОТм(ЗТм)
| 91.05.05-015 | Краны на автомобильном ходу, грузоподъемность 16 т |  |  |  | 4: маш.час; 5: 0.02; 7: 0.0602; 10: 1405.44; 12: 84.61 | [11 empty] | Краны на автомобильном ходу, грузоподъемность 16 т
| 4-100-060 | ОТм(Зтм) Средний разряд машинистов 6 |  |  |  | 4: чел.-ч; 5: 0.02; 7: 0.0602; 10: 407.29; 12: 24.52 | [11 empty] | ОТм(Зтм) Средний разряд машинистов 6
| 91.14.02-001 | Автомобили бортовые, грузоподъемность до 5 т |  |  |  | 4: маш.час; 5: 0.02; 7: 0.0602; 10: 425.33; 12: 25.6 | [11 empty] | Автомобили бортовые, грузоподъемность до 5 т
| 4-100-040 | ОТм(Зтм) Средний разряд машинистов 4 |  |  |  | 4: чел.-ч; 5: 0.02; 7: 0.0602; 10: 303.2; 12: 18.25 | [11 empty] | ОТм(Зтм) Средний разряд машинистов 4
| 4 | М |  |  |  | 12: 808.01 | [12 empty] | М
| 03.1.01.01-0002 | Гипс строительный Г-3 |  |  |  | т | 0.01 |  | 0.0301 | 4338.27 | 0.98 | 4251.5 |  | 127.97 | [11 empty] | Гипс строительный Г-3
| 14.4.02.04-0142 | Краска масляная МА-0115, мумия, сурик железный |  |  |  | кг | 0.3 |  | 0.903 | 79.88 | 1.37 | 109.44 |  | 98.82 | [11 empty] | Краска масляная МА-0115, мумия, сурик железный
| 24.3.01.01-0001 | Трубка ХВТ |  |  |  | кг | 0.53 |  | 1.5953 | 262.11 | 1.39 | 364.33 |  | 581.22 | [11 empty] | Трубка ХВТ
|  | Итого прямые затраты |  |  |  | 12: 15682.19 | [13 empty] | Итого прямые затраты
28.1 | Приказ Минстроя РФ от 04.08.2022 № 421/пр п.75а | Вспомогательные ненормируемые материальные ресурсы |  |  |  | 4: %; 5: 2; 12: 294.42 | [11 empty] | Вспомогательные ненормируемые материальные ресурсы
|  | ФОТ |  |  |  | 12: 14763.97 | [14 empty] | ФОТ
| Пр/812-049.3-1 | НР Электротехнические установки на других объектах |  |  |  | 4: %; 5: 97; 7: 97; 12: 14321.05 | [14 empty] | НР Электротехнические установки на других объектах
| Пр/774-049.3 | СП Электротехнические установки на других объектах |  |  |  | 4: %; 5: 51; 7: 51; 12: 7529.62 | [14 empty] | СП Электротехнические установки на других объектах
|  | Всего по позиции |  |  |  | 10: 12567.2; 12: 37827.28 | [15 empty] | Всего по позиции
29 | ТЦ_21.1.06.09_56_7804274156_14.08.2023_02 | Кабель ВВГнг(А)-LSLTx-0,66 2х1,5 |  |  |  | 4: м; 7: 30; 10: 43.43; 12: 1302.9 | [10 empty] | Кабель ВВГнг(А)-LSLTx-0,66 2х1,5
|  | Цена=52,11/1,2 | [28 empty] | Цена=52,11/1,2
|  | Всего по позиции |  |  |  | 10: 43.43; 12: 1302.9 | [15 empty] | Всего по позиции
30 | ТЦ_21.1.06.09_56_7804274156_14.08.2023_02 | Кабель ВВГнг(А)-LSLTx-0,66 3х1,5 |  |  |  | 4: м; 7: 90; 10: 61.74; 12: 5556.6 | [10 empty] | Кабель ВВГнг(А)-LSLTx-0,66 3х1,5
|  | Цена=74,09/1,2 | [28 empty] | Цена=74,09/1,2
|  | Всего по позиции |  |  |  | 10: 61.74; 12: 5556.6 | [15 empty] | Всего по позиции
31 | ТЦ_21.1.06.09_56_7704844420_14.08.2023_02 | Кабель ВВГнг(А)-LSLTx-0,66 4х1,5 |  |  |  | 4: м; 7: 15; 10: 83; 12: 1245 | [10 empty] | Кабель ВВГнг(А)-LSLTx-0,66 4х1,5
|  | Цена=99,6/1,2 | [28 empty] | Цена=99,6/1,2
|  | Всего по позиции |  |  |  | 10: 83; 12: 1245 | [15 empty] | Всего по позиции
32 | ТЦ_21.1.06.09_56_7804274156_14.08.2023_02 | Кабель ВВГнг(А)-LSLTx-0,66 3х2,5 |  |  |  | 4: м; 7: 160; 10: 95.09; 12: 15214.4 | [10 empty] | Кабель ВВГнг(А)-LSLTx-0,66 3х2,5
|  | Цена=114,11/1,2 | [28 empty] | Цена=114,11/1,2
|  | Всего по позиции |  |  |  | 10: 95.09; 12: 15214.4 | [15 empty] | Всего по позиции
33 | ФСБЦ-21.1.06.09-0136 | Кабель силовой с медными жилами ВВГнг(А)-LS 1х25мк-660 |  |  |  | 4: 1000 м; 7: 0.006; 10: 194778.63; 12: 1168.67 | [10 empty] | Кабель силовой с медными жилами ВВГнг(А)-LS 1х25мк-660
|  | Объем=6 / 1000 | [29 empty] | Объем=6 / 1000
|  | Всего по позиции |  |  |  | 10: 194778.33; 12: 1168.67 | [15 empty] | Всего по позиции
|  | Итоги по разделу 4 Провода и кабели : | [31 empty] | Итоги по разделу 4 Провода и кабели :
|  | Итого прямые затраты (справочно) |  |  |  | 12: 40464.18 | [20 empty] | Итого прямые затраты (справочно)
|  | в том числе: | [32 empty] | в том числе:
|  | Оплата труда рабочих |  |  |  | 12: 14721.2 | [20 empty] | Оплата труда рабочих
|  | Эксплуатация машин |  |  |  | 12: 110.21 | [20 empty] | Эксплуатация машин
|  | Оплата труда машинистов (Отм) |  |  |  | 12: 42.77 | [20 empty] | Оплата труда машинистов (Отм)
|  | Материалы |  |  |  | 12: 25590 | [20 empty] | Материалы
|  | Монтажные работы |  |  |  | 12: 62314.85 | [20 empty] | Монтажные работы
|  | в том числе: | [32 empty] | в том числе:
|  | оплата труда |  |  |  | 12: 14721.2 | [20 empty] | оплата труда
|  | эксплуатация машин и механизмов |  |  |  | 12: 110.21 | [20 empty] | эксплуатация машин и механизмов
|  | оплата труда машинистов (Отм) |  |  |  | 12: 42.77 | [20 empty] | оплата труда машинистов (Отм)
|  | материалы |  |  |  | 12: 25590 | [20 empty] | материалы
|  | накладные расходы |  |  |  | 12: 14321.05 | [20 empty] | накладные расходы
|  | сметная прибыль |  |  |  | 12: 7529.62 | [20 empty] | сметная прибыль
|  | Итого ФОТ (справочно) |  |  |  | 12: 14763.97 | [20 empty] | Итого ФОТ (справочно)
|  | Итого накладные расходы (справочно) |  |  |  | 12: 14321.05 | [20 empty] | Итого накладные расходы (справочно)
|  | Итого сметная прибыль (справочно) |  |  |  | 12: 7529.62 | [20 empty] | Итого сметная прибыль (справочно)
|  | Итого по разделу 4 Провода и кабели |  |  |  | 12: 62314.85 | [21 empty] | Итого по разделу 4 Провода и кабели
|  | в том числе: | [32 empty] | в том числе:
|  | материальные ресурсы, отсутствующие в ФРСН |  |  |  | 12: 23318.9 | [20 empty] | материальные ресурсы, отсутствующие в ФРСН
Раздел 5. Заземление | [23 empty] | Раздел 5. Заземление
34 | ГЭСНм08-02-472-07 | Проводник заземляющий открыто по строительным основаниям: из полосовой стали сечением 160 мм2 |  |  |  | 4: 100 м; 7: 0.09 | [10 empty] | Проводник заземляющий открыто по строительным основаниям: из полосовой стали сечением 160 мм2
|  | Объем=9 / 100 | [29 empty] | Объем=9 / 100
| 1 | ОТ(ЗТ) |  |  |  | 4: чел.-ч; 7: 1.665; 12: 493.52 | [11 empty] | ОТ(ЗТ)
| 1-100-38 | Средний разряд работы 3,8 (ср 3,8) |  |  |  | 4: чел.-ч; 5: 18.5; 7: 1.665; 10: 296.41; 12: 493.52 | [11 empty] | Средний разряд работы 3,8 (ср 3,8)
| 2 | ЭМ |  |  |  | 12: 42.23 | [12 empty] | ЭМ
|  | ОТм(ЗТм) |  |  |  | 4: чел.-ч; 7: 0.0414; 12: 14.71 | [11 empty] | ОТм(ЗТм)
| 91.05.05-015 | Краны на автомобильном ходу, грузоподъемность 16 т |  |  |  | 4: маш.час; 5: 0.23; 7: 0.0207; 10: 1405.44; 12: 29.09 | [11 empty] | Краны на автомобильном ходу, грузоподъемность 16 т
| 4-100-060 | ОТм(Зтм) Средний разряд машинистов 6 |  |  |  | 4: чел.-ч; 5: 0.23; 7: 0.0207; 10: 407.29; 12: 8.43 | [11 empty] | ОТм(Зтм) Средний разряд машинистов 6
| 91.14.02-001 | Автомобили бортовые, грузоподъемность до 5 т |  |  |  | 4: маш.час; 5: 0.23; 7: 0.0207; 10: 425.33; 12: 8.8 | [11 empty] | Автомобили бортовые, грузоподъемность до 5 т
| 4-100-040 | ОТм(Зтм) Средний разряд машинистов 4 |  |  |  | 4: чел.-ч; 5: 0.23; 7: 0.0207; 10: 303.2; 12: 6.28 | [11 empty] | ОТм(Зтм) Средний разряд машинистов 4
| 91.17.04-233 | Аппараты сварочные для ручной дуговой сварки, сварочный ток до 350 А |  |  |  | маш.час | 2.9 |  | 0.261 | 24.46 | 0.68 | 16.63 |  | 4.34 | [11 empty] | Аппараты сварочные для ручной дуговой сварки, сварочный ток до 350 А
| 4 | М |  |  |  | 12: 143.28 | [12 empty] | М
| 01.7.11.07-0227 | Электроды сварочные для сварки низколегированных и углеродистых сталей УОНИ 13/45, Э42А, диаметр 4-5 мм |  |  |  | кг | 1.3 |  | 0.117 | 155.63 | 1.03 | 160.3 |  | 18.76 | [11 empty] | Электроды сварочные для сварки низколегированных и углеродистых сталей УОНИ 13/45, Э42А, диаметр 4-5 мм
| 08.3.05.02-0021 | Прокат листовой горячекатаный, марки стали Ст3сп, Ст3пс, ширина 1200-3000 мм, толщина 1-8 мм |  |  |  | т | 0.004 |  | 0.00036 | 71131.5 | 0.74 | 52637.31 |  | 18.95 | [11 empty] | Прокат листовой горячекатаный, марки стали Ст3сп, Ст3пс, ширина 1200-3000 мм, толщина 1-8 мм
| 14.4.01.09-0427 | Грунтовка антикоррозионная цинконаполненная на основе эпоксидной смолы |  |  |  | кг | 2.3 |  | 0.207 | 463.65 | 1.1 | 510.02 |  | 105.57 | [11 empty] | Грунтовка антикоррозионная цинконаполненная на основе эпоксидной смолы
|  | Итого прямые затраты |  |  |  | 12: 693.74 | [13 empty] | Итого прямые затраты
34.1 | Приказ Минстроя РФ от 04.08.2022 № 421/пр п.75а | Вспомогательные ненормируемые материальные ресурсы |  |  |  | 4: %; 5: 2; 12: 9.87 | [11 empty] | Вспомогательные ненормируемые материальные ресурсы
|  | ФОТ |  |  |  | 12: 508.23 | [14 empty] | ФОТ
| Пр/812-049.3-1 | НР Электротехнические установки на других объектах |  |  |  | 4: %; 5: 97; 7: 97; 12: 492.98 | [14 empty] | НР Электротехнические установки на других объектах
| Пр/774-049.3 | СП Электротехнические установки на других объектах |  |  |  | 4: %; 5: 51; 7: 51; 12: 259.2 | [14 empty] | СП Электротехнические установки на других объектах
|  | Всего по позиции |  |  |  | 10: 16175.44; 12: 1455.79 | [15 empty] | Всего по позиции
35 | ФСБЦ-08.3.07.01-0052 | Прокат стальной горячекатаный полосовой, марки стали Ст3сп, Ст3пс, размеры 50х5 мм |  |  |  | т |  |  | 0.01764 | 70310.45 | 0.79 | 55545.26 |  | 979.82 | [10 empty] | Прокат стальной горячекатаный полосовой, марки стали Ст3сп, Ст3пс, размеры 50х5 мм
|  | Объем=1,96*9/1000 | [29 empty] | Объем=1,96*9/1000
|  | Всего по позиции |  |  |  | 10: 55545.35; 12: 979.82 | [15 empty] | Всего по позиции
36 | ГЭСНм08-02-471-01 | Заземлитель вертикальный из угловой стали размером: 50х50х5 мм |  |  |  | 4: 10 шт; 7: 0.3 | [10 empty] | Заземлитель вертикальный из угловой стали размером: 50х50х5 мм
|  | Объем=3 / 10 | [29 empty] | Объем=3 / 10
| 1 | ОТ(ЗТ) |  |  |  | 4: чел.-ч; 7: 2.781; 12: 824.32 | [11 empty] | ОТ(ЗТ)
| 1-100-38 | Средний разряд работы 3,8 (ср 3,8) |  |  |  | 4: чел.-ч; 5: 9.27; 7: 2.781; 10: 296.41; 12: 824.32 | [11 empty] | Средний разряд работы 3,8 (ср 3,8)
| 2 | ЭМ |  |  |  | 12: 100.9 | [12 empty] | ЭМ
|  | ОТм(ЗТм) |  |  |  | 4: чел.-ч; 7: 0.102; 12: 36.23 | [11 empty] | ОТм(ЗТм)
| 91.05.05-015 | Краны на автомобильном ходу, грузоподъемность 16 т |  |  |  | 4: маш.час; 5: 0.17; 7: 0.051; 10: 1405.44; 12: 71.68 | [11 empty] | Краны на автомобильном ходу, грузоподъемность 16 т
| 4-100-060 | ОТм(Зтм) Средний разряд машинистов 6 |  |  |  | 4: чел.-ч; 5: 0.17; 7: 0.051; 10: 407.29; 12: 20.77 | [11 empty] | ОТм(Зтм) Средний разряд машинистов 6
| 91.14.02-001 | Автомобили бортовые, грузоподъемность до 5 т |  |  |  | 4: маш.час; 5: 0.17; 7: 0.051; 10: 425.33; 12: 21.69 | [11 empty] | Автомобили бортовые, грузоподъемность до 5 т
| 4-100-040 | ОТм(Зтм) Средний разряд машинистов 4 |  |  |  | 4: чел.-ч; 5: 0.17; 7: 0.051; 10: 303.2; 12: 15.46 | [11 empty] | ОТм(Зтм) Средний разряд машинистов 4
| 91.17.04-233 | Аппараты сварочные для ручной дуговой сварки, сварочный ток до 350 А |  |  |  | маш.час | 1.51 |  | 0.453 | 24.46 | 0.68 | 16.63 |  | 7.53 | [11 empty] | Аппараты сварочные для ручной дуговой сварки, сварочный ток до 350 А
| 4 | М |  |  |  | 12: 337.27 | [12 empty] | М
| 01.7.11.07-0227 | Электроды сварочные для сварки низколегированных и углеродистых сталей УОНИ 13/45, Э42А, диаметр 4-5 мм |  |  |  | кг | 0.65 |  | 0.195 | 155.63 | 1.03 | 160.3 |  | 31.26 | [11 empty] | Электроды сварочные для сварки низколегированных и углеродистых сталей УОНИ 13/45, Э42А, диаметр 4-5 мм
| 14.4.01.09-0427 | Грунтовка антикоррозионная цинконаполненная на основе эпоксидной смолы |  |  |  | кг | 2 |  | 0.6 | 463.65 | 1.1 | 510.02 |  | 306.01 | [11 empty] | Грунтовка антикоррозионная цинконаполненная на основе эпоксидной смолы
|  | Итого прямые затраты |  |  |  | 12: 1298.72 | [13 empty] | Итого прямые затраты
36.1 | Приказ Минстроя РФ от 04.08.2022 № 421/пр п.75а | Вспомогательные ненормируемые материальные ресурсы |  |  |  | 4: %; 5: 2; 12: 16.49 | [11 empty] | Вспомогательные ненормируемые материальные ресурсы
|  | ФОТ |  |  |  | 12: 860.55 | [14 empty] | ФОТ
| Пр/812-049.3-1 | НР Электротехнические установки на других объектах |  |  |  | 4: %; 5: 97; 7: 97; 12: 834.73 | [14 empty] | НР Электротехнические установки на других объектах
| Пр/774-049.3 | СП Электротехнические установки на других объектах |  |  |  | 4: %; 5: 51; 7: 51; 12: 438.88 | [14 empty] | СП Электротехнические установки на других объектах
|  | Всего по позиции |  |  |  | 10: 8629.4; 12: 2588.82 | [15 empty] | Всего по позиции
37 | ФСБЦ-08.3.08.02-0058 | Уголок стальной горячекатаный равнополочный, марки стали Ст3сп, Ст3пс, ширина полок 35-56 мм, толщина полки 3-5 мм |  |  |  | т |  |  | 0.028275 | 70842.5 | 0.79 | 55965.58 |  | 1582.43 | [10 empty] | Уголок стальной горячекатаный равнополочный, марки стали Ст3сп, Ст3пс, ширина полок 35-56 мм, толщина полки 3-5 мм
|  | Объем=3,77*2,5*3/1000 | [29 empty] | Объем=3,77*2,5*3/1000
|  | Всего по позиции |  |  |  | 10: 55965.69; 12: 1582.43 | [15 empty] | Всего по позиции
|  | Итоги по разделу 5 Заземление : | [31 empty] | Итоги по разделу 5 Заземление :
|  | Итого прямые затраты (справочно) |  |  |  | 12: 4581.07 | [20 empty] | Итого прямые затраты (справочно)
|  | в том числе: | [32 empty] | в том числе:
|  | Оплата труда рабочих |  |  |  | 12: 1317.84 | [20 empty] | Оплата труда рабочих
|  | Эксплуатация машин |  |  |  | 12: 143.13 | [20 empty] | Эксплуатация машин
|  | Оплата труда машинистов (Отм) |  |  |  | 12: 50.94 | [20 empty] | Оплата труда машинистов (Отм)
|  | Материалы |  |  |  | 12: 3069.16 | [20 empty] | Материалы
|  | Монтажные работы |  |  |  | 12: 6606.86 | [20 empty] | Монтажные работы
|  | в том числе: | [32 empty] | в том числе:
|  | оплата труда |  |  |  | 12: 1317.84 | [20 empty] | оплата труда
|  | эксплуатация машин и механизмов |  |  |  | 12: 143.13 | [20 empty] | эксплуатация машин и механизмов
|  | оплата труда машинистов (Отм) |  |  |  | 12: 50.94 | [20 empty] | оплата труда машинистов (Отм)
|  | материалы |  |  |  | 12: 3069.16 | [20 empty] | материалы
|  | накладные расходы |  |  |  | 12: 1327.71 | [20 empty] | накладные расходы
|  | сметная прибыль |  |  |  | 12: 698.08 | [20 empty] | сметная прибыль
|  | Итого ФОТ (справочно) |  |  |  | 12: 1368.78 | [20 empty] | Итого ФОТ (справочно)
|  | Итого накладные расходы (справочно) |  |  |  | 12: 1327.71 | [20 empty] | Итого накладные расходы (справочно)
|  | Итого сметная прибыль (справочно) |  |  |  | 12: 698.08 | [20 empty] | Итого сметная прибыль (справочно)
|  | Итого по разделу 5 Заземление |  |  |  | 12: 6606.86 | [21 empty] | Итого по разделу 5 Заземление
Раздел 6. Демонтажные работы | [23 empty] | Раздел 6. Демонтажные работы
38 | ГЭСНм08-03-572-03 | Блок управления шкафного исполнения или распределительный пункт (шкаф), устанавливаемый: на стене, высота и ширина до 600х600 мм (демонтаж) | [22 empty] | Блок управления шкафного исполнения или распределительный пункт (шкаф), устанавливаемый: на стене, высота и ширина до 600х600 мм (демонтаж) | bar: 4; 7
| Приказ от 08.08.2022 № 648/пр п.144 табл.2 | Демонтаж (разборка) систем инженерно-технического обеспечения ОЗП=0,4; ЭМ=0,4 к расх.; ЗПМ=0,4; МАТ=0 к расх.; ТЗ=0,4; ТЗМ=0,4 | [30 empty] | Демонтаж (разборка) систем инженерно-технического обеспечения ОЗП=0,4; ЭМ=0,4 к расх.; ЗПМ=0,4; МАТ=0 к расх.; ТЗ=0,4; ТЗМ=0,4
| 1 | ОТ(ЗТ) |  |  |  | 4: чел.-ч; 7: 0.824; 12: 257.29 | [11 empty] | ОТ(ЗТ)
| 1-100-42 | Средний разряд работы 4,2 (ср 4,2) |  |  |  | чел.-ч | 2.06 | 0.4 | 0.824 |  |  | 312.25 |  | 257.29 | [11 empty] | Средний разряд работы 4,2 (ср 4,2)
| 2 | ЭМ |  |  |  | 12: 70.3 | [12 empty] | ЭМ
|  | ОТм(ЗТм) |  |  |  | 4: чел.-ч; 7: 0.072; 12: 25.58 | [11 empty] | ОТм(ЗТм)
| 91.05.05-015 | Краны на автомобильном ходу, грузоподъемность 16 т |  |  |  | маш.час | 0.09 | 0.4 | 0.036 |  |  | 1405.44 |  | 50.6 | [11 empty] | Краны на автомобильном ходу, грузоподъемность 16 т
| 4-100-060 | ОТм(Зтм) Средний разряд машинистов 6 |  |  |  | чел.-ч | 0.09 | 0.4 | 0.036 |  |  | 407.29 |  | 14.66 | [11 empty] | ОТм(Зтм) Средний разряд машинистов 6
| 91.14.02-001 | Автомобили бортовые, грузоподъемность до 5 т |  |  |  | маш.час | 0.09 | 0.4 | 0.036 |  |  | 425.33 |  | 15.31 | [11 empty] | Автомобили бортовые, грузоподъемность до 5 т
| 4-100-040 | ОТм(Зтм) Средний разряд машинистов 4 |  |  |  | чел.-ч | 0.09 | 0.4 | 0.036 |  |  | 303.2 |  | 10.92 | [11 empty] | ОТм(Зтм) Средний разряд машинистов 4
| 91.17.04-233 | Аппараты сварочные для ручной дуговой сварки, сварочный ток до 350 А |  |  |  | маш.час | 0.66 | 0.4 | 0.264 | 24.46 | 0.68 | 16.63 |  | 4.39 | [11 empty] | Аппараты сварочные для ручной дуговой сварки, сварочный ток до 350 А
| 4 | М |  |  |  | 12: 0 | [12 empty] | М
| 01.7.11.07-0227 | Электроды сварочные для сварки низколегированных и углеродистых сталей УОНИ 13/45, Э42А, диаметр 4-5 мм |  |  |  | кг | 0.15 | 0 | 0 | 155.63 | 1.03 | 160.3 |  | 0 | [11 empty] | Электроды сварочные для сварки низколегированных и углеродистых сталей УОНИ 13/45, Э42А, диаметр 4-5 мм
| 01.7.15.03-0042 | Болты с гайками и шайбами строительные |  |  |  | кг | 0.17 | 0 | 0 | 174.93 | 0.92 | 160.94 |  | 0 | [11 empty] | Болты с гайками и шайбами строительные
| 07.2.07.04-0007 | Конструкции стальные индивидуального изготовления из сортового проката |  |  |  | т | 0.015 | 0 | 0 | 105278.81 | 1.07 | 112648.33 |  | 0 | [11 empty] | Конструкции стальные индивидуального изготовления из сортового проката
| 14.4.02.04-0142 | Краска масляная МА-0115, мумия, сурик железный |  |  |  | кг | 0.03 | 0 | 0 | 79.88 | 1.37 | 109.44 |  | 0 | [11 empty] | Краска масляная МА-0115, мумия, сурик железный
|  | Итого прямые затраты |  |  |  | 12: 353.17 | [13 empty] | Итого прямые затраты
38.1 | Приказ Минстроя РФ от 04.08.2022 № 421/пр п.75а | Вспомогательные ненормируемые материальные ресурсы |  |  |  | 4: %; 5: 2; 12: 12.86 | [11 empty] | Вспомогательные ненормируемые материальные ресурсы
|  | ФОТ |  |  |  | 12: 282.87 | [14 empty] | ФОТ
| Пр/812-049.3-1 | НР Электротехнические установки на других объектах |  |  |  | 4: %; 5: 97; 7: 97; 12: 274.38 | [14 empty] | НР Электротехнические установки на других объектах
| Пр/774-049.3 | СП Электротехнические установки на других объектах |  |  |  | 4: %; 5: 51; 7: 51; 12: 144.26 | [14 empty] | СП Электротехнические установки на других объектах
|  | Всего по позиции |  |  |  | 10: 784.67; 12: 784.67 | [15 empty] | Всего по позиции
39 | ГЭСНр67-01-004-05 | Демонтаж: светильников для люминесцентных ламп |  |  |  | 4: 100 шт; 7: 0.29 | [10 empty] | Демонтаж: светильников для люминесцентных ламп
|  | Объем=29 / 100 | [29 empty] | Объем=29 / 100
| 1 | ОТ(ЗТ) |  |  |  | 4: чел.-ч; 7: 5.1881; 12: 1314.77 | [11 empty] | ОТ(ЗТ)
| 1-100-23 | Средний разряд работы 2,3 (ср 2,3) |  |  |  | 4: чел.-ч; 5: 17.89; 7: 5.1881; 10: 253.42; 12: 1314.77 | [11 empty] | Средний разряд работы 2,3 (ср 2,3)
| 2 | ЭМ |  |  |  | 12: 1.08 | [12 empty] | ЭМ
|  | ОТм(ЗТм) |  |  |  | 4: чел.-ч; 7: 0.0232; 12: 6.25 | [11 empty] | ОТм(ЗТм)
| 91.06.06-048 | Подъемники одномачтовые, грузоподъемность до 500 кг, высота подъема 45 м |  |  |  | маш.час | 0.08 |  | 0.0232 | 37.32 | 1.25 | 46.65 |  | 1.08 | [11 empty] | Подъемники одномачтовые, грузоподъемность до 500 кг, высота подъема 45 м
| 4-100-030 | ОТм(Зтм) Средний разряд машинистов 3 |  |  |  | 4: чел.-ч; 5: 0.08; 7: 0.0232; 10: 269.26; 12: 6.25 | [11 empty] | ОТм(Зтм) Средний разряд машинистов 3
|  | Итого прямые затраты |  |  |  | 12: 1322.1 | [13 empty] | Итого прямые затраты
|  | ФОТ |  |  |  | 12: 1321.02 | [14 empty] | ФОТ
| Пр/812-101.0-1 | НР Электромонтажные работы (ремонтно-строительные) |  |  |  | 4: %; 5: 91; 7: 91; 12: 1202.13 | [14 empty] | НР Электромонтажные работы (ремонтно-строительные)
| Пр/774-101.0 | СП Электромонтажные работы (ремонтно-строительные) |  |  |  | 4: %; 5: 48; 7: 48; 12: 634.09 | [14 empty] | СП Электромонтажные работы (ремонтно-строительные)
|  | Всего по позиции |  |  |  | 10: 10890.76; 12: 3158.32 | [15 empty] | Всего по позиции
40 | ГЭСНр67-01-004-01 | Демонтаж: выключателей, розеток |  |  |  | 4: 100 шт; 7: 0.42 | [10 empty] | Демонтаж: выключателей, розеток
|  | Объем=(15+27) / 100 | [29 empty] | Объем=(15+27) / 100
| 1 | ОТ(ЗТ) |  |  |  | 4: чел.-ч; 7: 2.4528; 12: 604.93 | [11 empty] | ОТ(ЗТ)
| 1-100-20 | Средний разряд работы 2,0 (ср 2) |  |  |  | 4: чел.-ч; 5: 5.84; 7: 2.4528; 10: 246.63; 12: 604.93 | [11 empty] | Средний разряд работы 2,0 (ср 2)
|  | Итого прямые затраты |  |  |  | 12: 604.93 | [13 empty] | Итого прямые затраты
|  | ФОТ |  |  |  | 12: 604.93 | [14 empty] | ФОТ
| Пр/812-101.0-1 | НР Электромонтажные работы (ремонтно-строительные) |  |  |  | 4: %; 5: 91; 7: 91; 12: 550.49 | [14 empty] | НР Электромонтажные работы (ремонтно-строительные)
| Пр/774-101.0 | СП Электромонтажные работы (ремонтно-строительные) |  |  |  | 4: %; 5: 48; 7: 48; 12: 290.37 | [14 empty] | СП Электромонтажные работы (ремонтно-строительные)
|  | Всего по позиции |  |  |  | 10: 3442.36; 12: 1445.79 | [15 empty] | Всего по позиции
41 | ГЭСНр67-01-003-01 | Демонтаж кабеля |  |  |  | 4: 100 м; 7: 3.01 | [10 empty] | Демонтаж кабеля
|  | Объем=301 / 100 | [29 empty] | Объем=301 / 100
| 1 | ОТ(ЗТ) |  |  |  | 4: чел.-ч; 7: 29.0164; 12: 7156.31 | [11 empty] | ОТ(ЗТ)
| 1-100-20 | Средний разряд работы 2,0 (ср 2) |  |  |  | 4: чел.-ч; 5: 9.64; 7: 29.0164; 10: 246.63; 12: 7156.31 | [11 empty] | Средний разряд работы 2,0 (ср 2)
| 2 | ЭМ |  |  |  | 12: 1.4 | [12 empty] | ЭМ
|  | ОТм(ЗТм) |  |  |  | 4: чел.-ч; 7: 0.0301; 12: 8.1 | [11 empty] | ОТм(ЗТм)
| 91.06.06-048 | Подъемники одномачтовые, грузоподъемность до 500 кг, высота подъема 45 м |  |  |  | маш.час | 0.01 |  | 0.0301 | 37.32 | 1.25 | 46.65 |  | 1.4 | [11 empty] | Подъемники одномачтовые, грузоподъемность до 500 кг, высота подъема 45 м
| 4-100-030 | ОТм(Зтм) Средний разряд машинистов 3 |  |  |  | 4: чел.-ч; 5: 0.01; 7: 0.0301; 10: 269.26; 12: 8.1 | [11 empty] | ОТм(Зтм) Средний разряд машинистов 3
|  | Итого прямые затраты |  |  |  | 12: 7165.81 | [13 empty] | Итого прямые затраты
|  | ФОТ |  |  |  | 12: 7164.41 | [14 empty] | ФОТ
| Пр/812-101.0-1 | НР Электромонтажные работы (ремонтно-строительные) |  |  |  | 4: %; 5: 91; 7: 91; 12: 6519.61 | [14 empty] | НР Электромонтажные работы (ремонтно-строительные)
| Пр/774-101.0 | СП Электромонтажные работы (ремонтно-строительные) |  |  |  | 4: %; 5: 48; 7: 48; 12: 3438.92 | [14 empty] | СП Электромонтажные работы (ремонтно-строительные)
|  | Всего по позиции |  |  |  | 10: 5689.15; 12: 17124.34 | [15 empty] | Всего по позиции
|  | Итоги по разделу 6 Демонтажные работы : | [31 empty] | Итоги по разделу 6 Демонтажные работы :
|  | Итого прямые затраты (справочно) |  |  |  | 12: 9458.87 | [20 empty] | Итого прямые затраты (справочно)
|  | в том числе: | [32 empty] | в том числе:
|  | Оплата труда рабочих |  |  |  | 12: 9333.3 | [20 empty] | Оплата труда рабочих
|  | Эксплуатация машин |  |  |  | 12: 72.78 | [20 empty] | Эксплуатация машин
|  | Оплата труда машинистов (Отм) |  |  |  | 12: 39.93 | [20 empty] | Оплата труда машинистов (Отм)
|  | Материалы |  |  |  | 12: 12.86 | [20 empty] | Материалы
|  | Строительные работы |  |  |  | 12: 21728.45 | [20 empty] | Строительные работы
|  | в том числе: | [32 empty] | в том числе:
|  | оплата труда |  |  |  | 12: 9076.01 | [20 empty] | оплата труда
|  | эксплуатация машин и механизмов |  |  |  | 12: 2.48 | [20 empty] | эксплуатация машин и механизмов
|  | оплата труда машинистов (Отм) |  |  |  | 12: 14.35 | [20 empty] | оплата труда машинистов (Отм)
|  | накладные расходы |  |  |  | 12: 8272.23 | [20 empty] | накладные расходы
|  | сметная прибыль |  |  |  | 12: 4363.38 | [20 empty] | сметная прибыль
|  | Монтажные работы |  |  |  | 12: 784.67 | [20 empty] | Монтажные работы
|  | в том числе: | [32 empty] | в том числе:
|  | оплата труда |  |  |  | 12: 257.29 | [20 empty] | оплата труда
|  | эксплуатация машин и механизмов |  |  |  | 12: 70.3 | [20 empty] | эксплуатация машин и механизмов
|  | оплата труда машинистов (Отм) |  |  |  | 12: 25.58 | [20 empty] | оплата труда машинистов (Отм)
|  | материалы |  |  |  | 12: 12.86 | [20 empty] | материалы
|  | накладные расходы |  |  |  | 12: 274.38 | [20 empty] | накладные расходы
|  | сметная прибыль |  |  |  | 12: 144.26 | [20 empty] | сметная прибыль
|  | Итого ФОТ (справочно) |  |  |  | 12: 9373.23 | [20 empty] | Итого ФОТ (справочно)
|  | Итого накладные расходы (справочно) |  |  |  | 12: 8546.61 | [20 empty] | Итого накладные расходы (справочно)
|  | Итого сметная прибыль (справочно) |  |  |  | 12: 4507.64 | [20 empty] | Итого сметная прибыль (справочно)
|  | Итого по разделу 6 Демонтажные работы |  |  |  | 12: 22513.12 | [21 empty] | Итого по разделу 6 Демонтажные работы
|  | Итоги по смете: | [34 empty] | Итоги по смете:
|  | Итого прямые затраты (справочно) |  |  |  | 12: 77630.57 | [23 empty] | Итого прямые затраты (справочно)
|  | в том числе: | [35 empty] | в том числе:
|  | Оплата труда рабочих |  |  |  | 12: 39501.78 | [23 empty] | Оплата труда рабочих
|  | Эксплуатация машин |  |  |  | 12: 1000.11 | [23 empty] | Эксплуатация машин
|  | Оплата труда машинистов (Отм) |  |  |  | 12: 389.98 | [23 empty] | Оплата труда машинистов (Отм)
|  | Материалы |  |  |  | 12: 36738.7 | [23 empty] | Материалы
|  | Строительные работы |  |  |  | 12: 21728.45 | [23 empty] | Строительные работы
|  | в том числе: | [35 empty] | в том числе:
|  | оплата труда |  |  |  | 12: 9076.01 | [23 empty] | оплата труда
|  | эксплуатация машин и механизмов |  |  |  | 12: 2.48 | [23 empty] | эксплуатация машин и механизмов
|  | оплата труда машинистов (Отм) |  |  |  | 12: 14.35 | [23 empty] | оплата труда машинистов (Отм)
|  | накладные расходы |  |  |  | 12: 8272.23 | [23 empty] | накладные расходы
|  | сметная прибыль |  |  |  | 12: 4363.38 | [23 empty] | сметная прибыль
|  | Монтажные работы |  |  |  | 12: 114123.79 | [23 empty] | Монтажные работы
|  | в том числе: | [35 empty] | в том числе:
|  | оплата труда |  |  |  | 12: 30425.77 | [23 empty] | оплата труда
|  | эксплуатация машин и механизмов |  |  |  | 12: 997.63 | [23 empty] | эксплуатация машин и механизмов
|  | оплата труда машинистов (Отм) |  |  |  | 12: 375.63 | [23 empty] | оплата труда машинистов (Отм)
|  | материалы |  |  |  | 12: 36738.7 | [23 empty] | материалы
|  | накладные расходы |  |  |  | 12: 29877.34 | [23 empty] | накладные расходы
|  | сметная прибыль |  |  |  | 12: 15708.72 | [23 empty] | сметная прибыль
|  | Оборудование |  |  |  | 12: 209542.43 | [23 empty] | Оборудование
|  | Инженерное оборудование |  |  |  | 12: 209542.43 | [23 empty] | Инженерное оборудование
|  | Итого ФОТ (справочно) |  |  |  | 12: 39891.76 | [23 empty] | Итого ФОТ (справочно)
|  | Итого накладные расходы (справочно) |  |  |  | 12: 38149.57 | [23 empty] | Итого накладные расходы (справочно)
|  | Итого сметная прибыль (справочно) |  |  |  | 12: 20072.1 | [23 empty] | Итого сметная прибыль (справочно)
|  | ВСЕГО по смете |  |  |  | 12: 345394.67 | [24 empty] | ВСЕГО по смете
|  | в том числе: | [35 empty] | в том числе:
|  | материальные ресурсы, отсутствующие в ФРСН |  |  |  | 12: 25254.42 | [23 empty] | материальные ресурсы, отсутствующие в ФРСН
|  | оборудование, отсутствующее в ФРСН |  |  |  | 12: 209140.93 | [23 empty] | оборудование, отсутствующее в ФРСН
| Составил: |  |  |  |  | 5: (Абдразакова Е.П.) | [25 empty] | (Абдразакова Е.П.)
[должность, подпись (инициалы, фамилия)]
Проверил:
[должность, подпись (инициалы, фамилия)]
1. Зарегистрирован Министерством юстиции Российской Федерации 10 сентября 2019 г., регистрационный № 55869), с изменениями, внесенными приказом Министерства строительства и жилищно-коммунального хозяйства Российской Федерации от 20 февраля 2021 г. № 79/пр (зарегистрирован Министерством юстиции Российской Федерации 9 августа 2021 г., регистрационный № 64577)
² Под прочими затратами понимаются затраты, учитываемые в соответствии с пунктом 184 Методики.
³ Под прочими работами понимаются затраты, учитываемые в соответствии с пунктами 122-128 Методики.

## 02-01-03 ПС
Приложение № 3
Утверждено приказом № 421 от 4 августа 2020 г. Минстроя РФ в редакции приказа № 557 от 7 июля 2022 г.
Наименование программного продукта |  |  |  |  | ГРАНД-Смета, версия 2023.2
Наименование редакции сметных нормативов |  |  |  |  | Приказ Минстроя России от 30.12.2021 № 1046/пр; Приказ Минстроя России от 04.08.2020 № 421/пр; Приказ Минстроя России от 21.12.2020 № 812/пр; Приказ Минстроя России от 11.12.2020 № 774/пр | [11 empty] | Приказ Минстроя России от 30.12.2021 № 1046/пр; Приказ Минстроя России от 04.08.2020 № 421/пр; Приказ Минстроя России от 21.12.2020 № 812/пр; Приказ Минстроя России от 11.12.2020 № 774/пр
Реквизиты приказа Минстроя России об утверждении дополнений и изменений к сметным нормативам |  |  |  |  | Приказ Минстроя России от 18 мая 2022 г. № 378/пр, Приказ Минстроя России от 26 августа 2022 г. № 703/пр, Приказ Минстроя России от 26 октября 2022 г. № 905/пр, Приказ Минстроя России от 27 декабря 2022 г. № 1133/пр, Приказ Минстроя России от 10 февраля 2023 г. № 84/пр, Приказ Минстроя России от 11.05.2023 №335/пр; Приказ Минстроя России от 07.07.2022 № 557/пр; Приказ Минстроя России от 02.09.2021 № 636/пр, Приказ Минстроя России от 26.07.2022 № 611/пр; Приказ Минстроя России от 22.04.2022 № 317/пр | [12 empty] | Приказ Минстроя России от 18 мая 2022 г. № 378/пр, Приказ Минстроя России от 26 августа 2022 г. № 703/пр, Приказ Минстроя России от 26 октября 2022 г. № 905/пр, Приказ Минстроя России от 27 декабря 2022 г. № 1133/пр, Приказ Минстроя России от 10 февраля 2023 г. № 84/пр, Приказ Минстроя России от 11.05.2023 №335/пр; Приказ Минстроя России от 07.07.2022 № 557/пр; Приказ Минстроя России от 02.09.2021 № 636/пр, Приказ Минстроя России от 26.07.2022 № 611/пр; Приказ Минстроя России от 22.04.2022 № 317/пр
Реквизиты письма Минстроя России об индексах изменения сметной стоимости строительства, включаемые в федеральный реестр сметных нормативов и размещаемые в федеральной государственной информационной системе ценообразования в строительстве, подготовленного в соответствии пунктом 85 Методики расчета индексов изменения сметной стоимости строительства, утвержденной приказом Министерства строительства и жилищно-коммунального хозяйства Российской Федерации от 5 июня 2019 г. № 326/пр¹ | [14 empty] | Реквизиты письма Минстроя России об индексах изменения сметной стоимости строительства, включаемые в федеральный реестр сметных нормативов и размещаемые в федеральной государственной информационной системе ценообразования в строительстве, подготовленного в соответствии пунктом 85 Методики расчета индексов изменения сметной стоимости строительства, утвержденной приказом Министерства строительства и жилищно-коммунального хозяйства Российской Федерации от 5 июня 2019 г. № 326/пр¹
Реквизиты нормативного правового акта об утверждении оплаты труда, утверждаемый в соответствии с пунктом 22(1) Правилами мониторинга цен, утвержденными постановлением Правительства Российской Федерации от 23 декабря 2016 г. № 1452 | [14 empty] | Реквизиты нормативного правового акта об утверждении оплаты труда, утверждаемый в соответствии с пунктом 22(1) Правилами мониторинга цен, утвержденными постановлением Правительства Российской Федерации от 23 декабря 2016 г. № 1452
Обоснование принятых текущих цен на строительные ресурсы
Наименование субъекта Российской Федерации |  |  |  |  | 56. Оренбургская область | [10 empty] | 56. Оренбургская область |  |  | 56. Оренбургская область
Наименование зоны субъекта Российской Федерации
капитальный ремонт фельдшерско-акушерского пункта с. Новоникольское, расположенное по адресу: Оренбургская область, Грачевский район, с. Новоникольское, ул. Молодежная, д. 18 б, помещение 2 | [19 empty] | капитальный ремонт фельдшерско-акушерского пункта с. Новоникольское, расположенное по адресу: Оренбургская область, Грачевский район, с. Новоникольское, ул. Молодежная, д. 18 б, помещение 2
(наименование стройки)
(наименование объекта капитального строительства)
ЛОКАЛЬНЫЙ СМЕТНЫЙ РАСЧЕТ (СМЕТА) № 02-01-03
пожарная сигнализация | [20 empty] | пожарная сигнализация
(наименование работ и затрат)
Составлен | ресурсно-индексным | методом
Основание | 50.2023-ЭОМ | [20 empty] | 50.2023-ЭОМ
(проектная и (или) иная техническая документация)
Составлен(а) в текущем уровне цен |  | 16.08.2023 | [20 empty] | 16.08.2023
Сметная стоимость |  |  | 333.73 | тыс.руб.
в том числе:
| строительных работ |  | 17.07 | тыс.руб. |  |  |  |  | Средства на оплату труда рабочих |  |  |  | 47.96 | тыс.руб.
| монтажных работ |  | 153.02 | тыс.руб. |  |  |  |  | Средства на оплату труда машинистов |  |  |  | 0.21 | тыс.руб.
| оборудования |  | 163.64 | тыс.руб. |  |  |  |  | Нормативные затраты труда рабочих |  |  |  | 165.63 | чел.-ч.
| прочих затрат |  | 0 | тыс.руб. |  |  |  |  | Нормативные затраты труда машинистов |  |  |  | 0.61 | чел.-ч.
№ п/п | Обоснование | Наименование работ и затрат |  |  |  | Единица измерения | Количество |  |  | Сметная стоимость, руб.
[7 empty] | на единицу измерения | коэффициенты | всего с учетом коэффициентов | на единицу измерения в базисном уровне цен | индекс | на единицу измерения в текущем уровне цен | коэффициенты | всего в текущем уровне цен
1 | 2 | 3 |  |  |  | 4 | 5 | 6 | 7 | 8 | 9 | 10 | 11 | 12
Раздел 1. Оборудование | [23 empty] | Раздел 1. Оборудование
1 | ГЭСНм11-03-001-02 | Приборы, устанавливаемые на металлоконструкциях, щитах и пультах, масса: до 10 кг | [22 empty] | Приборы, устанавливаемые на металлоконструкциях, щитах и пультах, масса: до 10 кг | bar: 4; 7
| 1 | ОТ(ЗТ) |  |  |  | 4: чел.-ч; 7: 1.03; 12: 321.62 | [11 empty] | ОТ(ЗТ)
| 1-100-42 | Средний разряд работы 4,2 (ср 4,2) |  |  |  | 4: чел.-ч; 5: 1.03; 7: 1.03; 10: 312.25; 12: 321.62 | [11 empty] | Средний разряд работы 4,2 (ср 4,2)
| 4 | М |  |  |  | 12: 8.53 | [12 empty] | М
| 01.7.15.03-0031 | Болты стальные оцинкованные с шестигранной головкой и оцинкованной шестигранной гайкой, диаметр резьбы болта и гайки М6, длина болта 12-60 мм |  |  |  | кг | 0.079 |  | 0.079 | 117.33 | 0.92 | 107.94 |  | 8.53 | [11 empty] | Болты стальные оцинкованные с шестигранной головкой и оцинкованной шестигранной гайкой, диаметр резьбы болта и гайки М6, длина болта 12-60 мм
|  | Итого прямые затраты |  |  |  | 12: 330.15 | [13 empty] | Итого прямые затраты
1.1 | Приказ Минстроя РФ от 04.08.2022 № 421/пр п.75а | Вспомогательные ненормируемые материальные ресурсы |  |  |  | 4: %; 5: 2; 12: 6.43 | [11 empty] | Вспомогательные ненормируемые материальные ресурсы
|  | ФОТ |  |  |  | 12: 321.62 | [14 empty] | ФОТ
| Пр/812-053.0-1 | НР Приборы, средства автоматизации и вычислительной техники |  |  |  | 4: %; 5: 90; 7: 90; 12: 289.46 | [14 empty] | НР Приборы, средства автоматизации и вычислительной техники
| Пр/774-053.0 | СП Приборы, средства автоматизации и вычислительной техники |  |  |  | 4: %; 5: 46; 7: 46; 12: 147.95 | [14 empty] | СП Приборы, средства автоматизации и вычислительной техники
|  | Всего по позиции |  |  |  | 10: 773.99; 12: 773.99 | [15 empty] | Всего по позиции
2 О | ТЦ_62.2.02.00_56_7804274156_14.08.2023_02 | Прибор приемно-контрольный управления и индикации Рубеж20П прот.R3 |  |  |  | 4: шт; 7: 1; 10: 69713.61; 11: 1.03; 12: 71805.02 | [10 empty] | Прибор приемно-контрольный управления и индикации Рубеж20П прот.R3
|  | Цена=83656,33/1,2 | [28 empty] | Цена=83656,33/1,2
| Приказ от 04.08.2020 № 421/пр п.91 | Транспортные затраты, в случае невозможности их определения на основании расчета или по результатам конъюнктурного анализа (от отпускной цены оборудования) - до 3% ПЗ=1,03 (ОЗП=1,03; ЭМ=1,03; МАТ=1,03) | [29 empty] | Транспортные затраты, в случае невозможности их определения на основании расчета или по результатам конъюнктурного анализа (от отпускной цены оборудования) - до 3% ПЗ=1,03 (ОЗП=1,03; ЭМ=1,03; МАТ=1,03)
|  | Всего по позиции |  |  |  | 10: 71805.02; 12: 71805.02 | [15 empty] | Всего по позиции
3 | ГЭСНм10-08-001-13 | Устройства промежуточные на количество лучей: 1 | [22 empty] | Устройства промежуточные на количество лучей: 1 | bar: 4; 7
| 1 | ОТ(ЗТ) |  |  |  | 4: чел.-ч; 7: 1.2; 12: 385.56 | [11 empty] | ОТ(ЗТ)
| 1-100-44 | Средний разряд работы 4,4 (ср 4,4) |  |  |  | 4: чел.-ч; 5: 1.2; 7: 1.2; 10: 321.3; 12: 385.56 | [11 empty] | Средний разряд работы 4,4 (ср 4,4)
| 4 | М |  |  |  | 12: 34.44 | [12 empty] | М
| 01.3.05.17-0002 | Канифоль сосновая |  |  |  | кг | 0.001 |  | 0.001 | 284.15 | 1.02 | 289.83 |  | 0.29 | [11 empty] | Канифоль сосновая
| 01.7.03.04-0001 | Электроэнергия |  |  |  | 4: кВт-ч; 5: 0.0676; 7: 0.0676; 10: 3.2; 12: 0.22 | [11 empty] | Электроэнергия
| 01.7.15.07-0012 | Дюбели пластмассовые с шурупами, диаметр 12 мм, длина 70 мм, диаметр шурупа 8 мм, длина шурупа 70 мм |  |  |  | 100 шт | 0.03 |  | 0.03 | 978.09 | 0.92 | 899.84 |  | 27 | [11 empty] | Дюбели пластмассовые с шурупами, диаметр 12 мм, длина 70 мм, диаметр шурупа 8 мм, длина шурупа 70 мм
| 03.1.01.01-0002 | Гипс строительный Г-3 |  |  |  | т | 2e-05 |  | 2e-05 | 4338.27 | 0.98 | 4251.5 |  | 0.09 | [11 empty] | Гипс строительный Г-3
| 10.3.02.03-0012 | Припои оловянно-свинцовые бессурьмянистые, марка ПОС40 |  |  |  | кг | 0.01 |  | 0.01 | 899.56 | 0.76 | 683.67 |  | 6.84 | [11 empty] | Припои оловянно-свинцовые бессурьмянистые, марка ПОС40
|  | Итого прямые затраты |  |  |  | 12: 420 | [13 empty] | Итого прямые затраты
3.1 | Приказ Минстроя РФ от 04.08.2022 № 421/пр п.75а | Вспомогательные ненормируемые материальные ресурсы |  |  |  | 4: %; 5: 2; 12: 7.71 | [11 empty] | Вспомогательные ненормируемые материальные ресурсы
|  | ФОТ |  |  |  | 12: 385.56 | [14 empty] | ФОТ
| Пр/812-051.1-1 | НР Прокладка и монтаж сетей связи |  |  |  | 4: %; 5: 90; 7: 90; 12: 347 | [14 empty] | НР Прокладка и монтаж сетей связи
| Пр/774-051.1 | СП Прокладка и монтаж сетей связи |  |  |  | 4: %; 5: 46; 7: 46; 12: 177.36 | [14 empty] | СП Прокладка и монтаж сетей связи
|  | Всего по позиции |  |  |  | 10: 952.07; 12: 952.07 | [15 empty] | Всего по позиции
4 О | ТЦ_61.1.01.09_56_7804274156_14.08.2023_02 | Блок индикации и управления Рубеж-БИУ |  |  |  | 4: шт; 7: 1; 10: 17603.96; 11: 1.03; 12: 18132.08 | [10 empty] | Блок индикации и управления Рубеж-БИУ
|  | Цена=21124,75/1,2 | [28 empty] | Цена=21124,75/1,2
| Приказ от 04.08.2020 № 421/пр п.91 | Транспортные затраты, в случае невозможности их определения на основании расчета или по результатам конъюнктурного анализа (от отпускной цены оборудования) - до 3% ПЗ=1,03 (ОЗП=1,03; ЭМ=1,03; МАТ=1,03) | [29 empty] | Транспортные затраты, в случае невозможности их определения на основании расчета или по результатам конъюнктурного анализа (от отпускной цены оборудования) - до 3% ПЗ=1,03 (ОЗП=1,03; ЭМ=1,03; МАТ=1,03)
|  | Всего по позиции |  |  |  | 10: 18132.08; 12: 18132.08 | [15 empty] | Всего по позиции
5 | ГЭСНм10-08-002-02 | Извещатель ПС автоматический: дымовой, фотоэлектрический, радиоизотопный, световой в нормальном исполнении |  |  |  | 4: шт; 7: 16 | [10 empty] | Извещатель ПС автоматический: дымовой, фотоэлектрический, радиоизотопный, световой в нормальном исполнении
| 1 | ОТ(ЗТ) |  |  |  | 4: чел.-ч; 7: 26.88; 12: 8150.02 | [11 empty] | ОТ(ЗТ)
| 1-100-40 | Средний разряд работы 4,0 (ср 4) |  |  |  | 4: чел.-ч; 5: 1.68; 7: 26.88; 10: 303.2; 12: 8150.02 | [11 empty] | Средний разряд работы 4,0 (ср 4)
| 4 | М |  |  |  | 12: 476.59 | [12 empty] | М
| 01.3.05.17-0002 | Канифоль сосновая |  |  |  | кг | 0.0005 |  | 0.008 | 284.15 | 1.02 | 289.83 |  | 2.32 | [11 empty] | Канифоль сосновая
| 01.7.03.04-0001 | Электроэнергия |  |  |  | 4: кВт-ч; 5: 0.0832; 7: 1.3312; 10: 3.2; 12: 4.26 | [11 empty] | Электроэнергия
| 01.7.15.07-0012 | Дюбели пластмассовые с шурупами, диаметр 12 мм, длина 70 мм, диаметр шурупа 8 мм, длина шурупа 70 мм |  |  |  | 100 шт | 0.025 |  | 0.4 | 978.09 | 0.92 | 899.84 |  | 359.94 | [11 empty] | Дюбели пластмассовые с шурупами, диаметр 12 мм, длина 70 мм, диаметр шурупа 8 мм, длина шурупа 70 мм
| 03.1.01.01-0002 | Гипс строительный Г-3 |  |  |  | т | 1e-05 |  | 0.00016 | 4338.27 | 0.98 | 4251.5 |  | 0.68 | [11 empty] | Гипс строительный Г-3
| 10.3.02.03-0012 | Припои оловянно-свинцовые бессурьмянистые, марка ПОС40 |  |  |  | кг | 0.01 |  | 0.16 | 899.56 | 0.76 | 683.67 |  | 109.39 | [11 empty] | Припои оловянно-свинцовые бессурьмянистые, марка ПОС40
|  | Итого прямые затраты |  |  |  | 12: 8626.61 | [13 empty] | Итого прямые затраты
5.1 | Приказ Минстроя РФ от 04.08.2022 № 421/пр п.75а | Вспомогательные ненормируемые материальные ресурсы |  |  |  | 4: %; 5: 2; 12: 163 | [11 empty] | Вспомогательные ненормируемые материальные ресурсы
|  | ФОТ |  |  |  | 12: 8150.02 | [14 empty] | ФОТ
| Пр/812-051.1-1 | НР Прокладка и монтаж сетей связи |  |  |  | 4: %; 5: 90; 7: 90; 12: 7335.02 | [14 empty] | НР Прокладка и монтаж сетей связи
| Пр/774-051.1 | СП Прокладка и монтаж сетей связи |  |  |  | 4: %; 5: 46; 7: 46; 12: 3749.01 | [14 empty] | СП Прокладка и монтаж сетей связи
|  | Всего по позиции |  |  |  | 10: 1242.1; 12: 19873.64 | [15 empty] | Всего по позиции
6 О | ТЦ_61.2.02.01_56_7804274156_14.08.2023_02 | Извещатель пожарный дымовой адресно-аналоговый ИП 212-64-R3 |  |  |  | 4: шт; 7: 16; 10: 1208.91; 11: 1.03; 12: 19922.84 | [10 empty] | Извещатель пожарный дымовой адресно-аналоговый ИП 212-64-R3
|  | Цена=1450,69/1,2 | [28 empty] | Цена=1450,69/1,2
| Приказ от 04.08.2020 № 421/пр п.91 | Транспортные затраты, в случае невозможности их определения на основании расчета или по результатам конъюнктурного анализа (от отпускной цены оборудования) - до 3% ПЗ=1,03 (ОЗП=1,03; ЭМ=1,03; МАТ=1,03) | [29 empty] | Транспортные затраты, в случае невозможности их определения на основании расчета или по результатам конъюнктурного анализа (от отпускной цены оборудования) - до 3% ПЗ=1,03 (ОЗП=1,03; ЭМ=1,03; МАТ=1,03)
|  | Всего по позиции |  |  |  | 10: 1245.18; 12: 19922.84 | [15 empty] | Всего по позиции
7 | ТЦ_20.5.04.08_64_6450092147_14.08.2023_02 | Изолятор шлейфа ИЗ-1Б-R3 |  |  |  | 4: шт; 7: 14; 10: 628.88; 12: 8804.32 | [10 empty] | Изолятор шлейфа ИЗ-1Б-R3
|  | Цена=754,66/1,2 | [28 empty] | Цена=754,66/1,2
|  | Всего по позиции |  |  |  | 10: 628.88; 12: 8804.32 | [15 empty] | Всего по позиции
8 | ГЭСНм10-01-039-06 | Реле, ключ, кнопка и др. с подготовкой места установки |  |  |  | 4: шт; 7: 3 | [10 empty] | Реле, ключ, кнопка и др. с подготовкой места установки
| 1 | ОТ(ЗТ) |  |  |  | 4: чел.-ч; 7: 6; 12: 1615.56 | [11 empty] | ОТ(ЗТ)
| 1-100-30 | Средний разряд работы 3,0 (ср 3) |  |  |  | 4: чел.-ч; 5: 2; 7: 6; 10: 269.26; 12: 1615.56 | [11 empty] | Средний разряд работы 3,0 (ср 3)
|  | Итого прямые затраты |  |  |  | 12: 1615.56 | [13 empty] | Итого прямые затраты
8.1 | Приказ Минстроя РФ от 04.08.2022 № 421/пр п.75а | Вспомогательные ненормируемые материальные ресурсы |  |  |  | 4: %; 5: 2; 12: 32.31 | [11 empty] | Вспомогательные ненормируемые материальные ресурсы
|  | ФОТ |  |  |  | 12: 1615.56 | [14 empty] | ФОТ
| Пр/812-051.1-1 | НР Прокладка и монтаж сетей связи |  |  |  | 4: %; 5: 90; 7: 90; 12: 1454 | [14 empty] | НР Прокладка и монтаж сетей связи
| Пр/774-051.1 | СП Прокладка и монтаж сетей связи |  |  |  | 4: %; 5: 46; 7: 46; 12: 743.16 | [14 empty] | СП Прокладка и монтаж сетей связи
|  | Всего по позиции |  |  |  | 10: 1281.68; 12: 3845.03 | [15 empty] | Всего по позиции
9 О | ТЦ_61.2.04.03_56_7804274156_14.08.2023_02 | Извещатель пожарный ручной ИПР 513-11ИК3-А-R3 |  |  |  | 4: шт; 7: 3; 10: 984.07; 11: 1.03; 12: 3040.78 | [10 empty] | Извещатель пожарный ручной ИПР 513-11ИК3-А-R3
|  | Цена=1180,88/1,2 | [28 empty] | Цена=1180,88/1,2
| Приказ от 04.08.2020 № 421/пр п.91 | Транспортные затраты, в случае невозможности их определения на основании расчета или по результатам конъюнктурного анализа (от отпускной цены оборудования) - до 3% ПЗ=1,03 (ОЗП=1,03; ЭМ=1,03; МАТ=1,03) | [29 empty] | Транспортные затраты, в случае невозможности их определения на основании расчета или по результатам конъюнктурного анализа (от отпускной цены оборудования) - до 3% ПЗ=1,03 (ОЗП=1,03; ЭМ=1,03; МАТ=1,03)
|  | Всего по позиции |  |  |  | 10: 1013.59; 12: 3040.78 | [15 empty] | Всего по позиции
10 | ГЭСНм10-04-101-15 | Транспарант световой (табло) |  |  |  | 4: шт; 7: 2 | [10 empty] | Транспарант световой (табло)
| 1 | ОТ(ЗТ) |  |  |  | 4: чел.-ч; 7: 4; 12: 1212.8 | [11 empty] | ОТ(ЗТ)
| 1-100-40 | Средний разряд работы 4,0 (ср 4) |  |  |  | 4: чел.-ч; 5: 2; 7: 4; 10: 303.2; 12: 1212.8 | [11 empty] | Средний разряд работы 4,0 (ср 4)
| 4 | М |  |  |  | 12: 31.43 | [12 empty] | М
| 01.7.06.05-0042 | Ленты изоляционные из ПВХ для электромонтажных и ремонтных работ, цвет черный, ширина 19 мм, толщина 0,18 мм |  |  |  | м | 3.16 |  | 6.32 | 2.27 | 1.24 | 2.81 |  | 17.76 | [11 empty] | Ленты изоляционные из ПВХ для электромонтажных и ремонтных работ, цвет черный, ширина 19 мм, толщина 0,18 мм
| 10.3.02.03-0012 | Припои оловянно-свинцовые бессурьмянистые, марка ПОС40 |  |  |  | кг | 0.01 |  | 0.02 | 899.56 | 0.76 | 683.67 |  | 13.67 | [11 empty] | Припои оловянно-свинцовые бессурьмянистые, марка ПОС40
|  | Итого прямые затраты |  |  |  | 12: 1244.23 | [13 empty] | Итого прямые затраты
10.1 | Приказ Минстроя РФ от 04.08.2022 № 421/пр п.75а | Вспомогательные ненормируемые материальные ресурсы |  |  |  | 4: %; 5: 2; 12: 24.26 | [11 empty] | Вспомогательные ненормируемые материальные ресурсы
|  | ФОТ |  |  |  | 12: 1212.8 | [14 empty] | ФОТ
| Пр/812-051.2-1 | НР Монтаж радиотелевизионного и электронного оборудования |  |  |  | 4: %; 5: 95; 7: 95; 12: 1152.16 | [14 empty] | НР Монтаж радиотелевизионного и электронного оборудования
| Пр/774-051.2 | СП Монтаж радиотелевизионного и электронного оборудования |  |  |  | 4: %; 5: 53; 7: 53; 12: 642.78 | [14 empty] | СП Монтаж радиотелевизионного и электронного оборудования
|  | Всего по позиции |  |  |  | 10: 1531.72; 12: 3063.43 | [15 empty] | Всего по позиции
11 О | ТЦ_61.2.04.07_56_7804274156_14.08.2023_02 | Оповещатель охранно-пожарный световой ОПОП 1-R3 |  |  |  | 4: шт; 7: 2; 10: 1276.99; 11: 1.03; 12: 2630.6 | [10 empty] | Оповещатель охранно-пожарный световой ОПОП 1-R3
|  | Цена=1532,39/1,2 | [28 empty] | Цена=1532,39/1,2
| Приказ от 04.08.2020 № 421/пр п.91 | Транспортные затраты, в случае невозможности их определения на основании расчета или по результатам конъюнктурного анализа (от отпускной цены оборудования) - до 3% ПЗ=1,03 (ОЗП=1,03; ЭМ=1,03; МАТ=1,03) | [29 empty] | Транспортные затраты, в случае невозможности их определения на основании расчета или по результатам конъюнктурного анализа (от отпускной цены оборудования) - до 3% ПЗ=1,03 (ОЗП=1,03; ЭМ=1,03; МАТ=1,03)
|  | Всего по позиции |  |  |  | 10: 1315.3; 12: 2630.6 | [15 empty] | Всего по позиции
12 | ГЭСНм10-04-101-07 | Громкоговоритель или звуковая колонка: в помещении |  |  |  | 4: шт; 7: 12 | [10 empty] | Громкоговоритель или звуковая колонка: в помещении
|  | Объем=11+1 | [30 empty] | Объем=11+1
| 1 | ОТ(ЗТ) |  |  |  | 4: чел.-ч; 7: 24; 12: 6869.52 | [11 empty] | ОТ(ЗТ)
| 1-100-35 | Средний разряд работы 3,5 (ср 3,5) |  |  |  | 4: чел.-ч; 5: 2; 7: 24; 10: 286.23; 12: 6869.52 | [11 empty] | Средний разряд работы 3,5 (ср 3,5)
| 4 | М |  |  |  | 12: 924.12 | [12 empty] | М
| 01.7.06.05-0042 | Ленты изоляционные из ПВХ для электромонтажных и ремонтных работ, цвет черный, ширина 19 мм, толщина 0,18 мм |  |  |  | м | 3.16 |  | 37.92 | 2.27 | 1.24 | 2.81 |  | 106.56 | [11 empty] | Ленты изоляционные из ПВХ для электромонтажных и ремонтных работ, цвет черный, ширина 19 мм, толщина 0,18 мм
| 21.2.03.09-0105 | Провод силовой с медными жилами ПРТО 1х1,5-660 |  |  |  | 1000 м | 0.005 |  | 0.06 | 14395.23 | 0.91 | 13099.66 |  | 785.98 | [11 empty] | Провод силовой с медными жилами ПРТО 1х1,5-660
| 22.2.02.23-0011 | Глухари |  |  |  | 100 шт | 0.011 |  | 0.132 | 260.03 | 0.92 | 239.23 |  | 31.58 | [11 empty] | Глухари
|  | Итого прямые затраты |  |  |  | 12: 7793.64 | [13 empty] | Итого прямые затраты
12.1 | Приказ Минстроя РФ от 04.08.2022 № 421/пр п.75а | Вспомогательные ненормируемые материальные ресурсы |  |  |  | 4: %; 5: 2; 12: 137.39 | [11 empty] | Вспомогательные ненормируемые материальные ресурсы
|  | ФОТ |  |  |  | 12: 6869.52 | [14 empty] | ФОТ
| Пр/812-051.2-1 | НР Монтаж радиотелевизионного и электронного оборудования |  |  |  | 4: %; 5: 95; 7: 95; 12: 6526.04 | [14 empty] | НР Монтаж радиотелевизионного и электронного оборудования
| Пр/774-051.2 | СП Монтаж радиотелевизионного и электронного оборудования |  |  |  | 4: %; 5: 53; 7: 53; 12: 3640.85 | [14 empty] | СП Монтаж радиотелевизионного и электронного оборудования
|  | Всего по позиции |  |  |  | 10: 1508.16; 12: 18097.92 | [15 empty] | Всего по позиции
13 О | ТЦ_61.2.04.05_56_7804274156_14.08.2023_02 | Оповещатель охранно-пожарный звуковой ОПОП 124-R3 |  |  |  | 4: шт; 7: 11; 10: 3308.46; 11: 1.03; 12: 37484.85 | [10 empty] | Оповещатель охранно-пожарный звуковой ОПОП 124-R3
|  | Цена=3970,15/1,2 | [28 empty] | Цена=3970,15/1,2
| Приказ от 04.08.2020 № 421/пр п.91 | Транспортные затраты, в случае невозможности их определения на основании расчета или по результатам конъюнктурного анализа (от отпускной цены оборудования) - до 3% ПЗ=1,03 (ОЗП=1,03; ЭМ=1,03; МАТ=1,03) | [29 empty] | Транспортные затраты, в случае невозможности их определения на основании расчета или по результатам конъюнктурного анализа (от отпускной цены оборудования) - до 3% ПЗ=1,03 (ОЗП=1,03; ЭМ=1,03; МАТ=1,03)
|  | Всего по позиции |  |  |  | 10: 3407.71; 12: 37484.85 | [15 empty] | Всего по позиции
14 О | ТЦ_61.2.04.01_56_7716953409_14.08.2023_02 | Оповещатель охранно-пожарный свето-звуковой ОПОП 124-7 12В |  |  |  | 4: шт; 7: 1; 10: 525; 11: 1.03; 12: 540.75 | [10 empty] | Оповещатель охранно-пожарный свето-звуковой ОПОП 124-7 12В
|  | Цена=630/1,2 | [28 empty] | Цена=630/1,2
| Приказ от 04.08.2020 № 421/пр п.91 | Транспортные затраты, в случае невозможности их определения на основании расчета или по результатам конъюнктурного анализа (от отпускной цены оборудования) - до 3% ПЗ=1,03 (ОЗП=1,03; ЭМ=1,03; МАТ=1,03) | [29 empty] | Транспортные затраты, в случае невозможности их определения на основании расчета или по результатам конъюнктурного анализа (от отпускной цены оборудования) - до 3% ПЗ=1,03 (ОЗП=1,03; ЭМ=1,03; МАТ=1,03)
|  | Всего по позиции |  |  |  | 10: 540.75; 12: 540.75 | [15 empty] | Всего по позиции
15 | ГЭСНм08-03-575-01 | Прибор или аппарат | [22 empty] | Прибор или аппарат | bar: 4; 7
| 1 | ОТ(ЗТ) |  |  |  | 4: чел.-ч; 7: 1.03; 12: 321.62 | [11 empty] | ОТ(ЗТ)
| 1-100-42 | Средний разряд работы 4,2 (ср 4,2) |  |  |  | 4: чел.-ч; 5: 1.03; 7: 1.03; 10: 312.25; 12: 321.62 | [11 empty] | Средний разряд работы 4,2 (ср 4,2)
| 4 | М |  |  |  | 12: 3.22 | [12 empty] | М
| 01.7.15.03-0042 | Болты с гайками и шайбами строительные |  |  |  | кг | 0.02 |  | 0.02 | 174.93 | 0.92 | 160.94 |  | 3.22 | [11 empty] | Болты с гайками и шайбами строительные
|  | Итого прямые затраты |  |  |  | 12: 324.84 | [13 empty] | Итого прямые затраты
15.1 | Приказ Минстроя РФ от 04.08.2022 № 421/пр п.75а | Вспомогательные ненормируемые материальные ресурсы |  |  |  | 4: %; 5: 2; 12: 6.43 | [11 empty] | Вспомогательные ненормируемые материальные ресурсы
|  | ФОТ |  |  |  | 12: 321.62 | [14 empty] | ФОТ
| Пр/812-049.3-1 | НР Электротехнические установки на других объектах |  |  |  | 4: %; 5: 97; 7: 97; 12: 311.97 | [14 empty] | НР Электротехнические установки на других объектах
| Пр/774-049.3 | СП Электротехнические установки на других объектах |  |  |  | 4: %; 5: 51; 7: 51; 12: 164.03 | [14 empty] | СП Электротехнические установки на других объектах
|  | Всего по позиции |  |  |  | 10: 807.27; 12: 807.27 | [15 empty] | Всего по позиции
16 О | ТЦ_61.2.01.07_56_7804274156_14.08.2023_02 | Метка адресная АМ-1-R3 |  |  |  | 4: шт; 7: 1; 10: 745.77; 11: 1.03; 12: 768.14 | [10 empty] | Метка адресная АМ-1-R3
|  | Цена=894,92/1,2 | [28 empty] | Цена=894,92/1,2
| Приказ от 04.08.2020 № 421/пр п.91 | Транспортные затраты, в случае невозможности их определения на основании расчета или по результатам конъюнктурного анализа (от отпускной цены оборудования) - до 3% ПЗ=1,03 (ОЗП=1,03; ЭМ=1,03; МАТ=1,03) | [29 empty] | Транспортные затраты, в случае невозможности их определения на основании расчета или по результатам конъюнктурного анализа (от отпускной цены оборудования) - до 3% ПЗ=1,03 (ОЗП=1,03; ЭМ=1,03; МАТ=1,03)
|  | Всего по позиции |  |  |  | 10: 768.14; 12: 768.14 | [15 empty] | Всего по позиции
17 | ГЭСНм08-03-593-10 | Световые настенные указатели |  |  |  | 4: 100 шт; 7: 0.01 | [10 empty] | Световые настенные указатели
|  | Объем=1 / 100 | [30 empty] | Объем=1 / 100
| 1 | ОТ(ЗТ) |  |  |  | 4: чел.-ч; 7: 0.7856; 12: 245.3 | [11 empty] | ОТ(ЗТ)
| 1-100-42 | Средний разряд работы 4,2 (ср 4,2) |  |  |  | 4: чел.-ч; 5: 78.56; 7: 0.7856; 10: 312.25; 12: 245.3 | [11 empty] | Средний разряд работы 4,2 (ср 4,2)
| 2 | ЭМ |  |  |  | 12: 3.66 | [12 empty] | ЭМ
|  | ОТм(ЗТм) |  |  |  | 4: чел.-ч; 7: 0.004; 12: 1.42 | [11 empty] | ОТм(ЗТм)
| 91.05.05-015 | Краны на автомобильном ходу, грузоподъемность 16 т |  |  |  | 4: маш.час; 5: 0.2; 7: 0.002; 10: 1405.44; 12: 2.81 | [11 empty] | Краны на автомобильном ходу, грузоподъемность 16 т
| 4-100-060 | ОТм(Зтм) Средний разряд машинистов 6 |  |  |  | 4: чел.-ч; 5: 0.2; 7: 0.002; 10: 407.29; 12: 0.81 | [11 empty] | ОТм(Зтм) Средний разряд машинистов 6
| 91.14.02-001 | Автомобили бортовые, грузоподъемность до 5 т |  |  |  | 4: маш.час; 5: 0.2; 7: 0.002; 10: 425.33; 12: 0.85 | [11 empty] | Автомобили бортовые, грузоподъемность до 5 т
| 4-100-040 | ОТм(Зтм) Средний разряд машинистов 4 |  |  |  | 4: чел.-ч; 5: 0.2; 7: 0.002; 10: 303.2; 12: 0.61 | [11 empty] | ОТм(Зтм) Средний разряд машинистов 4
| 4 | М |  |  |  | 12: 17.63 | [12 empty] | М
| 01.7.06.05-0041 | Ленты изоляционные хлопчатобумажные прорезиненные для электромонтажных и ремонтных работ, цвет черный, ширина 20 мм, толщина 0,35 мм |  |  |  | м | 17.5 |  | 0.175 | 5.87 | 1.08 | 6.34 |  | 1.11 | [11 empty] | Ленты изоляционные хлопчатобумажные прорезиненные для электромонтажных и ремонтных работ, цвет черный, ширина 20 мм, толщина 0,35 мм
| 01.7.15.07-0014 | Дюбели распорные полипропиленовые |  |  |  | 100 шт | 4.08 |  | 0.0408 | 41.71 | 0.92 | 38.37 |  | 1.57 | [11 empty] | Дюбели распорные полипропиленовые
| 21.2.01.02-0141 | Провод неизолированный для воздушных линий электропередачи М 4 |  |  |  | т | 0.00153 |  | 1.53e-05 | 948687.13 | 1.03 | 977147.74 |  | 14.95 | [11 empty] | Провод неизолированный для воздушных линий электропередачи М 4
|  | Итого прямые затраты |  |  |  | 12: 268.01 | [13 empty] | Итого прямые затраты
17.1 | Приказ Минстроя РФ от 04.08.2022 № 421/пр п.75а | Вспомогательные ненормируемые материальные ресурсы |  |  |  | 4: %; 5: 2; 12: 4.91 | [11 empty] | Вспомогательные ненормируемые материальные ресурсы
|  | ФОТ |  |  |  | 12: 246.72 | [14 empty] | ФОТ
| Пр/812-049.3-1 | НР Электротехнические установки на других объектах |  |  |  | 4: %; 5: 97; 7: 97; 12: 239.32 | [14 empty] | НР Электротехнические установки на других объектах
| Пр/774-049.3 | СП Электротехнические установки на других объектах |  |  |  | 4: %; 5: 51; 7: 51; 12: 125.83 | [14 empty] | СП Электротехнические установки на других объектах
|  | Всего по позиции |  |  |  | 10: 63807; 12: 638.07 | [15 empty] | Всего по позиции
18 | ТЦ_20.3.03.07_56_7804274156_14.08.2023_02 | Светильник аварийного освещения KL-30A |  |  |  | 4: шт; 7: 1; 10: 623.88; 12: 623.88 | [10 empty] | Светильник аварийного освещения KL-30A
|  | Цена=748,66/1,2 | [28 empty] | Цена=748,66/1,2
|  | Всего по позиции |  |  |  | 10: 623.88; 12: 623.88 | [15 empty] | Всего по позиции
19 | ГЭСНм10-06-037-12 | Коробка оконечная |  |  |  | 4: 100 шт; 7: 0.01 | [10 empty] | Коробка оконечная
|  | Объем=1 / 100 | [30 empty] | Объем=1 / 100
| 1 | ОТ(ЗТ) |  |  |  | 4: чел.-ч; 7: 0.24; 12: 67.07 | [11 empty] | ОТ(ЗТ)
| 1-100-33 | Средний разряд работы 3,3 (ср 3,3) |  |  |  | 4: чел.-ч; 5: 24; 7: 0.24; 10: 279.44; 12: 67.07 | [11 empty] | Средний разряд работы 3,3 (ср 3,3)
| 4 | М |  |  |  | 12: 5.26 | [12 empty] | М
| 01.7.15.07-0014 | Дюбели распорные полипропиленовые |  |  |  | 100 шт | 2 |  | 0.02 | 41.71 | 0.92 | 38.37 |  | 0.77 | [11 empty] | Дюбели распорные полипропиленовые
| 08.3.07.01-0060 | Прокат стальной горячекатаный полосовой, марки стали Ст3сп, Ст3пс, размеры 100х10 мм |  |  |  | т | 0.006 |  | 6e-05 | 75646.56 | 0.79 | 59760.78 |  | 3.59 | [11 empty] | Прокат стальной горячекатаный полосовой, марки стали Ст3сп, Ст3пс, размеры 100х10 мм
| 14.4.04.12-0008 | Эмаль ЭП-140 |  |  |  | т | 0.0002 |  | 2e-06 | 254539.74 | 1.76 | 447989.94 |  | 0.9 | [11 empty] | Эмаль ЭП-140
| 999-0005 | Масса |  |  |  | 4: т; 5: 0.03; 7: 0.0003; 10: 0; 12: 0 | [11 empty] | Масса
|  | Итого прямые затраты |  |  |  | 12: 72.33 | [13 empty] | Итого прямые затраты
19.1 | Приказ Минстроя РФ от 04.08.2022 № 421/пр п.75а | Вспомогательные ненормируемые материальные ресурсы |  |  |  | 4: %; 5: 2; 12: 1.34 | [11 empty] | Вспомогательные ненормируемые материальные ресурсы
|  | ФОТ |  |  |  | 12: 67.07 | [14 empty] | ФОТ
| Пр/812-051.1-1 | НР Прокладка и монтаж сетей связи |  |  |  | 4: %; 5: 90; 7: 90; 12: 60.36 | [14 empty] | НР Прокладка и монтаж сетей связи
| Пр/774-051.1 | СП Прокладка и монтаж сетей связи |  |  |  | 4: %; 5: 46; 7: 46; 12: 30.85 | [14 empty] | СП Прокладка и монтаж сетей связи
|  | Всего по позиции |  |  |  | 10: 16488; 12: 164.88 | [15 empty] | Всего по позиции
20 О | ТЦ_62.1.02.00_56_6450092147_14.08.2023_02 | Устройство коммутационное УК-ВК/03 |  |  |  | 4: шт; 7: 1; 10: 736.13; 11: 1.03; 12: 758.21 | [10 empty] | Устройство коммутационное УК-ВК/03
|  | Цена=883,35/1,2 | [28 empty] | Цена=883,35/1,2
| Приказ от 04.08.2020 № 421/пр п.91 | Транспортные затраты, в случае невозможности их определения на основании расчета или по результатам конъюнктурного анализа (от отпускной цены оборудования) - до 3% ПЗ=1,03 (ОЗП=1,03; ЭМ=1,03; МАТ=1,03) | [29 empty] | Транспортные затраты, в случае невозможности их определения на основании расчета или по результатам конъюнктурного анализа (от отпускной цены оборудования) - до 3% ПЗ=1,03 (ОЗП=1,03; ЭМ=1,03; МАТ=1,03)
|  | Всего по позиции |  |  |  | 10: 758.21; 12: 758.21 | [15 empty] | Всего по позиции
21 | ГЭСНм10-02-016-06 | Отдельно устанавливаемый: преобразователь или блок питания | [22 empty] | Отдельно устанавливаемый: преобразователь или блок питания | bar: 4; 7
| 1 | ОТ(ЗТ) |  |  |  | 4: чел.-ч; 7: 9.3; 12: 3240.68 | [11 empty] | ОТ(ЗТ)
| 1-100-50 | Средний разряд работы 5,0 (ср 5) |  |  |  | 4: чел.-ч; 5: 9.3; 7: 9.3; 10: 348.46; 12: 3240.68 | [11 empty] | Средний разряд работы 5,0 (ср 5)
| 2 | ЭМ |  |  |  | 12: 654.53 | [12 empty] | ЭМ
|  | ОТм(ЗТм) |  |  |  | 4: чел.-ч; 7: 0.4; 12: 139.38 | [11 empty] | ОТм(ЗТм)
| 91.06.05-011 | Погрузчики одноковшовые универсальные фронтальные пневмоколесные, номинальная вместимость основного ковша 2,6 м3, грузоподъемность 5 т |  |  |  | 4: маш.час; 5: 0.4; 7: 0.4; 10: 1636.33; 12: 654.53 | [11 empty] | Погрузчики одноковшовые универсальные фронтальные пневмоколесные, номинальная вместимость основного ковша 2,6 м3, грузоподъемность 5 т
| 4-100-050 | ОТм(Зтм) Средний разряд машинистов 5 |  |  |  | 4: чел.-ч; 5: 0.4; 7: 0.4; 10: 348.46; 12: 139.38 | [11 empty] | ОТм(Зтм) Средний разряд машинистов 5
| 4 | М |  |  |  | 12: 415.17 | [12 empty] | М
| 01.3.05.17-0002 | Канифоль сосновая |  |  |  | кг | 0.01 |  | 0.01 | 284.15 | 1.02 | 289.83 |  | 2.9 | [11 empty] | Канифоль сосновая
| 01.7.06.05-0042 | Ленты изоляционные из ПВХ для электромонтажных и ремонтных работ, цвет черный, ширина 19 мм, толщина 0,18 мм |  |  |  | м | 4.21 |  | 4.21 | 2.27 | 1.24 | 2.81 |  | 11.83 | [11 empty] | Ленты изоляционные из ПВХ для электромонтажных и ремонтных работ, цвет черный, ширина 19 мм, толщина 0,18 мм
| 01.7.15.03-0042 | Болты с гайками и шайбами строительные |  |  |  | кг | 0.3 |  | 0.3 | 174.93 | 0.92 | 160.94 |  | 48.28 | [11 empty] | Болты с гайками и шайбами строительные
| 01.7.15.07-0012 | Дюбели пластмассовые с шурупами, диаметр 12 мм, длина 70 мм, диаметр шурупа 8 мм, длина шурупа 70 мм |  |  |  | 100 шт | 0.1 |  | 0.1 | 978.09 | 0.92 | 899.84 |  | 89.98 | [11 empty] | Дюбели пластмассовые с шурупами, диаметр 12 мм, длина 70 мм, диаметр шурупа 8 мм, длина шурупа 70 мм
| 03.1.01.01-0002 | Гипс строительный Г-3 |  |  |  | т | 0.0003 |  | 0.0003 | 4338.27 | 0.98 | 4251.5 |  | 1.28 | [11 empty] | Гипс строительный Г-3
| 10.2.02.08-0001 | Проволока медная круглая мягкая электротехническая, диаметр 1,0-3,0 мм и выше |  |  |  | т | 0.0001 |  | 0.0001 | 1050091.7 | 0.76 | 798069.69 |  | 79.81 | [11 empty] | Проволока медная круглая мягкая электротехническая, диаметр 1,0-3,0 мм и выше
| 10.3.02.03-0012 | Припои оловянно-свинцовые бессурьмянистые, марка ПОС40 |  |  |  | кг | 0.06 |  | 0.06 | 899.56 | 0.76 | 683.67 |  | 41.02 | [11 empty] | Припои оловянно-свинцовые бессурьмянистые, марка ПОС40
| 14.3.02.01-0371 | Краска водно-дисперсионная акрилатная ВД-АК-111 |  |  |  | т | 2e-05 |  | 2e-05 | 47961.85 | 1.71 | 82014.76 |  | 1.64 | [11 empty] | Краска водно-дисперсионная акрилатная ВД-АК-111
| 14.4.03.06-0001 | Лак электроизоляционный МЛ-92 |  |  |  | кг | 0.03 |  | 0.03 | 135.32 | 1.14 | 154.26 |  | 4.63 | [11 empty] | Лак электроизоляционный МЛ-92
| 20.2.10.03-0020 | Наконечники кабельные медные П 2,5-4 |  |  |  | 100 шт | 0.1 |  | 0.1 | 840.04 | 1.28 | 1075.25 |  | 107.53 | [11 empty] | Наконечники кабельные медные П 2,5-4
| 22.2.02.15-0001 | Скрепы фигурные СкФ-10 |  |  |  | кг | 0.02 |  | 0.02 | 232.2 | 1.11 | 257.74 |  | 5.15 | [11 empty] | Скрепы фигурные СкФ-10
| 24.3.01.01-0004 | Трубка ПВХ-305 электроизоляционная, диаметр 6-10 мм |  |  |  | кг | 0.08 |  | 0.08 | 189.97 | 1.39 | 264.06 |  | 21.12 | [11 empty] | Трубка ПВХ-305 электроизоляционная, диаметр 6-10 мм
| 999-0005 | Масса |  |  |  | 4: т; 5: 0.001; 7: 0.001; 10: 0; 12: 0 | [11 empty] | Масса
|  | Итого прямые затраты |  |  |  | 12: 4449.76 | [13 empty] | Итого прямые затраты
21.1 | Приказ Минстроя РФ от 04.08.2022 № 421/пр п.75а | Вспомогательные ненормируемые материальные ресурсы |  |  |  | 4: %; 5: 2; 12: 64.81 | [11 empty] | Вспомогательные ненормируемые материальные ресурсы
|  | ФОТ |  |  |  | 12: 3380.06 | [14 empty] | ФОТ
| Пр/812-051.1-1 | НР Прокладка и монтаж сетей связи |  |  |  | 4: %; 5: 90; 7: 90; 12: 3042.05 | [14 empty] | НР Прокладка и монтаж сетей связи
| Пр/774-051.1 | СП Прокладка и монтаж сетей связи |  |  |  | 4: %; 5: 46; 7: 46; 12: 1554.83 | [14 empty] | СП Прокладка и монтаж сетей связи
|  | Всего по позиции |  |  |  | 10: 9111.45; 12: 9111.45 | [15 empty] | Всего по позиции
22 О | ТЦ_62.4.02.01_56_6450092147_14.08.2023_02 | Источник питания ИВЭПР 24/2,5 RS-R3 2x12 БР |  |  |  | 4: шт; 7: 1; 10: 8311.92; 11: 1.03; 12: 8561.28 | [10 empty] | Источник питания ИВЭПР 24/2,5 RS-R3 2x12 БР
|  | Цена=9974,30/1,2 | [28 empty] | Цена=9974,30/1,2
| Приказ от 04.08.2020 № 421/пр п.91 | Транспортные затраты, в случае невозможности их определения на основании расчета или по результатам конъюнктурного анализа (от отпускной цены оборудования) - до 3% ПЗ=1,03 (ОЗП=1,03; ЭМ=1,03; МАТ=1,03) | [29 empty] | Транспортные затраты, в случае невозможности их определения на основании расчета или по результатам конъюнктурного анализа (от отпускной цены оборудования) - до 3% ПЗ=1,03 (ОЗП=1,03; ЭМ=1,03; МАТ=1,03)
|  | Всего по позиции |  |  |  | 10: 8561.28; 12: 8561.28 | [15 empty] | Всего по позиции
23 | ГЭСНм08-03-575-01 | Прибор или аппарат |  |  |  | 4: шт; 7: 2 | [10 empty] | Прибор или аппарат
| 1 | ОТ(ЗТ) |  |  |  | 4: чел.-ч; 7: 2.06; 12: 643.24 | [11 empty] | ОТ(ЗТ)
| 1-100-42 | Средний разряд работы 4,2 (ср 4,2) |  |  |  | 4: чел.-ч; 5: 1.03; 7: 2.06; 10: 312.25; 12: 643.24 | [11 empty] | Средний разряд работы 4,2 (ср 4,2)
| 4 | М |  |  |  | 12: 6.44 | [12 empty] | М
| 01.7.15.03-0042 | Болты с гайками и шайбами строительные |  |  |  | кг | 0.02 |  | 0.04 | 174.93 | 0.92 | 160.94 |  | 6.44 | [11 empty] | Болты с гайками и шайбами строительные
|  | Итого прямые затраты |  |  |  | 12: 649.68 | [13 empty] | Итого прямые затраты
23.1 | Приказ Минстроя РФ от 04.08.2022 № 421/пр п.75а | Вспомогательные ненормируемые материальные ресурсы |  |  |  | 4: %; 5: 2; 12: 12.86 | [11 empty] | Вспомогательные ненормируемые материальные ресурсы
|  | ФОТ |  |  |  | 12: 643.24 | [14 empty] | ФОТ
| Пр/812-049.3-1 | НР Электротехнические установки на других объектах |  |  |  | 4: %; 5: 97; 7: 97; 12: 623.94 | [14 empty] | НР Электротехнические установки на других объектах
| Пр/774-049.3 | СП Электротехнические установки на других объектах |  |  |  | 4: %; 5: 51; 7: 51; 12: 328.05 | [14 empty] | СП Электротехнические установки на других объектах
|  | Всего по позиции |  |  |  | 10: 807.27; 12: 1614.53 | [15 empty] | Всего по позиции
24 | ТЦ_89.1.62.04_56_7804274156_14.08.2023_02 | Аккумулятор DTM 1212 |  |  |  | 4: шт; 7: 2; 10: 3075.83; 11: 1.03; 12: 6336.21 | [10 empty] | Аккумулятор DTM 1212
|  | Цена=3691/1,2 | [28 empty] | Цена=3691/1,2
| Приказ от 04.08.2020 № 421/пр п.91 | Транспортные затраты, в случае невозможности их определения на основании расчета или по результатам конъюнктурного анализа (от отпускной цены оборудования) - до 3% ПЗ=1,03 (ОЗП=1,03; ЭМ=1,03; МАТ=1,03) | [29 empty] | Транспортные затраты, в случае невозможности их определения на основании расчета или по результатам конъюнктурного анализа (от отпускной цены оборудования) - до 3% ПЗ=1,03 (ОЗП=1,03; ЭМ=1,03; МАТ=1,03)
|  | Всего по позиции |  |  |  | 10: 3168.11; 12: 6336.21 | [15 empty] | Всего по позиции
|  | Итоги по разделу 1 Оборудование : | [31 empty] | Итоги по разделу 1 Оборудование :
|  | Итого прямые затраты (справочно) |  |  |  | 12: 42020.67 | [20 empty] | Итого прямые затраты (справочно)
|  | в том числе: | [32 empty] | в том числе:
|  | Оплата труда рабочих |  |  |  | 12: 23072.99 | [20 empty] | Оплата труда рабочих
|  | Эксплуатация машин |  |  |  | 12: 658.19 | [20 empty] | Эксплуатация машин
|  | Оплата труда машинистов (Отм) |  |  |  | 12: 140.8 | [20 empty] | Оплата труда машинистов (Отм)
|  | Материалы |  |  |  | 12: 18148.69 | [20 empty] | Материалы
|  | Монтажные работы |  |  |  | 12: 74706.69 | [20 empty] | Монтажные работы
|  | в том числе: | [32 empty] | в том числе:
|  | оплата труда |  |  |  | 12: 23072.99 | [20 empty] | оплата труда
|  | эксплуатация машин и механизмов |  |  |  | 12: 658.19 | [20 empty] | эксплуатация машин и механизмов
|  | оплата труда машинистов (Отм) |  |  |  | 12: 140.8 | [20 empty] | оплата труда машинистов (Отм)
|  | материалы |  |  |  | 12: 18148.69 | [20 empty] | материалы
|  | накладные расходы |  |  |  | 12: 21381.32 | [20 empty] | накладные расходы
|  | сметная прибыль |  |  |  | 12: 11304.7 | [20 empty] | сметная прибыль
|  | Оборудование |  |  |  | 12: 163644.55 | [20 empty] | Оборудование
|  | Инженерное оборудование |  |  |  | 12: 163644.55 | [20 empty] | Инженерное оборудование
|  | Итого ФОТ (справочно) |  |  |  | 12: 23213.79 | [20 empty] | Итого ФОТ (справочно)
|  | Итого накладные расходы (справочно) |  |  |  | 12: 21381.32 | [20 empty] | Итого накладные расходы (справочно)
|  | Итого сметная прибыль (справочно) |  |  |  | 12: 11304.7 | [20 empty] | Итого сметная прибыль (справочно)
|  | Итого по разделу 1 Оборудование |  |  |  | 12: 238351.24 | [21 empty] | Итого по разделу 1 Оборудование
|  | в том числе: | [32 empty] | в том числе:
|  | материальные ресурсы, отсутствующие в ФРСН |  |  |  | 12: 15764.41 | [20 empty] | материальные ресурсы, отсутствующие в ФРСН
|  | оборудование, отсутствующее в ФРСН |  |  |  | 12: 163644.55 | [20 empty] | оборудование, отсутствующее в ФРСН
Раздел 2. Кабельные изделия | [23 empty] | Раздел 2. Кабельные изделия
25 | ГЭСНм08-02-409-09 | Труба гофрированная ПВХ для защиты проводов и кабелей по установленным конструкциям, по стенам, колоннам, потолкам, основанию пола |  |  |  | 4: 100 м; 7: 1.5 | [10 empty] | Труба гофрированная ПВХ для защиты проводов и кабелей по установленным конструкциям, по стенам, колоннам, потолкам, основанию пола
|  | Объем=150 / 100 | [30 empty] | Объем=150 / 100
| 1 | ОТ(ЗТ) |  |  |  | 4: чел.-ч; 7: 22.8; 12: 6603.56 | [11 empty] | ОТ(ЗТ)
| 1-100-36 | Средний разряд работы 3,6 (ср 3,6) |  |  |  | 4: чел.-ч; 5: 15.2; 7: 22.8; 10: 289.63; 12: 6603.56 | [11 empty] | Средний разряд работы 3,6 (ср 3,6)
| 4 | М |  |  |  | 12: 152.01 | [12 empty] | М
| 01.7.03.04-0001 | Электроэнергия |  |  |  | 4: кВт-ч; 5: 5.3376; 7: 8.0064; 10: 3.2; 12: 25.62 | [11 empty] | Электроэнергия
| 01.7.15.07-0152 | Дюбели пластмассовые с шурупами, диаметр 6 мм, длина 35 мм, диаметр шурупа 3,5 мм, длина шурупа 50 мм |  |  |  | 100 шт | 1.75 |  | 2.625 | 52.34 | 0.92 | 48.15 |  | 126.39 | [11 empty] | Дюбели пластмассовые с шурупами, диаметр 6 мм, длина 35 мм, диаметр шурупа 3,5 мм, длина шурупа 50 мм
|  | Итого прямые затраты |  |  |  | 12: 6755.57 | [13 empty] | Итого прямые затраты
25.1 | Приказ Минстроя РФ от 04.08.2022 № 421/пр п.75а | Вспомогательные ненормируемые материальные ресурсы |  |  |  | 4: %; 5: 2; 12: 132.07 | [11 empty] | Вспомогательные ненормируемые материальные ресурсы
|  | ФОТ |  |  |  | 12: 6603.56 | [14 empty] | ФОТ
| Пр/812-049.3-1 | НР Электротехнические установки на других объектах |  |  |  | 4: %; 5: 97; 7: 97; 12: 6405.45 | [14 empty] | НР Электротехнические установки на других объектах
| Пр/774-049.3 | СП Электротехнические установки на других объектах |  |  |  | 4: %; 5: 51; 7: 51; 12: 3367.82 | [14 empty] | СП Электротехнические установки на других объектах
|  | Всего по позиции |  |  |  | 10: 11107.27; 12: 16660.91 | [15 empty] | Всего по позиции
26 | ТЦ_24.3.01.02_56_7720298746_14.08.2023_02 | Труба гофрированная негорючая PR02.0215 |  |  |  | 4: м; 7: 150; 10: 99.18; 12: 14877 | [10 empty] | Труба гофрированная негорючая PR02.0215
|  | Цена=119,02/1,2 | [28 empty] | Цена=119,02/1,2
|  | Всего по позиции |  |  |  | 10: 99.18; 12: 14877 | [15 empty] | Всего по позиции
27 | ФСБЦ-20.2.08.07-0058 | Скобы анодированные однолапковые для крепления кабелей, проводов, труб к различным основаниям, СМО 25-26 |  |  |  | 100 шт |  |  | 3 | 205.2 | 1.11 | 227.77 |  | 683.31 | [10 empty] | Скобы анодированные однолапковые для крепления кабелей, проводов, труб к различным основаниям, СМО 25-26
|  | Объем=300 / 100 | [30 empty] | Объем=300 / 100
|  | Всего по позиции |  |  |  | 10: 227.77; 12: 683.31 | [15 empty] | Всего по позиции
28 | ГЭСНм10-08-019-01 | Коробка ответвительная на стене |  |  |  | 4: шт; 7: 5 | [10 empty] | Коробка ответвительная на стене
| 1 | ОТ(ЗТ) |  |  |  | 4: чел.-ч; 7: 2.5; 12: 769.33 | [11 empty] | ОТ(ЗТ)
| 1-100-41 | Средний разряд работы 4,1 (ср 4,1) |  |  |  | 4: чел.-ч; 5: 0.5; 7: 2.5; 10: 307.73; 12: 769.33 | [11 empty] | Средний разряд работы 4,1 (ср 4,1)
| 4 | М |  |  |  | 12: 9.94 | [12 empty] | М
| 01.7.15.14-0165 | Шурупы самонарезающие стальные с полукруглой головкой и прямым шлицем, остроконечные, диаметр 4 мм, длина 40 мм |  |  |  | т | 1e-05 |  | 5e-05 | 99190.96 | 0.92 | 91255.68 |  | 4.56 | [11 empty] | Шурупы самонарезающие стальные с полукруглой головкой и прямым шлицем, остроконечные, диаметр 4 мм, длина 40 мм
| 03.1.01.01-0002 | Гипс строительный Г-3 |  |  |  | т | 5e-05 |  | 0.00025 | 4338.27 | 0.98 | 4251.5 |  | 1.06 | [11 empty] | Гипс строительный Г-3
| 08.3.03.05-0013 | Проволока стальная низкоуглеродистая оцинкованная разного назначения, диаметр 1,6 мм |  |  |  | т | 1e-05 |  | 5e-05 | 87245.7 | 0.99 | 86373.24 |  | 4.32 | [11 empty] | Проволока стальная низкоуглеродистая оцинкованная разного назначения, диаметр 1,6 мм
|  | Итого прямые затраты |  |  |  | 12: 779.27 | [13 empty] | Итого прямые затраты
28.1 | Приказ Минстроя РФ от 04.08.2022 № 421/пр п.75а | Вспомогательные ненормируемые материальные ресурсы |  |  |  | 4: %; 5: 2; 12: 15.39 | [11 empty] | Вспомогательные ненормируемые материальные ресурсы
|  | ФОТ |  |  |  | 12: 769.33 | [14 empty] | ФОТ
| Пр/812-051.1-1 | НР Прокладка и монтаж сетей связи |  |  |  | 4: %; 5: 90; 7: 90; 12: 692.4 | [14 empty] | НР Прокладка и монтаж сетей связи
| Пр/774-051.1 | СП Прокладка и монтаж сетей связи |  |  |  | 4: %; 5: 46; 7: 46; 12: 353.89 | [14 empty] | СП Прокладка и монтаж сетей связи
|  | Всего по позиции |  |  |  | 10: 368.19; 12: 1840.95 | [15 empty] | Всего по позиции
29 | ФСБЦ-20.5.02.04-0001 | Коробка ответвительная, размеры 100х100х50 мм |  |  |  | шт |  |  | 5 | 98.59 | 1.03 | 101.55 |  | 507.75 | [10 empty] | Коробка ответвительная, размеры 100х100х50 мм
|  | Всего по позиции |  |  |  | 10: 101.55; 12: 507.75 | [15 empty] | Всего по позиции
30 | ГЭСНм08-02-399-01 | Провод в коробах, сечением: до 6 мм2 |  |  |  | 4: 100 м; 7: 0.5 | [10 empty] | Провод в коробах, сечением: до 6 мм2
|  | Объем=50 / 100 | [30 empty] | Объем=50 / 100
| 1 | ОТ(ЗТ) |  |  |  | 4: чел.-ч; 7: 1.41; 12: 417.94 | [11 empty] | ОТ(ЗТ)
| 1-100-38 | Средний разряд работы 3,8 (ср 3,8) |  |  |  | 4: чел.-ч; 5: 2.82; 7: 1.41; 10: 296.41; 12: 417.94 | [11 empty] | Средний разряд работы 3,8 (ср 3,8)
| 2 | ЭМ |  |  |  | 12: 9.16 | [12 empty] | ЭМ
|  | ОТм(ЗТм) |  |  |  | 4: чел.-ч; 7: 0.01; 12: 3.56 | [11 empty] | ОТм(ЗТм)
| 91.05.05-015 | Краны на автомобильном ходу, грузоподъемность 16 т |  |  |  | 4: маш.час; 5: 0.01; 7: 0.005; 10: 1405.44; 12: 7.03 | [11 empty] | Краны на автомобильном ходу, грузоподъемность 16 т
| 4-100-060 | ОТм(Зтм) Средний разряд машинистов 6 |  |  |  | 4: чел.-ч; 5: 0.01; 7: 0.005; 10: 407.29; 12: 2.04 | [11 empty] | ОТм(Зтм) Средний разряд машинистов 6
| 91.14.02-001 | Автомобили бортовые, грузоподъемность до 5 т |  |  |  | 4: маш.час; 5: 0.01; 7: 0.005; 10: 425.33; 12: 2.13 | [11 empty] | Автомобили бортовые, грузоподъемность до 5 т
| 4-100-040 | ОТм(Зтм) Средний разряд машинистов 4 |  |  |  | 4: чел.-ч; 5: 0.01; 7: 0.005; 10: 303.2; 12: 1.52 | [11 empty] | ОТм(Зтм) Средний разряд машинистов 4
| 4 | М |  |  |  | 12: 56.69 | [12 empty] | М
| 01.7.06.05-0041 | Ленты изоляционные хлопчатобумажные прорезиненные для электромонтажных и ремонтных работ, цвет черный, ширина 20 мм, толщина 0,35 мм |  |  |  | м | 13.33 |  | 6.665 | 5.87 | 1.08 | 6.34 |  | 42.26 | [11 empty] | Ленты изоляционные хлопчатобумажные прорезиненные для электромонтажных и ремонтных работ, цвет черный, ширина 20 мм, толщина 0,35 мм
| 01.7.06.07-0002 | Ленты монтажные из пластмассы для бандажирования проводов, скрепляются пластмассовыми кнопками, ширина 10 мм |  |  |  | 10 м | 0.5 |  | 0.25 | 37.71 | 1.24 | 46.76 |  | 11.69 | [11 empty] | Ленты монтажные из пластмассы для бандажирования проводов, скрепляются пластмассовыми кнопками, ширина 10 мм
| 14.4.02.04-0142 | Краска масляная МА-0115, мумия, сурик железный |  |  |  | кг | 0.05 |  | 0.025 | 79.88 | 1.37 | 109.44 |  | 2.74 | [11 empty] | Краска масляная МА-0115, мумия, сурик железный
|  | Итого прямые затраты |  |  |  | 12: 487.35 | [13 empty] | Итого прямые затраты
30.1 | Приказ Минстроя РФ от 04.08.2022 № 421/пр п.75а | Вспомогательные ненормируемые материальные ресурсы |  |  |  | 4: %; 5: 2; 12: 8.36 | [11 empty] | Вспомогательные ненормируемые материальные ресурсы
|  | ФОТ |  |  |  | 12: 421.5 | [14 empty] | ФОТ
| Пр/812-049.3-1 | НР Электротехнические установки на других объектах |  |  |  | 4: %; 5: 97; 7: 97; 12: 408.86 | [14 empty] | НР Электротехнические установки на других объектах
| Пр/774-049.3 | СП Электротехнические установки на других объектах |  |  |  | 4: %; 5: 51; 7: 51; 12: 214.97 | [14 empty] | СП Электротехнические установки на других объектах
|  | Всего по позиции |  |  |  | 10: 2239.08; 12: 1119.54 | [15 empty] | Всего по позиции
31 | ФСБЦ-20.2.05.04-0025 | Кабель-канал (короб), размеры 25х16 мм |  |  |  | м |  |  | 50 | 25.82 | 1.39 | 35.89 |  | 1794.5 | [10 empty] | Кабель-канал (короб), размеры 25х16 мм
|  | Всего по позиции |  |  |  | 10: 35.89; 12: 1794.5 | [15 empty] | Всего по позиции
32 | ФСБЦ-20.2.05.10-0012 | Соединения на стык для короба, размеры 25х16 мм |  |  |  | 100 шт |  |  | 0.25 | 1157.41 | 1.39 | 1608.8 |  | 402.2 | [10 empty] | Соединения на стык для короба, размеры 25х16 мм
|  | Объем=25 / 100 | [30 empty] | Объем=25 / 100
|  | Всего по позиции |  |  |  | 10: 1608.8; 12: 402.2 | [15 empty] | Всего по позиции
33 | ФСБЦ-20.1.02.18-0001 | Хомуты-стяжки кабельные (бандажи), размеры 3,6х200 мм |  |  |  | 100 шт |  |  | 1 | 78.19 | 1.39 | 108.68 |  | 108.68 | [10 empty] | Хомуты-стяжки кабельные (бандажи), размеры 3,6х200 мм
|  | Объем=100 / 100 | [30 empty] | Объем=100 / 100
|  | Всего по позиции |  |  |  | 10: 108.68; 12: 108.68 | [15 empty] | Всего по позиции
34 | ГЭСНм08-02-399-01 | Провод в коробах, сечением: до 6 мм2 |  |  |  | 4: 100 м; 7: 0.5 | [10 empty] | Провод в коробах, сечением: до 6 мм2
|  | Объем=50 / 100 | [30 empty] | Объем=50 / 100
| 1 | ОТ(ЗТ) |  |  |  | 4: чел.-ч; 7: 1.41; 12: 417.94 | [11 empty] | ОТ(ЗТ)
| 1-100-38 | Средний разряд работы 3,8 (ср 3,8) |  |  |  | 4: чел.-ч; 5: 2.82; 7: 1.41; 10: 296.41; 12: 417.94 | [11 empty] | Средний разряд работы 3,8 (ср 3,8)
| 2 | ЭМ |  |  |  | 12: 9.16 | [12 empty] | ЭМ
|  | ОТм(ЗТм) |  |  |  | 4: чел.-ч; 7: 0.01; 12: 3.56 | [11 empty] | ОТм(ЗТм)
| 91.05.05-015 | Краны на автомобильном ходу, грузоподъемность 16 т |  |  |  | 4: маш.час; 5: 0.01; 7: 0.005; 10: 1405.44; 12: 7.03 | [11 empty] | Краны на автомобильном ходу, грузоподъемность 16 т
| 4-100-060 | ОТм(Зтм) Средний разряд машинистов 6 |  |  |  | 4: чел.-ч; 5: 0.01; 7: 0.005; 10: 407.29; 12: 2.04 | [11 empty] | ОТм(Зтм) Средний разряд машинистов 6
| 91.14.02-001 | Автомобили бортовые, грузоподъемность до 5 т |  |  |  | 4: маш.час; 5: 0.01; 7: 0.005; 10: 425.33; 12: 2.13 | [11 empty] | Автомобили бортовые, грузоподъемность до 5 т
| 4-100-040 | ОТм(Зтм) Средний разряд машинистов 4 |  |  |  | 4: чел.-ч; 5: 0.01; 7: 0.005; 10: 303.2; 12: 1.52 | [11 empty] | ОТм(Зтм) Средний разряд машинистов 4
| 4 | М |  |  |  | 12: 56.69 | [12 empty] | М
| 01.7.06.05-0041 | Ленты изоляционные хлопчатобумажные прорезиненные для электромонтажных и ремонтных работ, цвет черный, ширина 20 мм, толщина 0,35 мм |  |  |  | м | 13.33 |  | 6.665 | 5.87 | 1.08 | 6.34 |  | 42.26 | [11 empty] | Ленты изоляционные хлопчатобумажные прорезиненные для электромонтажных и ремонтных работ, цвет черный, ширина 20 мм, толщина 0,35 мм
| 01.7.06.07-0002 | Ленты монтажные из пластмассы для бандажирования проводов, скрепляются пластмассовыми кнопками, ширина 10 мм |  |  |  | 10 м | 0.5 |  | 0.25 | 37.71 | 1.24 | 46.76 |  | 11.69 | [11 empty] | Ленты монтажные из пластмассы для бандажирования проводов, скрепляются пластмассовыми кнопками, ширина 10 мм
| 14.4.02.04-0142 | Краска масляная МА-0115, мумия, сурик железный |  |  |  | кг | 0.05 |  | 0.025 | 79.88 | 1.37 | 109.44 |  | 2.74 | [11 empty] | Краска масляная МА-0115, мумия, сурик железный
|  | Итого прямые затраты |  |  |  | 12: 487.35 | [13 empty] | Итого прямые затраты
34.1 | Приказ Минстроя РФ от 04.08.2022 № 421/пр п.75а | Вспомогательные ненормируемые материальные ресурсы |  |  |  | 4: %; 5: 2; 12: 8.36 | [11 empty] | Вспомогательные ненормируемые материальные ресурсы
|  | ФОТ |  |  |  | 12: 421.5 | [14 empty] | ФОТ
| Пр/812-049.3-1 | НР Электротехнические установки на других объектах |  |  |  | 4: %; 5: 97; 7: 97; 12: 408.86 | [14 empty] | НР Электротехнические установки на других объектах
| Пр/774-049.3 | СП Электротехнические установки на других объектах |  |  |  | 4: %; 5: 51; 7: 51; 12: 214.97 | [14 empty] | СП Электротехнические установки на других объектах
|  | Всего по позиции |  |  |  | 10: 2239.08; 12: 1119.54 | [15 empty] | Всего по позиции
35 | ГЭСНм08-02-412-02 | Затягивание провода в проложенные трубы и металлические рукава первого одножильного или многожильного в общей оплетке, суммарное сечение: до 6 мм2 |  |  |  | 4: 100 м; 7: 1.5 | [10 empty] | Затягивание провода в проложенные трубы и металлические рукава первого одножильного или многожильного в общей оплетке, суммарное сечение: до 6 мм2
|  | Объем=150 / 100 | [30 empty] | Объем=150 / 100
| 1 | ОТ(ЗТ) |  |  |  | 4: чел.-ч; 7: 8.085; 12: 2396.47 | [11 empty] | ОТ(ЗТ)
| 1-100-38 | Средний разряд работы 3,8 (ср 3,8) |  |  |  | 4: чел.-ч; 5: 5.39; 7: 8.085; 10: 296.41; 12: 2396.47 | [11 empty] | Средний разряд работы 3,8 (ср 3,8)
| 2 | ЭМ |  |  |  | 12: 54.92 | [12 empty] | ЭМ
|  | ОТм(ЗТм) |  |  |  | 4: чел.-ч; 7: 0.06; 12: 21.32 | [11 empty] | ОТм(ЗТм)
| 91.05.05-015 | Краны на автомобильном ходу, грузоподъемность 16 т |  |  |  | 4: маш.час; 5: 0.02; 7: 0.03; 10: 1405.44; 12: 42.16 | [11 empty] | Краны на автомобильном ходу, грузоподъемность 16 т
| 4-100-060 | ОТм(Зтм) Средний разряд машинистов 6 |  |  |  | 4: чел.-ч; 5: 0.02; 7: 0.03; 10: 407.29; 12: 12.22 | [11 empty] | ОТм(Зтм) Средний разряд машинистов 6
| 91.14.02-001 | Автомобили бортовые, грузоподъемность до 5 т |  |  |  | 4: маш.час; 5: 0.02; 7: 0.03; 10: 425.33; 12: 12.76 | [11 empty] | Автомобили бортовые, грузоподъемность до 5 т
| 4-100-040 | ОТм(Зтм) Средний разряд машинистов 4 |  |  |  | 4: чел.-ч; 5: 0.02; 7: 0.03; 10: 303.2; 12: 9.1 | [11 empty] | ОТм(Зтм) Средний разряд машинистов 4
| 4 | М |  |  |  | 12: 283.85 | [12 empty] | М
| 01.7.06.05-0041 | Ленты изоляционные хлопчатобумажные прорезиненные для электромонтажных и ремонтных работ, цвет черный, ширина 20 мм, толщина 0,35 мм |  |  |  | м | 13.33 |  | 19.995 | 5.87 | 1.08 | 6.34 |  | 126.77 | [11 empty] | Ленты изоляционные хлопчатобумажные прорезиненные для электромонтажных и ремонтных работ, цвет черный, ширина 20 мм, толщина 0,35 мм
| 01.7.07.20-0002 | Тальк молотый, сорт I |  |  |  | т | 0.0006 |  | 0.0009 | 43821.53 | 1.08 | 47327.25 |  | 42.59 | [11 empty] | Тальк молотый, сорт I
| 14.4.02.04-0142 | Краска масляная МА-0115, мумия, сурик железный |  |  |  | кг | 0.02 |  | 0.03 | 79.88 | 1.37 | 109.44 |  | 3.28 | [11 empty] | Краска масляная МА-0115, мумия, сурик железный
| 20.2.01.05-0003 | Гильзы кабельные медные 6 мм |  |  |  | 100 шт | 0.05 |  | 0.075 | 756.85 | 1.28 | 968.77 |  | 72.66 | [11 empty] | Гильзы кабельные медные 6 мм
| 20.2.02.01-0012 | Втулки, диаметр 22 мм |  |  |  | 1000 шт | 0.0122 |  | 0.0183 | 1897.67 | 1.11 | 2106.41 |  | 38.55 | [11 empty] | Втулки, диаметр 22 мм
|  | Итого прямые затраты |  |  |  | 12: 2756.56 | [13 empty] | Итого прямые затраты
35.1 | Приказ Минстроя РФ от 04.08.2022 № 421/пр п.75а | Вспомогательные ненормируемые материальные ресурсы |  |  |  | 4: %; 5: 2; 12: 47.93 | [11 empty] | Вспомогательные ненормируемые материальные ресурсы
|  | ФОТ |  |  |  | 12: 2417.79 | [14 empty] | ФОТ
| Пр/812-049.3-1 | НР Электротехнические установки на других объектах |  |  |  | 4: %; 5: 97; 7: 97; 12: 2345.26 | [14 empty] | НР Электротехнические установки на других объектах
| Пр/774-049.3 | СП Электротехнические установки на других объектах |  |  |  | 4: %; 5: 51; 7: 51; 12: 1233.07 | [14 empty] | СП Электротехнические установки на других объектах
|  | Всего по позиции |  |  |  | 10: 4255.21; 12: 6382.82 | [15 empty] | Всего по позиции
36 | ГЭСНм08-02-412-09 | Затягивание провода в проложенные трубы и металлические рукава каждого последующего одножильного или многожильного в общей оплетке, суммарное сечение: до 6 мм2 |  |  |  | 4: 100 м; 7: 1.15 | [10 empty] | Затягивание провода в проложенные трубы и металлические рукава каждого последующего одножильного или многожильного в общей оплетке, суммарное сечение: до 6 мм2
|  | Объем=115 / 100 | [30 empty] | Объем=115 / 100
| 1 | ОТ(ЗТ) |  |  |  | 4: чел.-ч; 7: 2.1045; 12: 623.79 | [11 empty] | ОТ(ЗТ)
| 1-100-38 | Средний разряд работы 3,8 (ср 3,8) |  |  |  | 4: чел.-ч; 5: 1.83; 7: 2.1045; 10: 296.41; 12: 623.79 | [11 empty] | Средний разряд работы 3,8 (ср 3,8)
| 2 | ЭМ |  |  |  | 12: 21.05 | [12 empty] | ЭМ
|  | ОТм(ЗТм) |  |  |  | 4: чел.-ч; 7: 0.023; 12: 8.17 | [11 empty] | ОТм(ЗТм)
| 91.05.05-015 | Краны на автомобильном ходу, грузоподъемность 16 т |  |  |  | 4: маш.час; 5: 0.01; 7: 0.0115; 10: 1405.44; 12: 16.16 | [11 empty] | Краны на автомобильном ходу, грузоподъемность 16 т
| 4-100-060 | ОТм(Зтм) Средний разряд машинистов 6 |  |  |  | 4: чел.-ч; 5: 0.01; 7: 0.0115; 10: 407.29; 12: 4.68 | [11 empty] | ОТм(Зтм) Средний разряд машинистов 6
| 91.14.02-001 | Автомобили бортовые, грузоподъемность до 5 т |  |  |  | 4: маш.час; 5: 0.01; 7: 0.0115; 10: 425.33; 12: 4.89 | [11 empty] | Автомобили бортовые, грузоподъемность до 5 т
| 4-100-040 | ОТм(Зтм) Средний разряд машинистов 4 |  |  |  | 4: чел.-ч; 5: 0.01; 7: 0.0115; 10: 303.2; 12: 3.49 | [11 empty] | ОТм(Зтм) Средний разряд машинистов 4
| 4 | М |  |  |  | 12: 161.92 | [12 empty] | М
| 01.7.06.05-0041 | Ленты изоляционные хлопчатобумажные прорезиненные для электромонтажных и ремонтных работ, цвет черный, ширина 20 мм, толщина 0,35 мм |  |  |  | м | 13.33 |  | 15.3295 | 5.87 | 1.08 | 6.34 |  | 97.19 | [11 empty] | Ленты изоляционные хлопчатобумажные прорезиненные для электромонтажных и ремонтных работ, цвет черный, ширина 20 мм, толщина 0,35 мм
| 01.7.07.20-0002 | Тальк молотый, сорт I |  |  |  | т | 0.0006 |  | 0.00069 | 43821.53 | 1.08 | 47327.25 |  | 32.66 | [11 empty] | Тальк молотый, сорт I
| 14.4.02.04-0142 | Краска масляная МА-0115, мумия, сурик железный |  |  |  | кг | 0.02 |  | 0.023 | 79.88 | 1.37 | 109.44 |  | 2.52 | [11 empty] | Краска масляная МА-0115, мумия, сурик железный
| 20.2.02.01-0012 | Втулки, диаметр 22 мм |  |  |  | 1000 шт | 0.0122 |  | 0.01403 | 1897.67 | 1.11 | 2106.41 |  | 29.55 | [11 empty] | Втулки, диаметр 22 мм
|  | Итого прямые затраты |  |  |  | 12: 814.93 | [13 empty] | Итого прямые затраты
36.1 | Приказ Минстроя РФ от 04.08.2022 № 421/пр п.75а | Вспомогательные ненормируемые материальные ресурсы |  |  |  | 4: %; 5: 2; 12: 12.48 | [11 empty] | Вспомогательные ненормируемые материальные ресурсы
|  | ФОТ |  |  |  | 12: 631.96 | [14 empty] | ФОТ
| Пр/812-049.3-1 | НР Электротехнические установки на других объектах |  |  |  | 4: %; 5: 97; 7: 97; 12: 613 | [14 empty] | НР Электротехнические установки на других объектах
| Пр/774-049.3 | СП Электротехнические установки на других объектах |  |  |  | 4: %; 5: 51; 7: 51; 12: 322.3 | [14 empty] | СП Электротехнические установки на других объектах
|  | Всего по позиции |  |  |  | 10: 1532.79; 12: 1762.71 | [15 empty] | Всего по позиции
37 | ТЦ_59.1.21.01_56_7804274156_14.08.2023_02 | Кабель КПСнг(А)-FRLSLtx 1х2х0,75 |  |  |  | 4: м; 7: 255; 10: 40.71; 12: 10381.05 | [10 empty] | Кабель КПСнг(А)-FRLSLtx 1х2х0,75
|  | Цена=48,85/1,2 | [28 empty] | Цена=48,85/1,2
|  | Всего по позиции |  |  |  | 10: 40.71; 12: 10381.05 | [15 empty] | Всего по позиции
38 | ТЦ_21.1.06.09_56_7804274156_14.08.2023_02 | Кабель ВВГнг(А)-FRLSLTx-0,66 3х1,5 |  |  |  | 4: м; 7: 60; 10: 76.5; 12: 4590 | [10 empty] | Кабель ВВГнг(А)-FRLSLTx-0,66 3х1,5
|  | Цена=91,80/1,2 | [28 empty] | Цена=91,80/1,2
|  | Всего по позиции |  |  |  | 10: 76.5; 12: 4590 | [15 empty] | Всего по позиции
|  | Итоги по разделу 2 Кабельные изделия : | [31 empty] | Итоги по разделу 2 Кабельные изделия :
|  | Итого прямые затраты (справочно) |  |  |  | 12: 45650.11 | [20 empty] | Итого прямые затраты (справочно)
|  | в том числе: | [32 empty] | в том числе:
|  | Оплата труда рабочих |  |  |  | 12: 11229.03 | [20 empty] | Оплата труда рабочих
|  | Эксплуатация машин |  |  |  | 12: 94.29 | [20 empty] | Эксплуатация машин
|  | Оплата труда машинистов (Отм) |  |  |  | 12: 36.61 | [20 empty] | Оплата труда машинистов (Отм)
|  | Материалы |  |  |  | 12: 34290.18 | [20 empty] | Материалы
|  | Монтажные работы |  |  |  | 12: 62230.96 | [20 empty] | Монтажные работы
|  | в том числе: | [32 empty] | в том числе:
|  | оплата труда |  |  |  | 12: 11229.03 | [20 empty] | оплата труда
|  | эксплуатация машин и механизмов |  |  |  | 12: 94.29 | [20 empty] | эксплуатация машин и механизмов
|  | оплата труда машинистов (Отм) |  |  |  | 12: 36.61 | [20 empty] | оплата труда машинистов (Отм)
|  | материалы |  |  |  | 12: 34290.18 | [20 empty] | материалы
|  | накладные расходы |  |  |  | 12: 10873.83 | [20 empty] | накладные расходы
|  | сметная прибыль |  |  |  | 12: 5707.02 | [20 empty] | сметная прибыль
|  | Итого ФОТ (справочно) |  |  |  | 12: 11265.64 | [20 empty] | Итого ФОТ (справочно)
|  | Итого накладные расходы (справочно) |  |  |  | 12: 10873.83 | [20 empty] | Итого накладные расходы (справочно)
|  | Итого сметная прибыль (справочно) |  |  |  | 12: 5707.02 | [20 empty] | Итого сметная прибыль (справочно)
|  | Итого по разделу 2 Кабельные изделия |  |  |  | 12: 62230.96 | [21 empty] | Итого по разделу 2 Кабельные изделия
|  | в том числе: | [32 empty] | в том числе:
|  | материальные ресурсы, отсутствующие в ФРСН |  |  |  | 12: 29848.05 | [20 empty] | материальные ресурсы, отсутствующие в ФРСН
Раздел 3. Демонтажные работы | [23 empty] | Раздел 3. Демонтажные работы
39 | ГЭСНм11-03-001-02 | Приборы, устанавливаемые на металлоконструкциях, щитах и пультах, масса: до 10 кг (демонтаж) | [22 empty] | Приборы, устанавливаемые на металлоконструкциях, щитах и пультах, масса: до 10 кг (демонтаж) | bar: 4; 7
| Приказ от 08.08.2022 № 648/пр п.144 табл.2 | Демонтаж (разборка) систем инженерно-технического обеспечения ОЗП=0,4; ЭМ=0,4 к расх.; ЗПМ=0,4; МАТ=0 к расх.; ТЗ=0,4; ТЗМ=0,4 | [29 empty] | Демонтаж (разборка) систем инженерно-технического обеспечения ОЗП=0,4; ЭМ=0,4 к расх.; ЗПМ=0,4; МАТ=0 к расх.; ТЗ=0,4; ТЗМ=0,4
| 1 | ОТ(ЗТ) |  |  |  | 4: чел.-ч; 7: 0.412; 12: 128.65 | [11 empty] | ОТ(ЗТ)
| 1-100-42 | Средний разряд работы 4,2 (ср 4,2) |  |  |  | чел.-ч | 1.03 | 0.4 | 0.412 |  |  | 312.25 |  | 128.65 | [11 empty] | Средний разряд работы 4,2 (ср 4,2)
| 4 | М |  |  |  | 12: 0 | [12 empty] | М
| 01.7.15.03-0031 | Болты стальные оцинкованные с шестигранной головкой и оцинкованной шестигранной гайкой, диаметр резьбы болта и гайки М6, длина болта 12-60 мм |  |  |  | кг | 0.079 | 0 | 0 | 117.33 | 0.92 | 107.94 |  | 0 | [11 empty] | Болты стальные оцинкованные с шестигранной головкой и оцинкованной шестигранной гайкой, диаметр резьбы болта и гайки М6, длина болта 12-60 мм
|  | Итого прямые затраты |  |  |  | 12: 128.65 | [13 empty] | Итого прямые затраты
39.1 | Приказ Минстроя РФ от 04.08.2022 № 421/пр п.75а | Вспомогательные ненормируемые материальные ресурсы |  |  |  | 4: %; 5: 2; 12: 6.43 | [11 empty] | Вспомогательные ненормируемые материальные ресурсы
|  | ФОТ |  |  |  | 12: 128.65 | [14 empty] | ФОТ
| Пр/812-053.0-1 | НР Приборы, средства автоматизации и вычислительной техники |  |  |  | 4: %; 5: 90; 7: 90; 12: 115.79 | [14 empty] | НР Приборы, средства автоматизации и вычислительной техники
| Пр/774-053.0 | СП Приборы, средства автоматизации и вычислительной техники |  |  |  | 4: %; 5: 46; 7: 46; 12: 59.18 | [14 empty] | СП Приборы, средства автоматизации и вычислительной техники
|  | Всего по позиции |  |  |  | 10: 310.05; 12: 310.05 | [15 empty] | Всего по позиции
40 | ГЭСНм08-03-572-03 | Блок управления шкафного исполнения или распределительный пункт (шкаф), устанавливаемый: на стене, высота и ширина до 600х600 мм (демонтаж) | [22 empty] | Блок управления шкафного исполнения или распределительный пункт (шкаф), устанавливаемый: на стене, высота и ширина до 600х600 мм (демонтаж) | bar: 4; 7
| Приказ от 08.08.2022 № 648/пр п.144 табл.2 | Демонтаж (разборка) систем инженерно-технического обеспечения ОЗП=0,4; ЭМ=0,4 к расх.; ЗПМ=0,4; МАТ=0 к расх.; ТЗ=0,4; ТЗМ=0,4 | [29 empty] | Демонтаж (разборка) систем инженерно-технического обеспечения ОЗП=0,4; ЭМ=0,4 к расх.; ЗПМ=0,4; МАТ=0 к расх.; ТЗ=0,4; ТЗМ=0,4
| 1 | ОТ(ЗТ) |  |  |  | 4: чел.-ч; 7: 0.824; 12: 257.29 | [11 empty] | ОТ(ЗТ)
| 1-100-42 | Средний разряд работы 4,2 (ср 4,2) |  |  |  | чел.-ч | 2.06 | 0.4 | 0.824 |  |  | 312.25 |  | 257.29 | [11 empty] | Средний разряд работы 4,2 (ср 4,2)
| 2 | ЭМ |  |  |  | 12: 70.3 | [12 empty] | ЭМ
|  | ОТм(ЗТм) |  |  |  | 4: чел.-ч; 7: 0.072; 12: 25.58 | [11 empty] | ОТм(ЗТм)
| 91.05.05-015 | Краны на автомобильном ходу, грузоподъемность 16 т |  |  |  | маш.час | 0.09 | 0.4 | 0.036 |  |  | 1405.44 |  | 50.6 | [11 empty] | Краны на автомобильном ходу, грузоподъемность 16 т
| 4-100-060 | ОТм(Зтм) Средний разряд машинистов 6 |  |  |  | чел.-ч | 0.09 | 0.4 | 0.036 |  |  | 407.29 |  | 14.66 | [11 empty] | ОТм(Зтм) Средний разряд машинистов 6
| 91.14.02-001 | Автомобили бортовые, грузоподъемность до 5 т |  |  |  | маш.час | 0.09 | 0.4 | 0.036 |  |  | 425.33 |  | 15.31 | [11 empty] | Автомобили бортовые, грузоподъемность до 5 т
| 4-100-040 | ОТм(Зтм) Средний разряд машинистов 4 |  |  |  | чел.-ч | 0.09 | 0.4 | 0.036 |  |  | 303.2 |  | 10.92 | [11 empty] | ОТм(Зтм) Средний разряд машинистов 4
| 91.17.04-233 | Аппараты сварочные для ручной дуговой сварки, сварочный ток до 350 А |  |  |  | маш.час | 0.66 | 0.4 | 0.264 | 24.46 | 0.68 | 16.63 |  | 4.39 | [11 empty] | Аппараты сварочные для ручной дуговой сварки, сварочный ток до 350 А
| 4 | М |  |  |  | 12: 0 | [12 empty] | М
| 01.7.11.07-0227 | Электроды сварочные для сварки низколегированных и углеродистых сталей УОНИ 13/45, Э42А, диаметр 4-5 мм |  |  |  | кг | 0.15 | 0 | 0 | 155.63 | 1.03 | 160.3 |  | 0 | [11 empty] | Электроды сварочные для сварки низколегированных и углеродистых сталей УОНИ 13/45, Э42А, диаметр 4-5 мм
| 01.7.15.03-0042 | Болты с гайками и шайбами строительные |  |  |  | кг | 0.17 | 0 | 0 | 174.93 | 0.92 | 160.94 |  | 0 | [11 empty] | Болты с гайками и шайбами строительные
| 07.2.07.04-0007 | Конструкции стальные индивидуального изготовления из сортового проката |  |  |  | т | 0.015 | 0 | 0 | 105278.81 | 1.07 | 112648.33 |  | 0 | [11 empty] | Конструкции стальные индивидуального изготовления из сортового проката
| 14.4.02.04-0142 | Краска масляная МА-0115, мумия, сурик железный |  |  |  | кг | 0.03 | 0 | 0 | 79.88 | 1.37 | 109.44 |  | 0 | [11 empty] | Краска масляная МА-0115, мумия, сурик железный
|  | Итого прямые затраты |  |  |  | 12: 353.17 | [13 empty] | Итого прямые затраты
40.1 | Приказ Минстроя РФ от 04.08.2022 № 421/пр п.75а | Вспомогательные ненормируемые материальные ресурсы |  |  |  | 4: %; 5: 2; 12: 12.86 | [11 empty] | Вспомогательные ненормируемые материальные ресурсы
|  | ФОТ |  |  |  | 12: 282.87 | [14 empty] | ФОТ
| Пр/812-049.3-1 | НР Электротехнические установки на других объектах |  |  |  | 4: %; 5: 97; 7: 97; 12: 274.38 | [14 empty] | НР Электротехнические установки на других объектах
| Пр/774-049.3 | СП Электротехнические установки на других объектах |  |  |  | 4: %; 5: 51; 7: 51; 12: 144.26 | [14 empty] | СП Электротехнические установки на других объектах
|  | Всего по позиции |  |  |  | 10: 784.67; 12: 784.67 | [15 empty] | Всего по позиции
41 | ГЭСНм10-08-002-02 | Извещатель ПС автоматический: дымовой, фотоэлектрический, радиоизотопный, световой в нормальном исполнении (демонтаж) |  |  |  | 4: шт; 7: 20 | [10 empty] | Извещатель ПС автоматический: дымовой, фотоэлектрический, радиоизотопный, световой в нормальном исполнении (демонтаж)
| Приказ от 08.08.2022 № 648/пр п.144 табл.2 | Демонтаж (разборка) систем инженерно-технического обеспечения ОЗП=0,4; ЭМ=0,4 к расх.; ЗПМ=0,4; МАТ=0 к расх.; ТЗ=0,4; ТЗМ=0,4 | [29 empty] | Демонтаж (разборка) систем инженерно-технического обеспечения ОЗП=0,4; ЭМ=0,4 к расх.; ЗПМ=0,4; МАТ=0 к расх.; ТЗ=0,4; ТЗМ=0,4
| 1 | ОТ(ЗТ) |  |  |  | 4: чел.-ч; 7: 13.44; 12: 4075.01 | [11 empty] | ОТ(ЗТ)
| 1-100-40 | Средний разряд работы 4,0 (ср 4) |  |  |  | чел.-ч | 1.68 | 0.4 | 13.44 |  |  | 303.2 |  | 4075.01 | [11 empty] | Средний разряд работы 4,0 (ср 4)
| 4 | М |  |  |  | 12: 0 | [12 empty] | М
| 01.3.05.17-0002 | Канифоль сосновая |  |  |  | кг | 0.0005 | 0 | 0 | 284.15 | 1.02 | 289.83 |  | 0 | [11 empty] | Канифоль сосновая
| 01.7.03.04-0001 | Электроэнергия |  |  |  | кВт-ч | 0.0832 | 0 | 0 |  |  | 3.2 |  | 0 | [11 empty] | Электроэнергия
| 01.7.15.07-0012 | Дюбели пластмассовые с шурупами, диаметр 12 мм, длина 70 мм, диаметр шурупа 8 мм, длина шурупа 70 мм |  |  |  | 100 шт | 0.025 | 0 | 0 | 978.09 | 0.92 | 899.84 |  | 0 | [11 empty] | Дюбели пластмассовые с шурупами, диаметр 12 мм, длина 70 мм, диаметр шурупа 8 мм, длина шурупа 70 мм
| 03.1.01.01-0002 | Гипс строительный Г-3 |  |  |  | т | 1e-05 | 0 | 0 | 4338.27 | 0.98 | 4251.5 |  | 0 | [11 empty] | Гипс строительный Г-3
| 10.3.02.03-0012 | Припои оловянно-свинцовые бессурьмянистые, марка ПОС40 |  |  |  | кг | 0.01 | 0 | 0 | 899.56 | 0.76 | 683.67 |  | 0 | [11 empty] | Припои оловянно-свинцовые бессурьмянистые, марка ПОС40
|  | Итого прямые затраты |  |  |  | 12: 4075.01 | [13 empty] | Итого прямые затраты
41.1 | Приказ Минстроя РФ от 04.08.2022 № 421/пр п.75а | Вспомогательные ненормируемые материальные ресурсы |  |  |  | 4: %; 5: 2; 12: 203.75 | [11 empty] | Вспомогательные ненормируемые материальные ресурсы
|  | ФОТ |  |  |  | 12: 4075.01 | [14 empty] | ФОТ
| Пр/812-051.1-1 | НР Прокладка и монтаж сетей связи |  |  |  | 4: %; 5: 90; 7: 90; 12: 3667.51 | [14 empty] | НР Прокладка и монтаж сетей связи
| Пр/774-051.1 | СП Прокладка и монтаж сетей связи |  |  |  | 4: %; 5: 46; 7: 46; 12: 1874.5 | [14 empty] | СП Прокладка и монтаж сетей связи
|  | Всего по позиции |  |  |  | 10: 491.04; 12: 9820.77 | [15 empty] | Всего по позиции
42 | ГЭСНм10-01-039-06 | Реле, ключ, кнопка и др. с подготовкой места установки (демонтаж) |  |  |  | 4: шт; 7: 2 | [10 empty] | Реле, ключ, кнопка и др. с подготовкой места установки (демонтаж)
| Приказ от 08.08.2022 № 648/пр п.144 табл.2 | Демонтаж (разборка) систем инженерно-технического обеспечения ОЗП=0,4; ЭМ=0,4 к расх.; ЗПМ=0,4; МАТ=0 к расх.; ТЗ=0,4; ТЗМ=0,4 | [29 empty] | Демонтаж (разборка) систем инженерно-технического обеспечения ОЗП=0,4; ЭМ=0,4 к расх.; ЗПМ=0,4; МАТ=0 к расх.; ТЗ=0,4; ТЗМ=0,4
| 1 | ОТ(ЗТ) |  |  |  | 4: чел.-ч; 7: 1.6; 12: 430.82 | [11 empty] | ОТ(ЗТ)
| 1-100-30 | Средний разряд работы 3,0 (ср 3) |  |  |  | чел.-ч | 2 | 0.4 | 1.6 |  |  | 269.26 |  | 430.82 | [11 empty] | Средний разряд работы 3,0 (ср 3)
|  | Итого прямые затраты |  |  |  | 12: 430.82 | [13 empty] | Итого прямые затраты
42.1 | Приказ Минстроя РФ от 04.08.2022 № 421/пр п.75а | Вспомогательные ненормируемые материальные ресурсы |  |  |  | 4: %; 5: 2; 12: 21.54 | [11 empty] | Вспомогательные ненормируемые материальные ресурсы
|  | ФОТ |  |  |  | 12: 430.82 | [14 empty] | ФОТ
| Пр/812-051.1-1 | НР Прокладка и монтаж сетей связи |  |  |  | 4: %; 5: 90; 7: 90; 12: 387.74 | [14 empty] | НР Прокладка и монтаж сетей связи
| Пр/774-051.1 | СП Прокладка и монтаж сетей связи |  |  |  | 4: %; 5: 46; 7: 46; 12: 198.18 | [14 empty] | СП Прокладка и монтаж сетей связи
|  | Всего по позиции |  |  |  | 10: 519.14; 12: 1038.28 | [15 empty] | Всего по позиции
43 | ГЭСНм10-04-101-07 | Громкоговоритель или звуковая колонка: в помещении (демонтаж) |  |  |  | 4: шт; 7: 5 | [10 empty] | Громкоговоритель или звуковая колонка: в помещении (демонтаж)
| Приказ от 08.08.2022 № 648/пр п.144 табл.2 | Демонтаж (разборка) систем инженерно-технического обеспечения ОЗП=0,4; ЭМ=0,4 к расх.; ЗПМ=0,4; МАТ=0 к расх.; ТЗ=0,4; ТЗМ=0,4 | [29 empty] | Демонтаж (разборка) систем инженерно-технического обеспечения ОЗП=0,4; ЭМ=0,4 к расх.; ЗПМ=0,4; МАТ=0 к расх.; ТЗ=0,4; ТЗМ=0,4
| 1 | ОТ(ЗТ) |  |  |  | 4: чел.-ч; 7: 4; 12: 1144.92 | [11 empty] | ОТ(ЗТ)
| 1-100-35 | Средний разряд работы 3,5 (ср 3,5) |  |  |  | чел.-ч | 2 | 0.4 | 4 |  |  | 286.23 |  | 1144.92 | [11 empty] | Средний разряд работы 3,5 (ср 3,5)
| 4 | М |  |  |  | 12: 0 | [12 empty] | М
| 01.7.06.05-0042 | Ленты изоляционные из ПВХ для электромонтажных и ремонтных работ, цвет черный, ширина 19 мм, толщина 0,18 мм |  |  |  | м | 3.16 | 0 | 0 | 2.27 | 1.24 | 2.81 |  | 0 | [11 empty] | Ленты изоляционные из ПВХ для электромонтажных и ремонтных работ, цвет черный, ширина 19 мм, толщина 0,18 мм
| 21.2.03.09-0105 | Провод силовой с медными жилами ПРТО 1х1,5-660 |  |  |  | 1000 м | 0.005 | 0 | 0 | 14395.23 | 0.91 | 13099.66 |  | 0 | [11 empty] | Провод силовой с медными жилами ПРТО 1х1,5-660
| 22.2.02.23-0011 | Глухари |  |  |  | 100 шт | 0.011 | 0 | 0 | 260.03 | 0.92 | 239.23 |  | 0 | [11 empty] | Глухари
|  | Итого прямые затраты |  |  |  | 12: 1144.92 | [13 empty] | Итого прямые затраты
43.1 | Приказ Минстроя РФ от 04.08.2022 № 421/пр п.75а | Вспомогательные ненормируемые материальные ресурсы |  |  |  | 4: %; 5: 2; 12: 57.25 | [11 empty] | Вспомогательные ненормируемые материальные ресурсы
|  | ФОТ |  |  |  | 12: 1144.92 | [14 empty] | ФОТ
| Пр/812-051.2-1 | НР Монтаж радиотелевизионного и электронного оборудования |  |  |  | 4: %; 5: 95; 7: 95; 12: 1087.67 | [14 empty] | НР Монтаж радиотелевизионного и электронного оборудования
| Пр/774-051.2 | СП Монтаж радиотелевизионного и электронного оборудования |  |  |  | 4: %; 5: 53; 7: 53; 12: 606.81 | [14 empty] | СП Монтаж радиотелевизионного и электронного оборудования
|  | Всего по позиции |  |  |  | 10: 579.33; 12: 2896.65 | [15 empty] | Всего по позиции
44 | ГЭСНм10-04-101-15 | Транспарант световой (табло) (демонтаж) |  |  |  | 4: шт; 7: 2 | [10 empty] | Транспарант световой (табло) (демонтаж)
| Приказ от 08.08.2022 № 648/пр п.144 табл.2 | Демонтаж (разборка) систем инженерно-технического обеспечения ОЗП=0,4; ЭМ=0,4 к расх.; ЗПМ=0,4; МАТ=0 к расх.; ТЗ=0,4; ТЗМ=0,4 | [29 empty] | Демонтаж (разборка) систем инженерно-технического обеспечения ОЗП=0,4; ЭМ=0,4 к расх.; ЗПМ=0,4; МАТ=0 к расх.; ТЗ=0,4; ТЗМ=0,4
| 1 | ОТ(ЗТ) |  |  |  | 4: чел.-ч; 7: 1.6; 12: 485.12 | [11 empty] | ОТ(ЗТ)
| 1-100-40 | Средний разряд работы 4,0 (ср 4) |  |  |  | чел.-ч | 2 | 0.4 | 1.6 |  |  | 303.2 |  | 485.12 | [11 empty] | Средний разряд работы 4,0 (ср 4)
| 4 | М |  |  |  | 12: 0 | [12 empty] | М
| 01.7.06.05-0042 | Ленты изоляционные из ПВХ для электромонтажных и ремонтных работ, цвет черный, ширина 19 мм, толщина 0,18 мм |  |  |  | м | 3.16 | 0 | 0 | 2.27 | 1.24 | 2.81 |  | 0 | [11 empty] | Ленты изоляционные из ПВХ для электромонтажных и ремонтных работ, цвет черный, ширина 19 мм, толщина 0,18 мм
| 10.3.02.03-0012 | Припои оловянно-свинцовые бессурьмянистые, марка ПОС40 |  |  |  | кг | 0.01 | 0 | 0 | 899.56 | 0.76 | 683.67 |  | 0 | [11 empty] | Припои оловянно-свинцовые бессурьмянистые, марка ПОС40
|  | Итого прямые затраты |  |  |  | 12: 485.12 | [13 empty] | Итого прямые затраты
44.1 | Приказ Минстроя РФ от 04.08.2022 № 421/пр п.75а | Вспомогательные ненормируемые материальные ресурсы |  |  |  | 4: %; 5: 2; 12: 24.26 | [11 empty] | Вспомогательные ненормируемые материальные ресурсы
|  | ФОТ |  |  |  | 12: 485.12 | [14 empty] | ФОТ
| Пр/812-051.2-1 | НР Монтаж радиотелевизионного и электронного оборудования |  |  |  | 4: %; 5: 95; 7: 95; 12: 460.86 | [14 empty] | НР Монтаж радиотелевизионного и электронного оборудования
| Пр/774-051.2 | СП Монтаж радиотелевизионного и электронного оборудования |  |  |  | 4: %; 5: 53; 7: 53; 12: 257.11 | [14 empty] | СП Монтаж радиотелевизионного и электронного оборудования
|  | Всего по позиции |  |  |  | 10: 613.68; 12: 1227.35 | [15 empty] | Всего по позиции
45 | ГЭСНр67-01-003-01 | Демонтаж кабеля |  |  |  | 4: 100 м; 7: 3 | [10 empty] | Демонтаж кабеля
|  | Объем=300 / 100 | [30 empty] | Объем=300 / 100
| 1 | ОТ(ЗТ) |  |  |  | 4: чел.-ч; 7: 28.92; 12: 7132.54 | [11 empty] | ОТ(ЗТ)
| 1-100-20 | Средний разряд работы 2,0 (ср 2) |  |  |  | 4: чел.-ч; 5: 9.64; 7: 28.92; 10: 246.63; 12: 7132.54 | [11 empty] | Средний разряд работы 2,0 (ср 2)
| 2 | ЭМ |  |  |  | 12: 1.4 | [12 empty] | ЭМ
|  | ОТм(ЗТм) |  |  |  | 4: чел.-ч; 7: 0.03; 12: 8.08 | [11 empty] | ОТм(ЗТм)
| 91.06.06-048 | Подъемники одномачтовые, грузоподъемность до 500 кг, высота подъема 45 м |  |  |  | маш.час | 0.01 |  | 0.03 | 37.32 | 1.25 | 46.65 |  | 1.4 | [11 empty] | Подъемники одномачтовые, грузоподъемность до 500 кг, высота подъема 45 м
| 4-100-030 | ОТм(Зтм) Средний разряд машинистов 3 |  |  |  | 4: чел.-ч; 5: 0.01; 7: 0.03; 10: 269.26; 12: 8.08 | [11 empty] | ОТм(Зтм) Средний разряд машинистов 3
|  | Итого прямые затраты |  |  |  | 12: 7142.02 | [13 empty] | Итого прямые затраты
|  | ФОТ |  |  |  | 12: 7140.62 | [14 empty] | ФОТ
| Пр/812-101.0-1 | НР Электромонтажные работы (ремонтно-строительные) |  |  |  | 4: %; 5: 91; 7: 91; 12: 6497.96 | [14 empty] | НР Электромонтажные работы (ремонтно-строительные)
| Пр/774-101.0 | СП Электромонтажные работы (ремонтно-строительные) |  |  |  | 4: %; 5: 48; 7: 48; 12: 3427.5 | [14 empty] | СП Электромонтажные работы (ремонтно-строительные)
|  | Всего по позиции |  |  |  | 10: 5689.16; 12: 17067.48 | [15 empty] | Всего по позиции
|  | Итоги по разделу 3 Демонтажные работы : | [31 empty] | Итоги по разделу 3 Демонтажные работы :
|  | Итого прямые затраты (справочно) |  |  |  | 12: 14085.8 | [20 empty] | Итого прямые затраты (справочно)
|  | в том числе: | [32 empty] | в том числе:
|  | Оплата труда рабочих |  |  |  | 12: 13654.35 | [20 empty] | Оплата труда рабочих
|  | Эксплуатация машин |  |  |  | 12: 71.7 | [20 empty] | Эксплуатация машин
|  | Оплата труда машинистов (Отм) |  |  |  | 12: 33.66 | [20 empty] | Оплата труда машинистов (Отм)
|  | Материалы |  |  |  | 12: 326.09 | [20 empty] | Материалы
|  | Строительные работы |  |  |  | 12: 17067.48 | [20 empty] | Строительные работы
|  | в том числе: | [32 empty] | в том числе:
|  | оплата труда |  |  |  | 12: 7132.54 | [20 empty] | оплата труда
|  | эксплуатация машин и механизмов |  |  |  | 12: 1.4 | [20 empty] | эксплуатация машин и механизмов
|  | оплата труда машинистов (Отм) |  |  |  | 12: 8.08 | [20 empty] | оплата труда машинистов (Отм)
|  | накладные расходы |  |  |  | 12: 6497.96 | [20 empty] | накладные расходы
|  | сметная прибыль |  |  |  | 12: 3427.5 | [20 empty] | сметная прибыль
|  | Монтажные работы |  |  |  | 12: 16077.77 | [20 empty] | Монтажные работы
|  | в том числе: | [32 empty] | в том числе:
|  | оплата труда |  |  |  | 12: 6521.81 | [20 empty] | оплата труда
|  | эксплуатация машин и механизмов |  |  |  | 12: 70.3 | [20 empty] | эксплуатация машин и механизмов
|  | оплата труда машинистов (Отм) |  |  |  | 12: 25.58 | [20 empty] | оплата труда машинистов (Отм)
|  | материалы |  |  |  | 12: 326.09 | [20 empty] | материалы
|  | накладные расходы |  |  |  | 12: 5993.95 | [20 empty] | накладные расходы
|  | сметная прибыль |  |  |  | 12: 3140.04 | [20 empty] | сметная прибыль
|  | Итого ФОТ (справочно) |  |  |  | 12: 13688.01 | [20 empty] | Итого ФОТ (справочно)
|  | Итого накладные расходы (справочно) |  |  |  | 12: 12491.91 | [20 empty] | Итого накладные расходы (справочно)
|  | Итого сметная прибыль (справочно) |  |  |  | 12: 6567.54 | [20 empty] | Итого сметная прибыль (справочно)
|  | Итого по разделу 3 Демонтажные работы |  |  |  | 12: 33145.25 | [21 empty] | Итого по разделу 3 Демонтажные работы
|  | Итоги по смете: | [34 empty] | Итоги по смете:
|  | Итого прямые затраты (справочно) |  |  |  | 12: 101756.58 | [23 empty] | Итого прямые затраты (справочно)
|  | в том числе: | [35 empty] | в том числе:
|  | Оплата труда рабочих |  |  |  | 12: 47956.37 | [23 empty] | Оплата труда рабочих
|  | Эксплуатация машин |  |  |  | 12: 824.18 | [23 empty] | Эксплуатация машин
|  | Оплата труда машинистов (Отм) |  |  |  | 12: 211.07 | [23 empty] | Оплата труда машинистов (Отм)
|  | Материалы |  |  |  | 12: 52764.96 | [23 empty] | Материалы
|  | Строительные работы |  |  |  | 12: 17067.48 | [23 empty] | Строительные работы
|  | в том числе: | [35 empty] | в том числе:
|  | оплата труда |  |  |  | 12: 7132.54 | [23 empty] | оплата труда
|  | эксплуатация машин и механизмов |  |  |  | 12: 1.4 | [23 empty] | эксплуатация машин и механизмов
|  | оплата труда машинистов (Отм) |  |  |  | 12: 8.08 | [23 empty] | оплата труда машинистов (Отм)
|  | накладные расходы |  |  |  | 12: 6497.96 | [23 empty] | накладные расходы
|  | сметная прибыль |  |  |  | 12: 3427.5 | [23 empty] | сметная прибыль
|  | Монтажные работы |  |  |  | 12: 153015.42 | [23 empty] | Монтажные работы
|  | в том числе: | [35 empty] | в том числе:
|  | оплата труда |  |  |  | 12: 40823.83 | [23 empty] | оплата труда
|  | эксплуатация машин и механизмов |  |  |  | 12: 822.78 | [23 empty] | эксплуатация машин и механизмов
|  | оплата труда машинистов (Отм) |  |  |  | 12: 202.99 | [23 empty] | оплата труда машинистов (Отм)
|  | материалы |  |  |  | 12: 52764.96 | [23 empty] | материалы
|  | накладные расходы |  |  |  | 12: 38249.1 | [23 empty] | накладные расходы
|  | сметная прибыль |  |  |  | 12: 20151.76 | [23 empty] | сметная прибыль
|  | Оборудование |  |  |  | 12: 163644.55 | [23 empty] | Оборудование
|  | Инженерное оборудование |  |  |  | 12: 163644.55 | [23 empty] | Инженерное оборудование
|  | Итого ФОТ (справочно) |  |  |  | 12: 48167.44 | [23 empty] | Итого ФОТ (справочно)
|  | Итого накладные расходы (справочно) |  |  |  | 12: 44747.06 | [23 empty] | Итого накладные расходы (справочно)
|  | Итого сметная прибыль (справочно) |  |  |  | 12: 23579.26 | [23 empty] | Итого сметная прибыль (справочно)
|  | ВСЕГО по смете |  |  |  | 12: 333727.45 | [24 empty] | ВСЕГО по смете
|  | в том числе: | [35 empty] | в том числе:
|  | материальные ресурсы, отсутствующие в ФРСН |  |  |  | 12: 45612.46 | [23 empty] | материальные ресурсы, отсутствующие в ФРСН
|  | оборудование, отсутствующее в ФРСН |  |  |  | 12: 163644.55 | [23 empty] | оборудование, отсутствующее в ФРСН
| Составил: |  |  |  |  | 5: (Абдразакова Е.П.) | [25 empty] | (Абдразакова Е.П.)
[должность, подпись (инициалы, фамилия)]
Проверил:
[должность, подпись (инициалы, фамилия)]
1. Зарегистрирован Министерством юстиции Российской Федерации 10 сентября 2019 г., регистрационный № 55869), с изменениями, внесенными приказом Министерства строительства и жилищно-коммунального хозяйства Российской Федерации от 20 февраля 2021 г. № 79/пр (зарегистрирован Министерством юстиции Российской Федерации 9 августа 2021 г., регистрационный № 64577)
² Под прочими затратами понимаются затраты, учитываемые в соответствии с пунктом 184 Методики.
³ Под прочими работами понимаются затраты, учитываемые в соответствии с пунктами 122-128 Методики.