## ПНР КТПН 1 КТПН 2 ред.2 - Базис
СОГЛАСОВАНО: | [8 empty] | УТВЕРЖДАЮ:
"____" ________________ 2023 года | [11 empty] | "____" ________________ 2023 года
(наименование стройки)
ЛОКАЛЬНАЯ СМЕТА № 04-01-05
(локальная смета)
на ПНР КТПН 1 КТПН 2 ред.2, | [12 empty] | на ПНР КТПН 1 КТПН 2 ред.2,
(наименование работ и затрат, наименование объекта)
Основание:
| Сметная стоимость |  | 900 | тыс.руб.
| монтажных работ |  | 46.301 | тыс.руб.
| прочих |  | 946.075 | тыс.руб.
| Средства на оплату труда |  | 467.714 | тыс.руб.
| Сметная трудоемкость |  | 982.97 | чел.час
Составлен(а) в текущих (прогнозных) ценах по состоянию на
№ п/п | Обоснование | Наименование работ и затрат |  | Ед. изм. | Кол-во | Стоимость единицы в базисных ценах, руб. |  | Общая стоимость в базисных ценах, руб. |  |  | Обосно- вание, индекс | Всего в текущих ценах, руб.
[6 empty] | Всего | Экспл. маш. | Всего | в т.ч. оплата труда | Экспл. маш.
[6 empty] | оплаты труда | в т.ч. оплаты труда |  |  | в т.ч. оплаты труда
1 | 2 | 3 |  | 4 | 5 | 6 | 7 | 8 | 9 | 10 | 11 | 12
Раздел 1. ПНР КТПН 1, КТПН 2 | [13 empty] | Раздел 1. ПНР РУ-6кВ
7 | ФЕРп01-02-017-02 Приказ Минстроя России от 26.12.2019 №876/пр | Трансформатор тока измерительный выносной напряжением: до 11 кВ, с твердой изоляцией |  | шт | 6 | 62,73 62,73 |  | 376,38 | 376,38 |  | ФЕРп01-02-017-02 Индекс 1 кв.2022 к ФЕРп01-02-017-02 СМР= | 29 426,53 |  |  | Трансформатор тока измерительный выносной напряжением: до 11 кВ, с твердой изоляцией
| Приказ от 04.08.2020 № 421/пр прил.10 табл.1 п.2 | Производство работ осуществляется на территории действующего предприятия с наличием в зоне производства работ одного или нескольких из перечисленных ниже факторов: - разветвленной сети транспортных и инженерных коммуникаций; - стесненных условий для складирования материалов; - действующего технологического оборудования; - движения технологического транспорта ОЗП=1,15; ЭМ=1,15 к расх.; ЗПМ=1,15; ТЗ=1,15; ТЗМ=1,15 | [13 empty] | Производство работ осуществляется на территории действующего предприятия с наличием в зоне производства работ одного или нескольких из перечисленных ниже факторов: - разветвленной сети транспортных и инженерных коммуникаций; - стесненных условий для складирования материалов; - действующего технологического оборудования; - движения технологического транспорта ОЗП=1,15; ЭМ=1,15 к расх.; ЗПМ=1,15; ТЗ=1,15; ТЗМ=1,15
| ФЕРп01-02-017-02 | ИНДЕКС К ПОЗИЦИИ: Индекс 1 кв.2022 к ФЕРп01-02-017-02 ОЗП=37,23; ЗПМ=37,23 | [14 empty] | ИНДЕКС К ПОЗИЦИИ: Индекс 1 кв.2022 к ФЕРп01-02-017-02 ОЗП=37,23; ЗПМ=37,23
| Пусконаладочные работы: 'вхолостую' - 80%, 'под нагрузкой' - 20% | [16 empty] | Пусконаладочные работы: 'вхолостую' - 80%, 'под нагрузкой' - 20%
| 10-3-2 | Инженер II категории |  | 4: чел.-ч; 5: 3,105 18,63; оплаты труда 6: 14,09 14,09; в т.ч. оплаты труда 8: 262.5; в т.ч. оплаты труда 9: 262.5 | [6 empty] | Инженер II категории
| 10-4-2 | Техник II категории |  | 4: чел.-ч; 5: 2,07 12,42; оплаты труда 6: 9,17 9,17; в т.ч. оплаты труда 8: 113.89; в т.ч. оплаты труда 9: 113.89 | [6 empty] | Техник II категории
8 | ФЕРп01-12-010-02 Приказ Минстроя России от 26.12.2019 №876/пр | Испытание: первичной обмотки трансформатора измерительного |  | испытание | 6 | 36,03 36,03 |  | 216,18 | 216,18 |  | ФЕРп01-12-010-02 Индекс 1 кв.2022 к ФЕРп01-12-010-02 СМР= | 16 901,60 |  |  | Испытание: первичной обмотки трансформатора измерительного
| Приказ от 04.08.2020 № 421/пр прил.10 табл.1 п.2 | Производство работ осуществляется на территории действующего предприятия с наличием в зоне производства работ одного или нескольких из перечисленных ниже факторов: - разветвленной сети транспортных и инженерных коммуникаций; - стесненных условий для складирования материалов; - действующего технологического оборудования; - движения технологического транспорта ОЗП=1,15; ЭМ=1,15 к расх.; ЗПМ=1,15; ТЗ=1,15; ТЗМ=1,15 | [13 empty] | Производство работ осуществляется на территории действующего предприятия с наличием в зоне производства работ одного или нескольких из перечисленных ниже факторов: - разветвленной сети транспортных и инженерных коммуникаций; - стесненных условий для складирования материалов; - действующего технологического оборудования; - движения технологического транспорта ОЗП=1,15; ЭМ=1,15 к расх.; ЗПМ=1,15; ТЗ=1,15; ТЗМ=1,15
| ФЕРп01-12-010-02 | ИНДЕКС К ПОЗИЦИИ: Индекс 1 кв.2022 к ФЕРп01-12-010-02 ОЗП=37,23; ЗПМ=37,23 | [14 empty] | ИНДЕКС К ПОЗИЦИИ: Индекс 1 кв.2022 к ФЕРп01-12-010-02 ОЗП=37,23; ЗПМ=37,23
| Пусконаладочные работы: 'вхолостую' - 80%, 'под нагрузкой' - 20% | [16 empty] | Пусконаладочные работы: 'вхолостую' - 80%, 'под нагрузкой' - 20%
| 1-5-0 | Затраты труда рабочих (ср 5) |  | 4: чел.-ч; 5: 1,1155 6,69; оплаты труда 6: 11,09 11,09; в т.ч. оплаты труда 8: 74.19; в т.ч. оплаты труда 9: 74.19 | [6 empty] | Затраты труда рабочих (ср 5)
| 10-3-2 | Инженер II категории |  | 4: чел.-ч; 5: 1,679 10,07; оплаты труда 6: 14,09 14,09; в т.ч. оплаты труда 8: 141.89; в т.ч. оплаты труда 9: 141.89 | [6 empty] | Инженер II категории
9 | ФЕРп01-12-010-03 Приказ Минстроя России от 26.12.2019 №876/пр | Испытание: вторичной обмотки трансформатора измерительного |  | испытание | 12 | 24,01 24,01 |  | 288,12 | 288,12 |  | ФЕРп01-12-010-03 Индекс 1 кв.2022 к ФЕРп01-12-010-03 СМР= | 22 526,10 |  |  | Испытание: вторичной обмотки трансформатора измерительного
| Приказ от 04.08.2020 № 421/пр прил.10 табл.1 п.2 | Производство работ осуществляется на территории действующего предприятия с наличием в зоне производства работ одного или нескольких из перечисленных ниже факторов: - разветвленной сети транспортных и инженерных коммуникаций; - стесненных условий для складирования материалов; - действующего технологического оборудования; - движения технологического транспорта ОЗП=1,15; ЭМ=1,15 к расх.; ЗПМ=1,15; ТЗ=1,15; ТЗМ=1,15 | [13 empty] | Производство работ осуществляется на территории действующего предприятия с наличием в зоне производства работ одного или нескольких из перечисленных ниже факторов: - разветвленной сети транспортных и инженерных коммуникаций; - стесненных условий для складирования материалов; - действующего технологического оборудования; - движения технологического транспорта ОЗП=1,15; ЭМ=1,15 к расх.; ЗПМ=1,15; ТЗ=1,15; ТЗМ=1,15
| ФЕРп01-12-010-03 | ИНДЕКС К ПОЗИЦИИ: Индекс 1 кв.2022 к ФЕРп01-12-010-03 ОЗП=37,23; ЗПМ=37,23 | [14 empty] | ИНДЕКС К ПОЗИЦИИ: Индекс 1 кв.2022 к ФЕРп01-12-010-03 ОЗП=37,23; ЗПМ=37,23
| Пусконаладочные работы: 'вхолостую' - 80%, 'под нагрузкой' - 20% | [16 empty] | Пусконаладочные работы: 'вхолостую' - 80%, 'под нагрузкой' - 20%
| 1-5-0 | Затраты труда рабочих (ср 5) |  | 4: чел.-ч; 5: 0,7475 8,97; оплаты труда 6: 11,09 11,09; в т.ч. оплаты труда 8: 99.48; в т.ч. оплаты труда 9: 99.48 | [6 empty] | Затраты труда рабочих (ср 5)
| 10-3-2 | Инженер II категории |  | 4: чел.-ч; 5: 1,1155 13,39; оплаты труда 6: 14,09 14,09; в т.ч. оплаты труда 8: 188.67; в т.ч. оплаты труда 9: 188.67 | [6 empty] | Инженер II категории
10 | ФЕРп01-02-018-01 Приказ Минстроя России от 26.12.2019 №876/пр | Трансформатор тока измерительный нулевой последовательности: без подмагничивания |  | шт | 2 | 25,09 25,09 |  | 50,18 | 50,18 |  | ФЕРп01-02-018-01 Индекс 1 кв.2022 к ФЕРп01-02-018-01 СМР= | 3 923,22 |  |  | Трансформатор тока измерительный нулевой последовательности: без подмагничивания
| Приказ от 04.08.2020 № 421/пр прил.10 табл.1 п.2 | Производство работ осуществляется на территории действующего предприятия с наличием в зоне производства работ одного или нескольких из перечисленных ниже факторов: - разветвленной сети транспортных и инженерных коммуникаций; - стесненных условий для складирования материалов; - действующего технологического оборудования; - движения технологического транспорта ОЗП=1,15; ЭМ=1,15 к расх.; ЗПМ=1,15; ТЗ=1,15; ТЗМ=1,15 | [13 empty] | Производство работ осуществляется на территории действующего предприятия с наличием в зоне производства работ одного или нескольких из перечисленных ниже факторов: - разветвленной сети транспортных и инженерных коммуникаций; - стесненных условий для складирования материалов; - действующего технологического оборудования; - движения технологического транспорта ОЗП=1,15; ЭМ=1,15 к расх.; ЗПМ=1,15; ТЗ=1,15; ТЗМ=1,15
| ФЕРп01-02-018-01 | ИНДЕКС К ПОЗИЦИИ: Индекс 1 кв.2022 к ФЕРп01-02-018-01 ОЗП=37,23; ЗПМ=37,23 | [14 empty] | ИНДЕКС К ПОЗИЦИИ: Индекс 1 кв.2022 к ФЕРп01-02-018-01 ОЗП=37,23; ЗПМ=37,23
| Пусконаладочные работы: 'вхолостую' - 80%, 'под нагрузкой' - 20% | [16 empty] | Пусконаладочные работы: 'вхолостую' - 80%, 'под нагрузкой' - 20%
| 10-3-2 | Инженер II категории |  | 4: чел.-ч; 5: 1,242 2,48; оплаты труда 6: 14,09 14,09; в т.ч. оплаты труда 8: 34.94; в т.ч. оплаты труда 9: 34.94 | [6 empty] | Инженер II категории
| 10-4-2 | Техник II категории |  | 4: чел.-ч; 5: 0,828 1,66; оплаты труда 6: 9,17 9,17; в т.ч. оплаты труда 8: 15.22; в т.ч. оплаты труда 9: 15.22 | [6 empty] | Техник II категории
11 | ФЕРп01-12-010-03 Приказ Минстроя России от 26.12.2019 №876/пр | Испытание: вторичной обмотки трансформатора измерительного |  | испытание | 1 | 24,01 24,01 |  | 24,01 | 24,01 |  | ФЕРп01-12-010-03 Индекс 1 кв.2022 к ФЕРп01-12-010-03 СМР= | 1 877,17 |  |  | Испытание: вторичной обмотки трансформатора измерительного
| Приказ от 04.08.2020 № 421/пр прил.10 табл.1 п.2 | Производство работ осуществляется на территории действующего предприятия с наличием в зоне производства работ одного или нескольких из перечисленных ниже факторов: - разветвленной сети транспортных и инженерных коммуникаций; - стесненных условий для складирования материалов; - действующего технологического оборудования; - движения технологического транспорта ОЗП=1,15; ЭМ=1,15 к расх.; ЗПМ=1,15; ТЗ=1,15; ТЗМ=1,15 | [13 empty] | Производство работ осуществляется на территории действующего предприятия с наличием в зоне производства работ одного или нескольких из перечисленных ниже факторов: - разветвленной сети транспортных и инженерных коммуникаций; - стесненных условий для складирования материалов; - действующего технологического оборудования; - движения технологического транспорта ОЗП=1,15; ЭМ=1,15 к расх.; ЗПМ=1,15; ТЗ=1,15; ТЗМ=1,15
| ФЕРп01-12-010-03 | ИНДЕКС К ПОЗИЦИИ: Индекс 1 кв.2022 к ФЕРп01-12-010-03 ОЗП=37,23; ЗПМ=37,23 | [14 empty] | ИНДЕКС К ПОЗИЦИИ: Индекс 1 кв.2022 к ФЕРп01-12-010-03 ОЗП=37,23; ЗПМ=37,23
| Пусконаладочные работы: 'вхолостую' - 80%, 'под нагрузкой' - 20% | [16 empty] | Пусконаладочные работы: 'вхолостую' - 80%, 'под нагрузкой' - 20%
| 1-5-0 | Затраты труда рабочих (ср 5) |  | 4: чел.-ч; 5: 0,7475 0,75; оплаты труда 6: 11,09 11,09; в т.ч. оплаты труда 8: 8.32; в т.ч. оплаты труда 9: 8.32 | [6 empty] | Затраты труда рабочих (ср 5)
| 10-3-2 | Инженер II категории |  | 4: чел.-ч; 5: 1,1155 1,12; оплаты труда 6: 14,09 14,09; в т.ч. оплаты труда 8: 15.78; в т.ч. оплаты труда 9: 15.78 | [6 empty] | Инженер II категории
12 | ФЕРм08-01-057-03 Приказ Минстроя России от 26.12.2019 №876/пр | Приводы к разъединителям с одной тягой: моторный (наладка механических блокировок) |  | шт | 5 | 157,98 90,16 | 19,01 2,25 | 789,90 | 450,80 | 95,05 11,25 | ФЕРм08-01-057-03 Индекс 1 кв.2022 к ФЕРм08-01-057-03 СМР= | 46 300,52 |  |  | Приводы к разъединителям с одной тягой: моторный (наладка механических блокировок)
| Приказ от 04.08.2020 № 421/пр прил.10 табл.1 п.2 | Производство работ осуществляется на территории действующего предприятия с наличием в зоне производства работ одного или нескольких из перечисленных ниже факторов: - разветвленной сети транспортных и инженерных коммуникаций; - стесненных условий для складирования материалов; - действующего технологического оборудования; - движения технологического транспорта ОЗП=1,15; ЭМ=1,15 к расх.; ЗПМ=1,15; ТЗ=1,15; ТЗМ=1,15 | [13 empty] | Производство работ осуществляется на территории действующего предприятия с наличием в зоне производства работ одного или нескольких из перечисленных ниже факторов: - разветвленной сети транспортных и инженерных коммуникаций; - стесненных условий для складирования материалов; - действующего технологического оборудования; - движения технологического транспорта ОЗП=1,15; ЭМ=1,15 к расх.; ЗПМ=1,15; ТЗ=1,15; ТЗМ=1,15
| ФЕРм08-01-057-03 | ИНДЕКС К ПОЗИЦИИ: Индекс 1 кв.2022 к ФЕРм08-01-057-03 ОЗП=37,23; ЭМ=11,19; ЗПМ=37,23; МАТ=12,27 | [14 empty] | ИНДЕКС К ПОЗИЦИИ: Индекс 1 кв.2022 к ФЕРм08-01-057-03 ОЗП=37,23; ЭМ=11,19; ЗПМ=37,23; МАТ=12,27
| Электротехнические установки на других объектах | [16 empty] | Электротехнические установки на других объектах
| 1-4-0 | Затраты труда рабочих (ср 4) |  | 4: чел.-ч; 5: 9,3725 46,86; оплаты труда 6: 9,62 9,62; в т.ч. оплаты труда 8: 450.79; в т.ч. оплаты труда 9: 450.79 | [6 empty] | Затраты труда рабочих (ср 4)
| 91.05.05-015 | Краны на автомобильном ходу, грузоподъемность 16 т |  | маш.час | 0,06325 0,32 | 115.4 | 115,40 13,50 | 36.93 |  | 36,93 4,32 | [8 empty] | Краны на автомобильном ходу, грузоподъемность 16 т
| 91.06.03-058 | Лебедки электрические тяговым усилием 156,96 кН (16 т) |  | маш.час | 0,0575 0,29 | 131.44 | 131,44 11,60 | 38.12 |  | 38,12 3,36 | [8 empty] | Лебедки электрические тяговым усилием 156,96 кН (16 т)
| 91.14.02-001 | Автомобили бортовые, грузоподъемность до 5 т |  | маш.час | 0,06325 0,32 | 65.71 | 65,71 11,60 | 21.03 |  | 21,03 3,71 | [8 empty] | Автомобили бортовые, грузоподъемность до 5 т
| 01.7.15.03-0042 | Болты с гайками и шайбами строительные |  | 4: кг; 5: 1,25 6,25; оплаты труда 6: 9.04; в т.ч. оплаты труда 8: 56.5 | [6 empty] | Болты с гайками и шайбами строительные
| 01.7.15.11-0026 | Шайбы квадратные |  | 4: 100 шт; 5: 0,06 0,3; оплаты труда 6: 254; в т.ч. оплаты труда 8: 76.2 | [6 empty] | Шайбы квадратные
| 08.3.07.01-0076 | Прокат полосовой, горячекатаный, марка стали Ст3сп, ширина 50-200 мм, толщина 4-5 мм |  | 4: т; 5: 0,001 0,005; оплаты труда 6: 5000; в т.ч. оплаты труда 8: 25 | [6 empty] | Прокат полосовой, горячекатаный, марка стали Ст3сп, ширина 50-200 мм, толщина 4-5 мм
| 08.4.03.02-0001 | Сталь арматурная, горячекатаная, гладкая, класс А-I, диаметр 6 мм |  | 4: т; 5: 0,002 0,01; оплаты труда 6: 7418.82; в т.ч. оплаты труда 8: 74.19 | [6 empty] | Сталь арматурная, горячекатаная, гладкая, класс А-I, диаметр 6 мм
| 14.4.02.09-0001 | Краска |  | 4: кг; 5: 0,03 0,15; оплаты труда 6: 28.6; в т.ч. оплаты труда 8: 4.29 | [6 empty] | Краска
| 999-9950 | Вспомогательные ненормируемые ресурсы (2% от Оплаты труда рабочих) |  | 4: руб; 5: 1,57 7,85; оплаты труда 6: 1; в т.ч. оплаты труда 8: 7.85 | [6 empty] | Вспомогательные ненормируемые ресурсы (2% от Оплаты труда рабочих)
13 | ФЕРп01-11-027-02 Приказ Минстроя России от 26.12.2019 №876/пр | Измерение токов утечки: ограничителя напряжения |  | измерение | 6 | 26,51 26,51 |  | 159,06 | 159,06 |  | ФЕРп01-11-027-02 Индекс 1 кв.2022 к ФЕРп01-11-027-02 СМР= | 12 435,78 |  |  | Измерение токов утечки: ограничителя напряжения
| Приказ от 04.08.2020 № 421/пр прил.10 табл.1 п.2 | Производство работ осуществляется на территории действующего предприятия с наличием в зоне производства работ одного или нескольких из перечисленных ниже факторов: - разветвленной сети транспортных и инженерных коммуникаций; - стесненных условий для складирования материалов; - действующего технологического оборудования; - движения технологического транспорта ОЗП=1,15; ЭМ=1,15 к расх.; ЗПМ=1,15; ТЗ=1,15; ТЗМ=1,15 | [13 empty] | Производство работ осуществляется на территории действующего предприятия с наличием в зоне производства работ одного или нескольких из перечисленных ниже факторов: - разветвленной сети транспортных и инженерных коммуникаций; - стесненных условий для складирования материалов; - действующего технологического оборудования; - движения технологического транспорта ОЗП=1,15; ЭМ=1,15 к расх.; ЗПМ=1,15; ТЗ=1,15; ТЗМ=1,15
| ФЕРп01-11-027-02 | ИНДЕКС К ПОЗИЦИИ: Индекс 1 кв.2022 к ФЕРп01-11-027-02 ОЗП=37,23; ЗПМ=37,23 | [14 empty] | ИНДЕКС К ПОЗИЦИИ: Индекс 1 кв.2022 к ФЕРп01-11-027-02 ОЗП=37,23; ЗПМ=37,23
| Пусконаладочные работы: 'вхолостую' - 80%, 'под нагрузкой' - 20% | [16 empty] | Пусконаладочные работы: 'вхолостую' - 80%, 'под нагрузкой' - 20%
| 1-6-0 | Затраты труда рабочих (ср 6) |  | 4: чел.-ч; 5: 1,035 6,21; оплаты труда 6: 12,92 12,92; в т.ч. оплаты труда 8: 80.23; в т.ч. оплаты труда 9: 80.23 | [6 empty] | Затраты труда рабочих (ср 6)
| 10-3-3 | Инженер III категории |  | 4: чел.-ч; 5: 1,035 6,21; оплаты труда 6: 12,69 12,69; в т.ч. оплаты труда 8: 78.8; в т.ч. оплаты труда 9: 78.8 | [6 empty] | Инженер III категории
14 | ФЕРп01-12-021-04 Приказ Минстроя России от 26.12.2019 №876/пр | Испытание элементов ограничителей перенапряжения напряжением до 75 кВ |  | испытание | 6 | 37,64 37,64 |  | 225,84 | 225,84 |  | ФЕРп01-12-021-04 Индекс 1 кв.2022 к ФЕРп01-12-021-04 СМР= | 17 656,84 |  |  | Испытание элементов ограничителей перенапряжения напряжением до 75 кВ
| Приказ от 04.08.2020 № 421/пр прил.10 табл.1 п.2 | Производство работ осуществляется на территории действующего предприятия с наличием в зоне производства работ одного или нескольких из перечисленных ниже факторов: - разветвленной сети транспортных и инженерных коммуникаций; - стесненных условий для складирования материалов; - действующего технологического оборудования; - движения технологического транспорта ОЗП=1,15; ЭМ=1,15 к расх.; ЗПМ=1,15; ТЗ=1,15; ТЗМ=1,15 | [13 empty] | Производство работ осуществляется на территории действующего предприятия с наличием в зоне производства работ одного или нескольких из перечисленных ниже факторов: - разветвленной сети транспортных и инженерных коммуникаций; - стесненных условий для складирования материалов; - действующего технологического оборудования; - движения технологического транспорта ОЗП=1,15; ЭМ=1,15 к расх.; ЗПМ=1,15; ТЗ=1,15; ТЗМ=1,15
| ФЕРп01-12-021-04 | ИНДЕКС К ПОЗИЦИИ: Индекс 1 кв.2022 к ФЕРп01-12-021-04 ОЗП=37,23; ЗПМ=37,23 | [14 empty] | ИНДЕКС К ПОЗИЦИИ: Индекс 1 кв.2022 к ФЕРп01-12-021-04 ОЗП=37,23; ЗПМ=37,23
| Пусконаладочные работы: 'вхолостую' - 80%, 'под нагрузкой' - 20% | [16 empty] | Пусконаладочные работы: 'вхолостую' - 80%, 'под нагрузкой' - 20%
| 10-3-2 | Инженер II категории |  | 4: чел.-ч; 5: 1,863 11,18; оплаты труда 6: 14,09 14,09; в т.ч. оплаты труда 8: 157.53; в т.ч. оплаты труда 9: 157.53 | [6 empty] | Инженер II категории
| 10-4-2 | Техник II категории |  | 4: чел.-ч; 5: 1,242 7,45; оплаты труда 6: 9,17 9,17; в т.ч. оплаты труда 8: 68.32; в т.ч. оплаты труда 9: 68.32 | [6 empty] | Техник II категории
15 | ФЕРп01-12-021-02 Приказ Минстроя России от 26.12.2019 №876/пр | Испытание аппарата коммутационного напряжением: до 35 кВ (разьединитель) |  | испытание | 2 | 37,64 37,64 |  | 75,28 | 75,28 |  | ФЕРп01-12-021-02 Индекс 1 кв.2022 к ФЕРп01-12-021-02 СМР= | 5 885,61 |  |  | Испытание аппарата коммутационного напряжением: до 35 кВ (разьединитель)
| Приказ от 04.08.2020 № 421/пр прил.10 табл.1 п.2 | Производство работ осуществляется на территории действующего предприятия с наличием в зоне производства работ одного или нескольких из перечисленных ниже факторов: - разветвленной сети транспортных и инженерных коммуникаций; - стесненных условий для складирования материалов; - действующего технологического оборудования; - движения технологического транспорта ОЗП=1,15; ЭМ=1,15 к расх.; ЗПМ=1,15; ТЗ=1,15; ТЗМ=1,15 | [13 empty] | Производство работ осуществляется на территории действующего предприятия с наличием в зоне производства работ одного или нескольких из перечисленных ниже факторов: - разветвленной сети транспортных и инженерных коммуникаций; - стесненных условий для складирования материалов; - действующего технологического оборудования; - движения технологического транспорта ОЗП=1,15; ЭМ=1,15 к расх.; ЗПМ=1,15; ТЗ=1,15; ТЗМ=1,15
| ФЕРп01-12-021-02 | ИНДЕКС К ПОЗИЦИИ: Индекс 1 кв.2022 к ФЕРп01-12-021-02 ОЗП=37,23; ЗПМ=37,23 | [14 empty] | ИНДЕКС К ПОЗИЦИИ: Индекс 1 кв.2022 к ФЕРп01-12-021-02 ОЗП=37,23; ЗПМ=37,23
| Пусконаладочные работы: 'вхолостую' - 80%, 'под нагрузкой' - 20% | [16 empty] | Пусконаладочные работы: 'вхолостую' - 80%, 'под нагрузкой' - 20%
| 10-3-2 | Инженер II категории |  | 4: чел.-ч; 5: 1,863 3,73; оплаты труда 6: 14,09 14,09; в т.ч. оплаты труда 8: 52.56; в т.ч. оплаты труда 9: 52.56 | [6 empty] | Инженер II категории
| 10-4-2 | Техник II категории |  | 4: чел.-ч; 5: 1,242 2,48; оплаты труда 6: 9,17 9,17; в т.ч. оплаты труда 8: 22.74; в т.ч. оплаты труда 9: 22.74 | [6 empty] | Техник II категории
16 | ФЕРп01-12-021-02 Приказ Минстроя России от 26.12.2019 №876/пр | Испытание аппарата коммутационного напряжением: до 35 кВ (заземлитель) |  | испытание | 3 | 37,64 37,64 |  | 112,92 | 112,92 |  | ФЕРп01-12-021-02 Индекс 1 кв.2022 к ФЕРп01-12-021-02 СМР= | 8 828,42 |  |  | Испытание аппарата коммутационного напряжением: до 35 кВ (заземлитель)
| Приказ от 04.08.2020 № 421/пр прил.10 табл.1 п.2 | Производство работ осуществляется на территории действующего предприятия с наличием в зоне производства работ одного или нескольких из перечисленных ниже факторов: - разветвленной сети транспортных и инженерных коммуникаций; - стесненных условий для складирования материалов; - действующего технологического оборудования; - движения технологического транспорта ОЗП=1,15; ЭМ=1,15 к расх.; ЗПМ=1,15; ТЗ=1,15; ТЗМ=1,15 | [13 empty] | Производство работ осуществляется на территории действующего предприятия с наличием в зоне производства работ одного или нескольких из перечисленных ниже факторов: - разветвленной сети транспортных и инженерных коммуникаций; - стесненных условий для складирования материалов; - действующего технологического оборудования; - движения технологического транспорта ОЗП=1,15; ЭМ=1,15 к расх.; ЗПМ=1,15; ТЗ=1,15; ТЗМ=1,15
| ФЕРп01-12-021-02 | ИНДЕКС К ПОЗИЦИИ: Индекс 1 кв.2022 к ФЕРп01-12-021-02 ОЗП=37,23; ЗПМ=37,23 | [14 empty] | ИНДЕКС К ПОЗИЦИИ: Индекс 1 кв.2022 к ФЕРп01-12-021-02 ОЗП=37,23; ЗПМ=37,23
| Пусконаладочные работы: 'вхолостую' - 80%, 'под нагрузкой' - 20% | [16 empty] | Пусконаладочные работы: 'вхолостую' - 80%, 'под нагрузкой' - 20%
| 10-3-2 | Инженер II категории |  | 4: чел.-ч; 5: 1,863 5,59; оплаты труда 6: 14,09 14,09; в т.ч. оплаты труда 8: 78.76; в т.ч. оплаты труда 9: 78.76 | [6 empty] | Инженер II категории
| 10-4-2 | Техник II категории |  | 4: чел.-ч; 5: 1,242 3,73; оплаты труда 6: 9,17 9,17; в т.ч. оплаты труда 8: 34.2; в т.ч. оплаты труда 9: 34.2 | [6 empty] | Техник II категории
17 | ФЕРп01-03-008-01 Приказ Минстроя России от 26.12.2019 №876/пр | Выключатель: нагрузки напряжением до 11 кВ |  | шт | 1 | 113,76 113,76 |  | 113,76 | 113,76 |  | ФЕРп01-03-008-01 Индекс 1 кв.2022 к ФЕРп01-03-008-01 СМР= | 8 894,09 |  |  | Выключатель: нагрузки напряжением до 11 кВ
| Приказ от 04.08.2020 № 421/пр прил.10 табл.1 п.2 | Производство работ осуществляется на территории действующего предприятия с наличием в зоне производства работ одного или нескольких из перечисленных ниже факторов: - разветвленной сети транспортных и инженерных коммуникаций; - стесненных условий для складирования материалов; - действующего технологического оборудования; - движения технологического транспорта ОЗП=1,15; ЭМ=1,15 к расх.; ЗПМ=1,15; ТЗ=1,15; ТЗМ=1,15 | [13 empty] | Производство работ осуществляется на территории действующего предприятия с наличием в зоне производства работ одного или нескольких из перечисленных ниже факторов: - разветвленной сети транспортных и инженерных коммуникаций; - стесненных условий для складирования материалов; - действующего технологического оборудования; - движения технологического транспорта ОЗП=1,15; ЭМ=1,15 к расх.; ЗПМ=1,15; ТЗ=1,15; ТЗМ=1,15
| ФЕРп01-03-008-01 | ИНДЕКС К ПОЗИЦИИ: Индекс 1 кв.2022 к ФЕРп01-03-008-01 ОЗП=37,23; ЗПМ=37,23 | [14 empty] | ИНДЕКС К ПОЗИЦИИ: Индекс 1 кв.2022 к ФЕРп01-03-008-01 ОЗП=37,23; ЗПМ=37,23
| Пусконаладочные работы: 'вхолостую' - 80%, 'под нагрузкой' - 20% | [16 empty] | Пусконаладочные работы: 'вхолостую' - 80%, 'под нагрузкой' - 20%
| 1-4-0 | Затраты труда рабочих (ср 4) |  | 4: чел.-ч; 5: 1,863 1,86; оплаты труда 6: 9,62 9,62; в т.ч. оплаты труда 8: 17.89; в т.ч. оплаты труда 9: 17.89 | [6 empty] | Затраты труда рабочих (ср 4)
| 10-3-2 | Инженер II категории |  | 4: чел.-ч; 5: 5,589 5,59; оплаты труда 6: 14,09 14,09; в т.ч. оплаты труда 8: 78.76; в т.ч. оплаты труда 9: 78.76 | [6 empty] | Инженер II категории
| 10-4-2 | Техник II категории |  | 4: чел.-ч; 5: 1,863 1,86; оплаты труда 6: 9,17 9,17; в т.ч. оплаты труда 8: 17.06; в т.ч. оплаты труда 9: 17.06 | [6 empty] | Техник II категории
18 | ФЕРп01-03-008-05 Приказ Минстроя России от 26.12.2019 №876/пр | Выключатель: автоматический с электромагнитным дутьем или вакуумный и элегазовый напряжением до 11 кВ |  | шт | 2 | 303,35 303,35 |  | 606,70 | 606,70 |  | ФЕРп01-03-008-05 Индекс 1 кв.2022 к ФЕРп01-03-008-05 СМР= | 47 433,63 |  |  | Выключатель: автоматический с электромагнитным дутьем или вакуумный и элегазовый напряжением до 11 кВ
| Приказ от 04.08.2020 № 421/пр прил.10 табл.1 п.2 | Производство работ осуществляется на территории действующего предприятия с наличием в зоне производства работ одного или нескольких из перечисленных ниже факторов: - разветвленной сети транспортных и инженерных коммуникаций; - стесненных условий для складирования материалов; - действующего технологического оборудования; - движения технологического транспорта ОЗП=1,15; ЭМ=1,15 к расх.; ЗПМ=1,15; ТЗ=1,15; ТЗМ=1,15 | [13 empty] | Производство работ осуществляется на территории действующего предприятия с наличием в зоне производства работ одного или нескольких из перечисленных ниже факторов: - разветвленной сети транспортных и инженерных коммуникаций; - стесненных условий для складирования материалов; - действующего технологического оборудования; - движения технологического транспорта ОЗП=1,15; ЭМ=1,15 к расх.; ЗПМ=1,15; ТЗ=1,15; ТЗМ=1,15
| ФЕРп01-03-008-05 | ИНДЕКС К ПОЗИЦИИ: Индекс 1 кв.2022 к ФЕРп01-03-008-05 ОЗП=37,23; ЗПМ=37,23 | [14 empty] | ИНДЕКС К ПОЗИЦИИ: Индекс 1 кв.2022 к ФЕРп01-03-008-05 ОЗП=37,23; ЗПМ=37,23
| Пусконаладочные работы: 'вхолостую' - 80%, 'под нагрузкой' - 20% | [16 empty] | Пусконаладочные работы: 'вхолостую' - 80%, 'под нагрузкой' - 20%
| 1-4-0 | Затраты труда рабочих (ср 4) |  | 4: чел.-ч; 5: 4,968 9,94; оплаты труда 6: 9,62 9,62; в т.ч. оплаты труда 8: 95.62; в т.ч. оплаты труда 9: 95.62 | [6 empty] | Затраты труда рабочих (ср 4)
| 10-3-2 | Инженер II категории |  | 4: чел.-ч; 5: 14,904 29,81; оплаты труда 6: 14,09 14,09; в т.ч. оплаты труда 8: 420.02; в т.ч. оплаты труда 9: 420.02 | [6 empty] | Инженер II категории
| 10-4-2 | Техник II категории |  | 4: чел.-ч; 5: 4,968 9,94; оплаты труда 6: 9,17 9,17; в т.ч. оплаты труда 8: 91.15; в т.ч. оплаты труда 9: 91.15 | [6 empty] | Техник II категории
19 | ФЕРп01-13-001-01 Приказ Минстроя России от 26.12.2019 №876/пр | Присоединение с количеством взаимосвязанных устройств: до 2 шт. (опробование схемы управления выключателя) |  | присоединение | 2 | 436,68 436,68 |  | 873,36 | 873,36 |  | ФЕРп01-13-001-01 Индекс 1 кв.2022 к ФЕРп01-13-001-01 СМР= | 68 281,90 |  |  | Присоединение с количеством взаимосвязанных устройств: до 2 шт. (опробование схемы управления выключателя)
| Приказ от 04.08.2020 № 421/пр прил.10 табл.1 п.2 | Производство работ осуществляется на территории действующего предприятия с наличием в зоне производства работ одного или нескольких из перечисленных ниже факторов: - разветвленной сети транспортных и инженерных коммуникаций; - стесненных условий для складирования материалов; - действующего технологического оборудования; - движения технологического транспорта ОЗП=1,15; ЭМ=1,15 к расх.; ЗПМ=1,15; ТЗ=1,15; ТЗМ=1,15 | [13 empty] | Производство работ осуществляется на территории действующего предприятия с наличием в зоне производства работ одного или нескольких из перечисленных ниже факторов: - разветвленной сети транспортных и инженерных коммуникаций; - стесненных условий для складирования материалов; - действующего технологического оборудования; - движения технологического транспорта ОЗП=1,15; ЭМ=1,15 к расх.; ЗПМ=1,15; ТЗ=1,15; ТЗМ=1,15
| ФЕРп01-13-001-01 | ИНДЕКС К ПОЗИЦИИ: Индекс 1 кв.2022 к ФЕРп01-13-001-01 ОЗП=37,23; ЗПМ=37,23 | [14 empty] | ИНДЕКС К ПОЗИЦИИ: Индекс 1 кв.2022 к ФЕРп01-13-001-01 ОЗП=37,23; ЗПМ=37,23
| Пусконаладочные работы: 'вхолостую' - 80%, 'под нагрузкой' - 20% | [16 empty] | Пусконаладочные работы: 'вхолостую' - 80%, 'под нагрузкой' - 20%
| 10-3-1 | Инженер I категории |  | 4: чел.-ч; 5: 20,861 41,72; оплаты труда 6: 15,49 15,49; в т.ч. оплаты труда 8: 646.24; в т.ч. оплаты труда 9: 646.24 | [6 empty] | Инженер I категории
| 10-3-3 | Инженер III категории |  | 4: чел.-ч; 5: 8,947 17,89; оплаты труда 6: 12,69 12,69; в т.ч. оплаты труда 8: 227.02; в т.ч. оплаты труда 9: 227.02 | [6 empty] | Инженер III категории
20 | ФЕРп01-03-020-01 Приказ Минстроя России от 26.12.2019 №876/пр | Схема вторичной коммутации масляного выключателя напряжением до 11 кВ с местным управлением и общим приводом: электромагнитным |  | шт | 2 | 240,82 240,82 |  | 481,64 | 481,64 |  | ФЕРп01-03-020-01 Индекс 1 кв.2022 к ФЕРп01-03-020-01 СМР= | 37 656,07 |  |  | Схема вторичной коммутации масляного выключателя напряжением до 11 кВ с местным управлением и общим приводом: электромагнитным
| Приказ от 04.08.2020 № 421/пр прил.10 табл.1 п.2 | Производство работ осуществляется на территории действующего предприятия с наличием в зоне производства работ одного или нескольких из перечисленных ниже факторов: - разветвленной сети транспортных и инженерных коммуникаций; - стесненных условий для складирования материалов; - действующего технологического оборудования; - движения технологического транспорта ОЗП=1,15; ЭМ=1,15 к расх.; ЗПМ=1,15; ТЗ=1,15; ТЗМ=1,15 | [13 empty] | Производство работ осуществляется на территории действующего предприятия с наличием в зоне производства работ одного или нескольких из перечисленных ниже факторов: - разветвленной сети транспортных и инженерных коммуникаций; - стесненных условий для складирования материалов; - действующего технологического оборудования; - движения технологического транспорта ОЗП=1,15; ЭМ=1,15 к расх.; ЗПМ=1,15; ТЗ=1,15; ТЗМ=1,15
| ФЕРп01-03-020-01 | ИНДЕКС К ПОЗИЦИИ: Индекс 1 кв.2022 к ФЕРп01-03-020-01 ОЗП=37,23; ЗПМ=37,23 | [14 empty] | ИНДЕКС К ПОЗИЦИИ: Индекс 1 кв.2022 к ФЕРп01-03-020-01 ОЗП=37,23; ЗПМ=37,23
| Пусконаладочные работы: 'вхолостую' - 80%, 'под нагрузкой' - 20% | [16 empty] | Пусконаладочные работы: 'вхолостую' - 80%, 'под нагрузкой' - 20%
| 10-3-3 | Инженер III категории |  | 4: чел.-ч; 5: 14,49 28,98; оплаты труда 6: 12,69 12,69; в т.ч. оплаты труда 8: 367.76; в т.ч. оплаты труда 9: 367.76 | [6 empty] | Инженер III категории
| 10-4-2 | Техник II категории |  | 4: чел.-ч; 5: 6,21 12,42; оплаты труда 6: 9,17 9,17; в т.ч. оплаты труда 8: 113.89; в т.ч. оплаты труда 9: 113.89 | [6 empty] | Техник II категории
21 | ФЕРп01-12-020-01 Приказ Минстроя России от 26.12.2019 №876/пр | Испытание сборных и соединительных шин напряжением: до 11 кВ |  | испытание | 1 | 96,08 96,08 |  | 96,08 | 96,08 |  | ФЕРп01-12-020-01 Индекс 1 кв.2022 к ФЕРп01-12-020-01 СМР= | 7 511,82 |  |  | Испытание сборных и соединительных шин напряжением: до 11 кВ
| Приказ от 04.08.2020 № 421/пр прил.10 табл.1 п.2 | Производство работ осуществляется на территории действующего предприятия с наличием в зоне производства работ одного или нескольких из перечисленных ниже факторов: - разветвленной сети транспортных и инженерных коммуникаций; - стесненных условий для складирования материалов; - действующего технологического оборудования; - движения технологического транспорта ОЗП=1,15; ЭМ=1,15 к расх.; ЗПМ=1,15; ТЗ=1,15; ТЗМ=1,15 | [13 empty] | Производство работ осуществляется на территории действующего предприятия с наличием в зоне производства работ одного или нескольких из перечисленных ниже факторов: - разветвленной сети транспортных и инженерных коммуникаций; - стесненных условий для складирования материалов; - действующего технологического оборудования; - движения технологического транспорта ОЗП=1,15; ЭМ=1,15 к расх.; ЗПМ=1,15; ТЗ=1,15; ТЗМ=1,15
| ФЕРп01-12-020-01 | ИНДЕКС К ПОЗИЦИИ: Индекс 1 кв.2022 к ФЕРп01-12-020-01 ОЗП=37,23; ЗПМ=37,23 | [14 empty] | ИНДЕКС К ПОЗИЦИИ: Индекс 1 кв.2022 к ФЕРп01-12-020-01 ОЗП=37,23; ЗПМ=37,23
| Пусконаладочные работы: 'вхолостую' - 80%, 'под нагрузкой' - 20% | [16 empty] | Пусконаладочные работы: 'вхолостую' - 80%, 'под нагрузкой' - 20%
| 1-4-0 | Затраты труда рабочих (ср 4) |  | 4: чел.-ч; 5: 3,358 3,36; оплаты труда 6: 9,62 9,62; в т.ч. оплаты труда 8: 32.32; в т.ч. оплаты труда 9: 32.32 | [6 empty] | Затраты труда рабочих (ср 4)
| 10-3-3 | Инженер III категории |  | 4: чел.-ч; 5: 5,0255 5,03; оплаты труда 6: 12,69 12,69; в т.ч. оплаты труда 8: 63.83; в т.ч. оплаты труда 9: 63.83 | [6 empty] | Инженер III категории
22 | ФЕРп01-11-021-01 Приказ Минстроя России от 26.12.2019 №876/пр | Измерение переходных сопротивлений постоянному току контактов шин распределительных устройств напряжением: до 10 кВ |  | измерение | 9 | 12,08 12,08 |  | 108,72 | 108,72 |  | ФЕРп01-11-021-01 Индекс 1 кв.2022 к ФЕРп01-11-021-01 СМР= | 8 500,06 |  |  | Измерение переходных сопротивлений постоянному току контактов шин распределительных устройств напряжением: до 10 кВ
| Приказ от 04.08.2020 № 421/пр прил.10 табл.1 п.2 | Производство работ осуществляется на территории действующего предприятия с наличием в зоне производства работ одного или нескольких из перечисленных ниже факторов: - разветвленной сети транспортных и инженерных коммуникаций; - стесненных условий для складирования материалов; - действующего технологического оборудования; - движения технологического транспорта ОЗП=1,15; ЭМ=1,15 к расх.; ЗПМ=1,15; ТЗ=1,15; ТЗМ=1,15 | [13 empty] | Производство работ осуществляется на территории действующего предприятия с наличием в зоне производства работ одного или нескольких из перечисленных ниже факторов: - разветвленной сети транспортных и инженерных коммуникаций; - стесненных условий для складирования материалов; - действующего технологического оборудования; - движения технологического транспорта ОЗП=1,15; ЭМ=1,15 к расх.; ЗПМ=1,15; ТЗ=1,15; ТЗМ=1,15
| ФЕРп01-11-021-01 | ИНДЕКС К ПОЗИЦИИ: Индекс 1 кв.2022 к ФЕРп01-11-021-01 ОЗП=37,23; ЗПМ=37,23 | [14 empty] | ИНДЕКС К ПОЗИЦИИ: Индекс 1 кв.2022 к ФЕРп01-11-021-01 ОЗП=37,23; ЗПМ=37,23
| Пусконаладочные работы: 'вхолостую' - 80%, 'под нагрузкой' - 20% | [16 empty] | Пусконаладочные работы: 'вхолостую' - 80%, 'под нагрузкой' - 20%
| 1-6-0 | Затраты труда рабочих (ср 6) |  | 4: чел.-ч; 5: 0,4715 4,24; оплаты труда 6: 12,92 12,92; в т.ч. оплаты труда 8: 54.78; в т.ч. оплаты труда 9: 54.78 | [6 empty] | Затраты труда рабочих (ср 6)
| 10-3-3 | Инженер III категории |  | 4: чел.-ч; 5: 0,4715 4,24; оплаты труда 6: 12,69 12,69; в т.ч. оплаты труда 8: 53.81; в т.ч. оплаты труда 9: 53.81 | [6 empty] | Инженер III категории
23 | ФЕРп01-04-034-02 Приказ Минстроя России от 26.12.2019 №876/пр | Дистанционная защита распределительных сетей 6-20 кВ: терминал SEPAM |  | компл | 2 | 919,41 919,41 |  | 1 838,82 | 1 838,82 |  | ФЕРп01-04-034-02 Индекс 1 кв.2022 к ФЕРп01-04-034-02 СМР= | 143 764,47 |  |  | Дистанционная защита распределительных сетей 6-20 кВ: терминал SEPAM
| Приказ от 04.08.2020 № 421/пр прил.10 табл.1 п.2 | Производство работ осуществляется на территории действующего предприятия с наличием в зоне производства работ одного или нескольких из перечисленных ниже факторов: - разветвленной сети транспортных и инженерных коммуникаций; - стесненных условий для складирования материалов; - действующего технологического оборудования; - движения технологического транспорта ОЗП=1,15; ЭМ=1,15 к расх.; ЗПМ=1,15; ТЗ=1,15; ТЗМ=1,15 | [13 empty] | Производство работ осуществляется на территории действующего предприятия с наличием в зоне производства работ одного или нескольких из перечисленных ниже факторов: - разветвленной сети транспортных и инженерных коммуникаций; - стесненных условий для складирования материалов; - действующего технологического оборудования; - движения технологического транспорта ОЗП=1,15; ЭМ=1,15 к расх.; ЗПМ=1,15; ТЗ=1,15; ТЗМ=1,15
| ФЕРп01-04-034-02 | ИНДЕКС К ПОЗИЦИИ: Индекс 1 кв.2022 к ФЕРп01-04-034-02 ОЗП=37,23; ЗПМ=37,23 | [14 empty] | ИНДЕКС К ПОЗИЦИИ: Индекс 1 кв.2022 к ФЕРп01-04-034-02 ОЗП=37,23; ЗПМ=37,23
| Пусконаладочные работы: 'вхолостую' - 80%, 'под нагрузкой' - 20% | [16 empty] | Пусконаладочные работы: 'вхолостую' - 80%, 'под нагрузкой' - 20%
| 10-3-1 | Инженер I категории |  | 4: чел.-ч; 5: 41,239 82,48; оплаты труда 6: 15,49 15,49; в т.ч. оплаты труда 8: 1277.62; в т.ч. оплаты труда 9: 1277.62 | [6 empty] | Инженер I категории
| 10-4-1 | Техник I категории |  | 4: чел.-ч; 5: 27,485 54,97; оплаты труда 6: 10,21 10,21; в т.ч. оплаты труда 8: 561.24; в т.ч. оплаты труда 9: 561.24 | [6 empty] | Техник I категории
24 | ФЕРп01-13-001-02 Приказ Минстроя России от 26.12.2019 №876/пр | Присоединение с количеством взаимосвязанных устройств: до 5 шт. (привод выключателя) |  | присоединение | 2 | 682,32 682,32 |  | 1 364,64 | 1 364,64 |  | ФЕРп01-13-001-02 Индекс 1 кв.2022 к ФЕРп01-13-001-02 СМР= | 106 691,66 |  |  | Присоединение с количеством взаимосвязанных устройств: до 5 шт. (привод выключателя)
| Приказ от 04.08.2020 № 421/пр прил.10 табл.1 п.2 | Производство работ осуществляется на территории действующего предприятия с наличием в зоне производства работ одного или нескольких из перечисленных ниже факторов: - разветвленной сети транспортных и инженерных коммуникаций; - стесненных условий для складирования материалов; - действующего технологического оборудования; - движения технологического транспорта ОЗП=1,15; ЭМ=1,15 к расх.; ЗПМ=1,15; ТЗ=1,15; ТЗМ=1,15 | [13 empty] | Производство работ осуществляется на территории действующего предприятия с наличием в зоне производства работ одного или нескольких из перечисленных ниже факторов: - разветвленной сети транспортных и инженерных коммуникаций; - стесненных условий для складирования материалов; - действующего технологического оборудования; - движения технологического транспорта ОЗП=1,15; ЭМ=1,15 к расх.; ЗПМ=1,15; ТЗ=1,15; ТЗМ=1,15
| ФЕРп01-13-001-02 | ИНДЕКС К ПОЗИЦИИ: Индекс 1 кв.2022 к ФЕРп01-13-001-02 ОЗП=37,23; ЗПМ=37,23 | [14 empty] | ИНДЕКС К ПОЗИЦИИ: Индекс 1 кв.2022 к ФЕРп01-13-001-02 ОЗП=37,23; ЗПМ=37,23
| Пусконаладочные работы: 'вхолостую' - 80%, 'под нагрузкой' - 20% | [16 empty] | Пусконаладочные работы: 'вхолостую' - 80%, 'под нагрузкой' - 20%
| 10-3-1 | Инженер I категории |  | 4: чел.-ч; 5: 32,6025 65,21; оплаты труда 6: 15,49 15,49; в т.ч. оплаты труда 8: 1010.1; в т.ч. оплаты труда 9: 1010.1 | [6 empty] | Инженер I категории
| 10-3-3 | Инженер III категории |  | 4: чел.-ч; 5: 13,9725 27,95; оплаты труда 6: 12,69 12,69; в т.ч. оплаты труда 8: 354.69; в т.ч. оплаты труда 9: 354.69 | [6 empty] | Инженер III категории
25 | ФЕРп01-04-063-01 Приказ Минстроя России от 26.12.2019 №876/пр | Дуговая защита секций: комплектных распределительных устройств (КРУ) |  | компл | 1 | 616,25 616,25 |  | 616,25 | 616,25 |  | ФЕРп01-04-063-01 Индекс 1 кв.2022 к ФЕРп01-04-063-01 СМР= | 48 180,28 |  |  | Дуговая защита секций: комплектных распределительных устройств (КРУ)
| Приказ от 04.08.2020 № 421/пр прил.10 табл.1 п.2 | Производство работ осуществляется на территории действующего предприятия с наличием в зоне производства работ одного или нескольких из перечисленных ниже факторов: - разветвленной сети транспортных и инженерных коммуникаций; - стесненных условий для складирования материалов; - действующего технологического оборудования; - движения технологического транспорта ОЗП=1,15; ЭМ=1,15 к расх.; ЗПМ=1,15; ТЗ=1,15; ТЗМ=1,15 | [13 empty] | Производство работ осуществляется на территории действующего предприятия с наличием в зоне производства работ одного или нескольких из перечисленных ниже факторов: - разветвленной сети транспортных и инженерных коммуникаций; - стесненных условий для складирования материалов; - действующего технологического оборудования; - движения технологического транспорта ОЗП=1,15; ЭМ=1,15 к расх.; ЗПМ=1,15; ТЗ=1,15; ТЗМ=1,15
| ФЕРп01-04-063-01 | ИНДЕКС К ПОЗИЦИИ: Индекс 1 кв.2022 к ФЕРп01-04-063-01 ОЗП=37,23; ЗПМ=37,23 | [14 empty] | ИНДЕКС К ПОЗИЦИИ: Индекс 1 кв.2022 к ФЕРп01-04-063-01 ОЗП=37,23; ЗПМ=37,23
| Пусконаладочные работы: 'вхолостую' - 80%, 'под нагрузкой' - 20% | [16 empty] | Пусконаладочные работы: 'вхолостую' - 80%, 'под нагрузкой' - 20%
| 10-3-2 | Инженер II категории |  | 4: чел.-ч; 5: 34,201 34,2; оплаты труда 6: 14,09 14,09; в т.ч. оплаты труда 8: 481.88; в т.ч. оплаты труда 9: 481.88 | [6 empty] | Инженер II категории
| 10-4-2 | Техник II категории |  | 4: чел.-ч; 5: 14,651 14,65; оплаты труда 6: 9,17 9,17; в т.ч. оплаты труда 8: 134.34; в т.ч. оплаты труда 9: 134.34 | [6 empty] | Техник II категории
26 | ФЕРп01-03-025-02 Приказ Минстроя России от 26.12.2019 №876/пр | Схема электромагнитной блокировки коммутационных аппаратов, количество блокируемых аппаратов: до 5 |  | шт | 2 | 240,82 240,82 |  | 481,64 | 481,64 |  | ФЕРп01-03-025-02 Индекс 1 кв.2022 к ФЕРп01-03-025-02 СМР= | 37 656,07 |  |  | Схема электромагнитной блокировки коммутационных аппаратов, количество блокируемых аппаратов: до 5
| Приказ от 04.08.2020 № 421/пр прил.10 табл.1 п.2 | Производство работ осуществляется на территории действующего предприятия с наличием в зоне производства работ одного или нескольких из перечисленных ниже факторов: - разветвленной сети транспортных и инженерных коммуникаций; - стесненных условий для складирования материалов; - действующего технологического оборудования; - движения технологического транспорта ОЗП=1,15; ЭМ=1,15 к расх.; ЗПМ=1,15; ТЗ=1,15; ТЗМ=1,15 | [13 empty] | Производство работ осуществляется на территории действующего предприятия с наличием в зоне производства работ одного или нескольких из перечисленных ниже факторов: - разветвленной сети транспортных и инженерных коммуникаций; - стесненных условий для складирования материалов; - действующего технологического оборудования; - движения технологического транспорта ОЗП=1,15; ЭМ=1,15 к расх.; ЗПМ=1,15; ТЗ=1,15; ТЗМ=1,15
| ФЕРп01-03-025-02 | ИНДЕКС К ПОЗИЦИИ: Индекс 1 кв.2022 к ФЕРп01-03-025-02 ОЗП=37,23; ЗПМ=37,23 | [14 empty] | ИНДЕКС К ПОЗИЦИИ: Индекс 1 кв.2022 к ФЕРп01-03-025-02 ОЗП=37,23; ЗПМ=37,23
| Пусконаладочные работы: 'вхолостую' - 80%, 'под нагрузкой' - 20% | [16 empty] | Пусконаладочные работы: 'вхолостую' - 80%, 'под нагрузкой' - 20%
| 10-3-3 | Инженер III категории |  | 4: чел.-ч; 5: 14,49 28,98; оплаты труда 6: 12,69 12,69; в т.ч. оплаты труда 8: 367.76; в т.ч. оплаты труда 9: 367.76 | [6 empty] | Инженер III категории
| 10-4-2 | Техник II категории |  | 4: чел.-ч; 5: 6,21 12,42; оплаты труда 6: 9,17 9,17; в т.ч. оплаты труда 8: 113.89; в т.ч. оплаты труда 9: 113.89 | [6 empty] | Техник II категории
27 | ФЕРп01-09-002-03 Приказ Минстроя России от 26.12.2019 №876/пр | Элемент "усиление-преобразование" с числом "вход-выход": до 5 без органов настройки |  | шт | 3 | 12,63 12,63 |  | 37,89 | 37,89 |  | ФЕРп01-09-002-03 Индекс 1 кв.2022 к ФЕРп01-09-002-03 СМР= | 2 962,34 |  |  | Элемент "усиление-преобразование" с числом "вход-выход": до 5 без органов настройки
| Приказ от 04.08.2020 № 421/пр прил.10 табл.1 п.2 | Производство работ осуществляется на территории действующего предприятия с наличием в зоне производства работ одного или нескольких из перечисленных ниже факторов: - разветвленной сети транспортных и инженерных коммуникаций; - стесненных условий для складирования материалов; - действующего технологического оборудования; - движения технологического транспорта ОЗП=1,15; ЭМ=1,15 к расх.; ЗПМ=1,15; ТЗ=1,15; ТЗМ=1,15 | [13 empty] | Производство работ осуществляется на территории действующего предприятия с наличием в зоне производства работ одного или нескольких из перечисленных ниже факторов: - разветвленной сети транспортных и инженерных коммуникаций; - стесненных условий для складирования материалов; - действующего технологического оборудования; - движения технологического транспорта ОЗП=1,15; ЭМ=1,15 к расх.; ЗПМ=1,15; ТЗ=1,15; ТЗМ=1,15
| ФЕРп01-09-002-03 | ИНДЕКС К ПОЗИЦИИ: Индекс 1 кв.2022 к ФЕРп01-09-002-03 ОЗП=37,23; ЗПМ=37,23 | [14 empty] | ИНДЕКС К ПОЗИЦИИ: Индекс 1 кв.2022 к ФЕРп01-09-002-03 ОЗП=37,23; ЗПМ=37,23
| Пусконаладочные работы: 'вхолостую' - 80%, 'под нагрузкой' - 20% | [16 empty] | Пусконаладочные работы: 'вхолостую' - 80%, 'под нагрузкой' - 20%
| 10-3-2 | Инженер II категории |  | 4: чел.-ч; 5: 0,4715 1,41; оплаты труда 6: 14,09 14,09; в т.ч. оплаты труда 8: 19.87; в т.ч. оплаты труда 9: 19.87 | [6 empty] | Инженер II категории
| 10-3-3 | Инженер III категории |  | 4: чел.-ч; 5: 0,4715 1,41; оплаты труда 6: 12,69 12,69; в т.ч. оплаты труда 8: 17.89; в т.ч. оплаты труда 9: 17.89 | [6 empty] | Инженер III категории
28 | ФЕРп01-12-029-01 Приказ Минстроя России от 26.12.2019 №876/пр | Испытание цепи вторичной коммутации |  | испытание | 2 | 22,45 22,45 |  | 44,90 | 44,90 |  | ФЕРп01-12-029-01 Индекс 1 кв.2022 к ФЕРп01-12-029-01 СМР= | 3 510,43 |  |  | Испытание цепи вторичной коммутации
| Приказ от 04.08.2020 № 421/пр прил.10 табл.1 п.2 | Производство работ осуществляется на территории действующего предприятия с наличием в зоне производства работ одного или нескольких из перечисленных ниже факторов: - разветвленной сети транспортных и инженерных коммуникаций; - стесненных условий для складирования материалов; - действующего технологического оборудования; - движения технологического транспорта ОЗП=1,15; ЭМ=1,15 к расх.; ЗПМ=1,15; ТЗ=1,15; ТЗМ=1,15 | [13 empty] | Производство работ осуществляется на территории действующего предприятия с наличием в зоне производства работ одного или нескольких из перечисленных ниже факторов: - разветвленной сети транспортных и инженерных коммуникаций; - стесненных условий для складирования материалов; - действующего технологического оборудования; - движения технологического транспорта ОЗП=1,15; ЭМ=1,15 к расх.; ЗПМ=1,15; ТЗ=1,15; ТЗМ=1,15
| ФЕРп01-12-029-01 | ИНДЕКС К ПОЗИЦИИ: Индекс 1 кв.2022 к ФЕРп01-12-029-01 ОЗП=37,23; ЗПМ=37,23 | [14 empty] | ИНДЕКС К ПОЗИЦИИ: Индекс 1 кв.2022 к ФЕРп01-12-029-01 ОЗП=37,23; ЗПМ=37,23
| Пусконаладочные работы: 'вхолостую' - 80%, 'под нагрузкой' - 20% | [16 empty] | Пусконаладочные работы: 'вхолостую' - 80%, 'под нагрузкой' - 20%
| 1-5-0 | Затраты труда рабочих (ср 5) |  | 4: чел.-ч; 5: 0,7475 1,5; оплаты труда 6: 11,09 11,09; в т.ч. оплаты труда 8: 16.64; в т.ч. оплаты труда 9: 16.64 | [6 empty] | Затраты труда рабочих (ср 5)
| 10-3-3 | Инженер III категории |  | 4: чел.-ч; 5: 1,1155 2,23; оплаты труда 6: 12,69 12,69; в т.ч. оплаты труда 8: 28.3; в т.ч. оплаты труда 9: 28.3 | [6 empty] | Инженер III категории
29 | ФЕРп01-06-021-01 Приказ Минстроя России от 26.12.2019 №876/пр | Схема разводки трехпроводной системы с количеством панелей (шкафов, ячеек): до 2 |  | схема | 2 | 37,96 37,96 |  | 75,92 | 75,92 |  | ФЕРп01-06-021-01 Индекс 1 кв.2022 к ФЕРп01-06-021-01 СМР= | 5 935,65 |  |  | Схема разводки трехпроводной системы с количеством панелей (шкафов, ячеек): до 2
| Приказ от 04.08.2020 № 421/пр прил.10 табл.1 п.2 | Производство работ осуществляется на территории действующего предприятия с наличием в зоне производства работ одного или нескольких из перечисленных ниже факторов: - разветвленной сети транспортных и инженерных коммуникаций; - стесненных условий для складирования материалов; - действующего технологического оборудования; - движения технологического транспорта ОЗП=1,15; ЭМ=1,15 к расх.; ЗПМ=1,15; ТЗ=1,15; ТЗМ=1,15 | [13 empty] | Производство работ осуществляется на территории действующего предприятия с наличием в зоне производства работ одного или нескольких из перечисленных ниже факторов: - разветвленной сети транспортных и инженерных коммуникаций; - стесненных условий для складирования материалов; - действующего технологического оборудования; - движения технологического транспорта ОЗП=1,15; ЭМ=1,15 к расх.; ЗПМ=1,15; ТЗ=1,15; ТЗМ=1,15
| ФЕРп01-06-021-01 | ИНДЕКС К ПОЗИЦИИ: Индекс 1 кв.2022 к ФЕРп01-06-021-01 ОЗП=37,23; ЗПМ=37,23 | [14 empty] | ИНДЕКС К ПОЗИЦИИ: Индекс 1 кв.2022 к ФЕРп01-06-021-01 ОЗП=37,23; ЗПМ=37,23
| Пусконаладочные работы: 'вхолостую' - 80%, 'под нагрузкой' - 20% | [16 empty] | Пусконаладочные работы: 'вхолостую' - 80%, 'под нагрузкой' - 20%
| 1-4-0 | Затраты труда рабочих (ср 4) |  | 4: чел.-ч; 5: 1,3225 2,65; оплаты труда 6: 9,62 9,62; в т.ч. оплаты труда 8: 25.49; в т.ч. оплаты труда 9: 25.49 | [6 empty] | Затраты труда рабочих (ср 4)
| 10-3-3 | Инженер III категории |  | 4: чел.-ч; 5: 1,9895 3,98; оплаты труда 6: 12,69 12,69; в т.ч. оплаты труда 8: 50.51; в т.ч. оплаты труда 9: 50.51 | [6 empty] | Инженер III категории
30 | ФЕРп01-06-021-02 Приказ Минстроя России от 26.12.2019 №876/пр | Схема разводки трехпроводной системы с количеством панелей (шкафов, ячеек): за каждую последующую панель (шкаф, ячейку) свыше 2 |  | схема | 2 | 9,49 9,49 |  | 18,98 | 18,98 |  | ФЕРп01-06-021-02 Индекс 1 кв.2022 к ФЕРп01-06-021-02 СМР= | 1 483,93 |  |  | Схема разводки трехпроводной системы с количеством панелей (шкафов, ячеек): за каждую последующую панель (шкаф, ячейку) свыше 2
| Приказ от 04.08.2020 № 421/пр прил.10 табл.1 п.2 | Производство работ осуществляется на территории действующего предприятия с наличием в зоне производства работ одного или нескольких из перечисленных ниже факторов: - разветвленной сети транспортных и инженерных коммуникаций; - стесненных условий для складирования материалов; - действующего технологического оборудования; - движения технологического транспорта ОЗП=1,15; ЭМ=1,15 к расх.; ЗПМ=1,15; ТЗ=1,15; ТЗМ=1,15 | [13 empty] | Производство работ осуществляется на территории действующего предприятия с наличием в зоне производства работ одного или нескольких из перечисленных ниже факторов: - разветвленной сети транспортных и инженерных коммуникаций; - стесненных условий для складирования материалов; - действующего технологического оборудования; - движения технологического транспорта ОЗП=1,15; ЭМ=1,15 к расх.; ЗПМ=1,15; ТЗ=1,15; ТЗМ=1,15
| ФЕРп01-06-021-02 | ИНДЕКС К ПОЗИЦИИ: Индекс 1 кв.2022 к ФЕРп01-06-021-02 ОЗП=37,23; ЗПМ=37,23 | [14 empty] | ИНДЕКС К ПОЗИЦИИ: Индекс 1 кв.2022 к ФЕРп01-06-021-02 ОЗП=37,23; ЗПМ=37,23
| Пусконаладочные работы: 'вхолостую' - 80%, 'под нагрузкой' - 20% | [16 empty] | Пусконаладочные работы: 'вхолостую' - 80%, 'под нагрузкой' - 20%
| 1-4-0 | Затраты труда рабочих (ср 4) |  | 4: чел.-ч; 5: 0,3335 0,67; оплаты труда 6: 9,62 9,62; в т.ч. оплаты труда 8: 6.45; в т.ч. оплаты труда 9: 6.45 | [6 empty] | Затраты труда рабочих (ср 4)
| 10-3-3 | Инженер III категории |  | 4: чел.-ч; 5: 0,4945 0,99; оплаты труда 6: 12,69 12,69; в т.ч. оплаты труда 8: 12.56; в т.ч. оплаты труда 9: 12.56 | [6 empty] | Инженер III категории
31 | ФЕРп01-03-002-04 Приказ Минстроя России от 26.12.2019 №876/пр | Выключатель трехполюсный напряжением до 1 кВ с: электромагнитным, тепловым или комбинированным расцепителем, номинальный ток до 50 А |  | шт | 6 | 19,45 19,45 |  | 116,70 | 116,70 |  | ФЕРп01-03-002-04 Индекс 1 кв.2022 к ФЕРп01-03-002-04 СМР= | 9 123,96 |  |  | Выключатель трехполюсный напряжением до 1 кВ с: электромагнитным, тепловым или комбинированным расцепителем, номинальный ток до 50 А
| Приказ от 04.08.2020 № 421/пр прил.10 табл.1 п.2 | Производство работ осуществляется на территории действующего предприятия с наличием в зоне производства работ одного или нескольких из перечисленных ниже факторов: - разветвленной сети транспортных и инженерных коммуникаций; - стесненных условий для складирования материалов; - действующего технологического оборудования; - движения технологического транспорта ОЗП=1,15; ЭМ=1,15 к расх.; ЗПМ=1,15; ТЗ=1,15; ТЗМ=1,15 | [13 empty] | Производство работ осуществляется на территории действующего предприятия с наличием в зоне производства работ одного или нескольких из перечисленных ниже факторов: - разветвленной сети транспортных и инженерных коммуникаций; - стесненных условий для складирования материалов; - действующего технологического оборудования; - движения технологического транспорта ОЗП=1,15; ЭМ=1,15 к расх.; ЗПМ=1,15; ТЗ=1,15; ТЗМ=1,15
| ФЕРп01-03-002-04 | ИНДЕКС К ПОЗИЦИИ: Индекс 1 кв.2022 к ФЕРп01-03-002-04 ОЗП=37,23; ЗПМ=37,23 | [14 empty] | ИНДЕКС К ПОЗИЦИИ: Индекс 1 кв.2022 к ФЕРп01-03-002-04 ОЗП=37,23; ЗПМ=37,23
| Пусконаладочные работы: 'вхолостую' - 80%, 'под нагрузкой' - 20% | [16 empty] | Пусконаладочные работы: 'вхолостую' - 80%, 'под нагрузкой' - 20%
| 1-4-0 | Затраты труда рабочих (ср 4) |  | 4: чел.-ч; 5: 1,035 6,21; оплаты труда 6: 9,62 9,62; в т.ч. оплаты труда 8: 59.74; в т.ч. оплаты труда 9: 59.74 | [6 empty] | Затраты труда рабочих (ср 4)
| 10-4-2 | Техник II категории |  | 4: чел.-ч; 5: 1,035 6,21; оплаты труда 6: 9,17 9,17; в т.ч. оплаты труда 8: 56.95; в т.ч. оплаты труда 9: 56.95 | [6 empty] | Техник II категории
32 | ФЕРп01-12-021-01 Приказ Минстроя России от 26.12.2019 №876/пр | Испытание аппарата коммутационного напряжением: до 1 кВ (силовых цепей) |  | испытание | 6 | 22,57 22,57 |  | 135,42 | 135,42 |  | ФЕРп01-12-021-01 Индекс 1 кв.2022 к ФЕРп01-12-021-01 СМР= | 10 587,55 |  |  | Испытание аппарата коммутационного напряжением: до 1 кВ (силовых цепей)
| Приказ от 04.08.2020 № 421/пр прил.10 табл.1 п.2 | Производство работ осуществляется на территории действующего предприятия с наличием в зоне производства работ одного или нескольких из перечисленных ниже факторов: - разветвленной сети транспортных и инженерных коммуникаций; - стесненных условий для складирования материалов; - действующего технологического оборудования; - движения технологического транспорта ОЗП=1,15; ЭМ=1,15 к расх.; ЗПМ=1,15; ТЗ=1,15; ТЗМ=1,15 | [13 empty] | Производство работ осуществляется на территории действующего предприятия с наличием в зоне производства работ одного или нескольких из перечисленных ниже факторов: - разветвленной сети транспортных и инженерных коммуникаций; - стесненных условий для складирования материалов; - действующего технологического оборудования; - движения технологического транспорта ОЗП=1,15; ЭМ=1,15 к расх.; ЗПМ=1,15; ТЗ=1,15; ТЗМ=1,15
| ФЕРп01-12-021-01 | ИНДЕКС К ПОЗИЦИИ: Индекс 1 кв.2022 к ФЕРп01-12-021-01 ОЗП=37,23; ЗПМ=37,23 | [14 empty] | ИНДЕКС К ПОЗИЦИИ: Индекс 1 кв.2022 к ФЕРп01-12-021-01 ОЗП=37,23; ЗПМ=37,23
| Пусконаладочные работы: 'вхолостую' - 80%, 'под нагрузкой' - 20% | [16 empty] | Пусконаладочные работы: 'вхолостую' - 80%, 'под нагрузкой' - 20%
| 10-3-2 | Инженер II категории |  | 4: чел.-ч; 5: 1,1155 6,69; оплаты труда 6: 14,09 14,09; в т.ч. оплаты труда 8: 94.26; в т.ч. оплаты труда 9: 94.26 | [6 empty] | Инженер II категории
| 10-4-2 | Техник II категории |  | 4: чел.-ч; 5: 0,7475 4,49; оплаты труда 6: 9,17 9,17; в т.ч. оплаты труда 8: 41.17; в т.ч. оплаты труда 9: 41.17 | [6 empty] | Техник II категории
33 | ФЕРп01-12-024-01 Приказ Минстроя России от 26.12.2019 №876/пр | Испытание изолятора опорного отдельного одноэлементного |  | испытание | 6 | 34,39 34,39 |  | 206,34 | 206,34 |  | ФЕРп01-12-024-01 Индекс 1 кв.2022 к ФЕРп01-12-024-01 СМР= | 16 132,28 |  |  | Испытание изолятора опорного отдельного одноэлементного
| Приказ от 04.08.2020 № 421/пр прил.10 табл.1 п.2 | Производство работ осуществляется на территории действующего предприятия с наличием в зоне производства работ одного или нескольких из перечисленных ниже факторов: - разветвленной сети транспортных и инженерных коммуникаций; - стесненных условий для складирования материалов; - действующего технологического оборудования; - движения технологического транспорта ОЗП=1,15; ЭМ=1,15 к расх.; ЗПМ=1,15; ТЗ=1,15; ТЗМ=1,15 | [13 empty] | Производство работ осуществляется на территории действующего предприятия с наличием в зоне производства работ одного или нескольких из перечисленных ниже факторов: - разветвленной сети транспортных и инженерных коммуникаций; - стесненных условий для складирования материалов; - действующего технологического оборудования; - движения технологического транспорта ОЗП=1,15; ЭМ=1,15 к расх.; ЗПМ=1,15; ТЗ=1,15; ТЗМ=1,15
| ФЕРп01-12-024-01 | ИНДЕКС К ПОЗИЦИИ: Индекс 1 кв.2022 к ФЕРп01-12-024-01 ОЗП=37,23; ЗПМ=37,23 | [14 empty] | ИНДЕКС К ПОЗИЦИИ: Индекс 1 кв.2022 к ФЕРп01-12-024-01 ОЗП=37,23; ЗПМ=37,23
| Пусконаладочные работы: 'вхолостую' - 80%, 'под нагрузкой' - 20% | [16 empty] | Пусконаладочные работы: 'вхолостую' - 80%, 'под нагрузкой' - 20%
| 1-4-0 | Затраты труда рабочих (ср 4) |  | 4: чел.-ч; 5: 1,1155 6,69; оплаты труда 6: 9,62 9,62; в т.ч. оплаты труда 8: 64.36; в т.ч. оплаты труда 9: 64.36 | [6 empty] | Затраты труда рабочих (ср 4)
| 10-3-2 | Инженер II категории |  | 4: чел.-ч; 5: 1,679 10,07; оплаты труда 6: 14,09 14,09; в т.ч. оплаты труда 8: 141.89; в т.ч. оплаты труда 9: 141.89 | [6 empty] | Инженер II категории
34 | ФЕРп01-10-002-01 Приказ Минстроя России от 26.12.2019 №876/пр | Схема образования участка сигнализации (центральной, технологической, местной, аварийной, предупредительной и др.) |  | участок | 3 | 315,99 315,99 |  | 947,97 | 947,97 |  | ФЕРп01-10-002-01 Индекс 1 кв.2022 к ФЕРп01-10-002-01 СМР= | 74 115,13 |  |  | Схема образования участка сигнализации (центральной, технологической, местной, аварийной, предупредительной и др.)
| Приказ от 04.08.2020 № 421/пр прил.10 табл.1 п.2 | Производство работ осуществляется на территории действующего предприятия с наличием в зоне производства работ одного или нескольких из перечисленных ниже факторов: - разветвленной сети транспортных и инженерных коммуникаций; - стесненных условий для складирования материалов; - действующего технологического оборудования; - движения технологического транспорта ОЗП=1,15; ЭМ=1,15 к расх.; ЗПМ=1,15; ТЗ=1,15; ТЗМ=1,15 | [13 empty] | Производство работ осуществляется на территории действующего предприятия с наличием в зоне производства работ одного или нескольких из перечисленных ниже факторов: - разветвленной сети транспортных и инженерных коммуникаций; - стесненных условий для складирования материалов; - действующего технологического оборудования; - движения технологического транспорта ОЗП=1,15; ЭМ=1,15 к расх.; ЗПМ=1,15; ТЗ=1,15; ТЗМ=1,15
| ФЕРп01-10-002-01 | ИНДЕКС К ПОЗИЦИИ: Индекс 1 кв.2022 к ФЕРп01-10-002-01 ОЗП=37,23; ЗПМ=37,23 | [14 empty] | ИНДЕКС К ПОЗИЦИИ: Индекс 1 кв.2022 к ФЕРп01-10-002-01 ОЗП=37,23; ЗПМ=37,23
| Пусконаладочные работы: 'вхолостую' - 80%, 'под нагрузкой' - 20% | [16 empty] | Пусконаладочные работы: 'вхолостую' - 80%, 'под нагрузкой' - 20%
| 10-3-3 | Инженер III категории |  | 4: чел.-ч; 5: 16,2035 48,61; оплаты труда 6: 12,69 12,69; в т.ч. оплаты труда 8: 616.86; в т.ч. оплаты труда 9: 616.86 | [6 empty] | Инженер III категории
| 10-4-1 | Техник I категории |  | 4: чел.-ч; 5: 10,81 32,43; оплаты труда 6: 10,21 10,21; в т.ч. оплаты труда 8: 331.11; в т.ч. оплаты труда 9: 331.11 | [6 empty] | Техник I категории
35 | ФЕРп01-02-005-04 Приказ Минстроя России от 26.12.2019 №876/пр | Трансформатор силовой сухой: трехфазный напряжением до 11 кВ |  | шт | 1 | 313,66 313,66 |  | 313,66 | 313,66 |  | ФЕРп01-02-005-04 Индекс 1 кв.2022 к ФЕРп01-02-005-04 СМР= | 24 522,87 |  |  | Трансформатор силовой сухой: трехфазный напряжением до 11 кВ
| Приказ от 04.08.2020 № 421/пр прил.10 табл.1 п.2 | Производство работ осуществляется на территории действующего предприятия с наличием в зоне производства работ одного или нескольких из перечисленных ниже факторов: - разветвленной сети транспортных и инженерных коммуникаций; - стесненных условий для складирования материалов; - действующего технологического оборудования; - движения технологического транспорта ОЗП=1,15; ЭМ=1,15 к расх.; ЗПМ=1,15; ТЗ=1,15; ТЗМ=1,15 | [13 empty] | Производство работ осуществляется на территории действующего предприятия с наличием в зоне производства работ одного или нескольких из перечисленных ниже факторов: - разветвленной сети транспортных и инженерных коммуникаций; - стесненных условий для складирования материалов; - действующего технологического оборудования; - движения технологического транспорта ОЗП=1,15; ЭМ=1,15 к расх.; ЗПМ=1,15; ТЗ=1,15; ТЗМ=1,15
| ФЕРп01-02-005-04 | ИНДЕКС К ПОЗИЦИИ: Индекс 1 кв.2022 к ФЕРп01-02-005-04 ОЗП=37,23; ЗПМ=37,23 | [14 empty] | ИНДЕКС К ПОЗИЦИИ: Индекс 1 кв.2022 к ФЕРп01-02-005-04 ОЗП=37,23; ЗПМ=37,23
| Пусконаладочные работы: 'вхолостую' - 80%, 'под нагрузкой' - 20% | [16 empty] | Пусконаладочные работы: 'вхолостую' - 80%, 'под нагрузкой' - 20%
| 10-3-2 | Инженер II категории |  | 4: чел.-ч; 5: 15,525 15,53; оплаты труда 6: 14,09 14,09; в т.ч. оплаты труда 8: 218.82; в т.ч. оплаты труда 9: 218.82 | [6 empty] | Инженер II категории
| 10-4-2 | Техник II категории |  | 4: чел.-ч; 5: 10,35 10,35; оплаты труда 6: 9,17 9,17; в т.ч. оплаты труда 8: 94.91; в т.ч. оплаты труда 9: 94.91 | [6 empty] | Техник II категории
36 | ФЕРп01-12-010-01 Приказ Минстроя России от 26.12.2019 №876/пр | Испытание: обмотки трансформатора силового |  | испытание | 2 | 36,03 36,03 |  | 72,06 | 72,06 |  | ФЕРп01-12-010-01 Индекс 1 кв.2022 к ФЕРп01-12-010-01 СМР= | 5 633,85 |  |  | Испытание: обмотки трансформатора силового
| Приказ от 04.08.2020 № 421/пр прил.10 табл.1 п.2 | Производство работ осуществляется на территории действующего предприятия с наличием в зоне производства работ одного или нескольких из перечисленных ниже факторов: - разветвленной сети транспортных и инженерных коммуникаций; - стесненных условий для складирования материалов; - действующего технологического оборудования; - движения технологического транспорта ОЗП=1,15; ЭМ=1,15 к расх.; ЗПМ=1,15; ТЗ=1,15; ТЗМ=1,15 | [13 empty] | Производство работ осуществляется на территории действующего предприятия с наличием в зоне производства работ одного или нескольких из перечисленных ниже факторов: - разветвленной сети транспортных и инженерных коммуникаций; - стесненных условий для складирования материалов; - действующего технологического оборудования; - движения технологического транспорта ОЗП=1,15; ЭМ=1,15 к расх.; ЗПМ=1,15; ТЗ=1,15; ТЗМ=1,15
| ФЕРп01-12-010-01 | ИНДЕКС К ПОЗИЦИИ: Индекс 1 кв.2022 к ФЕРп01-12-010-01 ОЗП=37,23; ЗПМ=37,23 | [14 empty] | ИНДЕКС К ПОЗИЦИИ: Индекс 1 кв.2022 к ФЕРп01-12-010-01 ОЗП=37,23; ЗПМ=37,23
| Пусконаладочные работы: 'вхолостую' - 80%, 'под нагрузкой' - 20% | [16 empty] | Пусконаладочные работы: 'вхолостую' - 80%, 'под нагрузкой' - 20%
| 1-5-0 | Затраты труда рабочих (ср 5) |  | 4: чел.-ч; 5: 1,1155 2,23; оплаты труда 6: 11,09 11,09; в т.ч. оплаты труда 8: 24.73; в т.ч. оплаты труда 9: 24.73 | [6 empty] | Затраты труда рабочих (ср 5)
| 10-3-2 | Инженер II категории |  | 4: чел.-ч; 5: 1,679 3,36; оплаты труда 6: 14,09 14,09; в т.ч. оплаты труда 8: 47.34; в т.ч. оплаты труда 9: 47.34 | [6 empty] | Инженер II категории
37 | ФЕРп01-11-010-03 Приказ Минстроя России от 26.12.2019 №876/пр | Измерение сопротивления растеканию тока: контура с диагональю до 200 м |  | измерение | 1 | 47,71 47,71 |  | 47,71 | 47,71 |  | ФЕРп01-11-010-03 Индекс 1 кв.2022 к ФЕРп01-11-010-03 СМР= | 3 730,11 |  |  | Измерение сопротивления растеканию тока: контура с диагональю до 200 м
| Приказ от 04.08.2020 № 421/пр прил.10 табл.1 п.2 | Производство работ осуществляется на территории действующего предприятия с наличием в зоне производства работ одного или нескольких из перечисленных ниже факторов: - разветвленной сети транспортных и инженерных коммуникаций; - стесненных условий для складирования материалов; - действующего технологического оборудования; - движения технологического транспорта ОЗП=1,15; ЭМ=1,15 к расх.; ЗПМ=1,15; ТЗ=1,15; ТЗМ=1,15 | [13 empty] | Производство работ осуществляется на территории действующего предприятия с наличием в зоне производства работ одного или нескольких из перечисленных ниже факторов: - разветвленной сети транспортных и инженерных коммуникаций; - стесненных условий для складирования материалов; - действующего технологического оборудования; - движения технологического транспорта ОЗП=1,15; ЭМ=1,15 к расх.; ЗПМ=1,15; ТЗ=1,15; ТЗМ=1,15
| ФЕРп01-11-010-03 | ИНДЕКС К ПОЗИЦИИ: Индекс 1 кв.2022 к ФЕРп01-11-010-03 ОЗП=37,23; ЗПМ=37,23 | [14 empty] | ИНДЕКС К ПОЗИЦИИ: Индекс 1 кв.2022 к ФЕРп01-11-010-03 ОЗП=37,23; ЗПМ=37,23
| Пусконаладочные работы: 'вхолостую' - 80%, 'под нагрузкой' - 20% | [16 empty] | Пусконаладочные работы: 'вхолостую' - 80%, 'под нагрузкой' - 20%
| 1-6-0 | Затраты труда рабочих (ср 6) |  | 4: чел.-ч; 5: 1,863 1,86; оплаты труда 6: 12,92 12,92; в т.ч. оплаты труда 8: 24.03; в т.ч. оплаты труда 9: 24.03 | [6 empty] | Затраты труда рабочих (ср 6)
| 10-3-3 | Инженер III категории |  | 4: чел.-ч; 5: 1,863 1,86; оплаты труда 6: 12,69 12,69; в т.ч. оплаты труда 8: 23.6; в т.ч. оплаты труда 9: 23.6 | [6 empty] | Инженер III категории
38 | ФЕРп01-11-011-01 Приказ Минстроя России от 26.12.2019 №876/пр | Проверка наличия цепи между заземлителями и заземленными элементами |  | 100 измерений | 0,2 | 190,84 190,84 |  | 38,17 | 38,17 |  | ФЕРп01-11-011-01 Индекс 1 кв.2022 к ФЕРп01-11-011-01 СМР= | 2 984,25 |  |  | Проверка наличия цепи между заземлителями и заземленными элементами
| Приказ от 04.08.2020 № 421/пр прил.10 табл.1 п.2 | Производство работ осуществляется на территории действующего предприятия с наличием в зоне производства работ одного или нескольких из перечисленных ниже факторов: - разветвленной сети транспортных и инженерных коммуникаций; - стесненных условий для складирования материалов; - действующего технологического оборудования; - движения технологического транспорта ОЗП=1,15; ЭМ=1,15 к расх.; ЗПМ=1,15; ТЗ=1,15; ТЗМ=1,15 | [13 empty] | Производство работ осуществляется на территории действующего предприятия с наличием в зоне производства работ одного или нескольких из перечисленных ниже факторов: - разветвленной сети транспортных и инженерных коммуникаций; - стесненных условий для складирования материалов; - действующего технологического оборудования; - движения технологического транспорта ОЗП=1,15; ЭМ=1,15 к расх.; ЗПМ=1,15; ТЗ=1,15; ТЗМ=1,15
| ФЕРп01-11-011-01 | ИНДЕКС К ПОЗИЦИИ: Индекс 1 кв.2022 к ФЕРп01-11-011-01 ОЗП=37,23; ЗПМ=37,23 | [14 empty] | ИНДЕКС К ПОЗИЦИИ: Индекс 1 кв.2022 к ФЕРп01-11-011-01 ОЗП=37,23; ЗПМ=37,23
| Пусконаладочные работы: 'вхолостую' - 80%, 'под нагрузкой' - 20% | [16 empty] | Пусконаладочные работы: 'вхолостую' - 80%, 'под нагрузкой' - 20%
| 1-6-0 | Затраты труда рабочих (ср 6) |  | 4: чел.-ч; 5: 7,452 1,49; оплаты труда 6: 12,92 12,92; в т.ч. оплаты труда 8: 19.25; в т.ч. оплаты труда 9: 19.25 | [6 empty] | Затраты труда рабочих (ср 6)
| 10-3-3 | Инженер III категории |  | 4: чел.-ч; 5: 7,452 1,49; оплаты труда 6: 12,69 12,69; в т.ч. оплаты труда 8: 18.91; в т.ч. оплаты труда 9: 18.91 | [6 empty] | Инженер III категории
39 | ФЕРп01-11-024-02 Приказ Минстроя России от 26.12.2019 №876/пр | Фазировка электрической линии или трансформатора с сетью напряжением: свыше 1 кВ |  | шт | 2 | 23,86 23,86 |  | 47,72 | 47,72 |  | ФЕРп01-11-024-02 Индекс 1 кв.2022 к ФЕРп01-11-024-02 СМР= | 3 730,90 |  |  | Фазировка электрической линии или трансформатора с сетью напряжением: свыше 1 кВ
| Приказ от 04.08.2020 № 421/пр прил.10 табл.1 п.2 | Производство работ осуществляется на территории действующего предприятия с наличием в зоне производства работ одного или нескольких из перечисленных ниже факторов: - разветвленной сети транспортных и инженерных коммуникаций; - стесненных условий для складирования материалов; - действующего технологического оборудования; - движения технологического транспорта ОЗП=1,15; ЭМ=1,15 к расх.; ЗПМ=1,15; ТЗ=1,15; ТЗМ=1,15 | [13 empty] | Производство работ осуществляется на территории действующего предприятия с наличием в зоне производства работ одного или нескольких из перечисленных ниже факторов: - разветвленной сети транспортных и инженерных коммуникаций; - стесненных условий для складирования материалов; - действующего технологического оборудования; - движения технологического транспорта ОЗП=1,15; ЭМ=1,15 к расх.; ЗПМ=1,15; ТЗ=1,15; ТЗМ=1,15
| ФЕРп01-11-024-02 | ИНДЕКС К ПОЗИЦИИ: Индекс 1 кв.2022 к ФЕРп01-11-024-02 ОЗП=37,23; ЗПМ=37,23 | [14 empty] | ИНДЕКС К ПОЗИЦИИ: Индекс 1 кв.2022 к ФЕРп01-11-024-02 ОЗП=37,23; ЗПМ=37,23
| Пусконаладочные работы: 'вхолостую' - 80%, 'под нагрузкой' - 20% | [16 empty] | Пусконаладочные работы: 'вхолостую' - 80%, 'под нагрузкой' - 20%
| 1-6-0 | Затраты труда рабочих (ср 6) |  | 4: чел.-ч; 5: 0,9315 1,86; оплаты труда 6: 12,92 12,92; в т.ч. оплаты труда 8: 24.03; в т.ч. оплаты труда 9: 24.03 | [6 empty] | Затраты труда рабочих (ср 6)
| 10-3-3 | Инженер III категории |  | 4: чел.-ч; 5: 0,9315 1,86; оплаты труда 6: 12,69 12,69; в т.ч. оплаты труда 8: 23.6; в т.ч. оплаты труда 9: 23.6 | [6 empty] | Инженер III категории
40 | ФЕРп01-04-012-07 Приказ Минстроя России от 26.12.2019 №876/пр | МТЗ с независимой выдержкой времени: на трех реле (комплект КЗ-17) |  | компл | 2 | 208,89 208,89 |  | 417,78 | 417,78 |  | ФЕРп01-04-012-07 Индекс 1 кв.2022 к ФЕРп01-04-012-07 СМР= | 32 663,29 |  |  | МТЗ с независимой выдержкой времени: на трех реле (комплект КЗ-17)
| Приказ от 04.08.2020 № 421/пр прил.10 табл.1 п.2 | Производство работ осуществляется на территории действующего предприятия с наличием в зоне производства работ одного или нескольких из перечисленных ниже факторов: - разветвленной сети транспортных и инженерных коммуникаций; - стесненных условий для складирования материалов; - действующего технологического оборудования; - движения технологического транспорта ОЗП=1,15; ЭМ=1,15 к расх.; ЗПМ=1,15; ТЗ=1,15; ТЗМ=1,15 | [13 empty] | Производство работ осуществляется на территории действующего предприятия с наличием в зоне производства работ одного или нескольких из перечисленных ниже факторов: - разветвленной сети транспортных и инженерных коммуникаций; - стесненных условий для складирования материалов; - действующего технологического оборудования; - движения технологического транспорта ОЗП=1,15; ЭМ=1,15 к расх.; ЗПМ=1,15; ТЗ=1,15; ТЗМ=1,15
| ФЕРп01-04-012-07 | ИНДЕКС К ПОЗИЦИИ: Индекс 1 кв.2022 к ФЕРп01-04-012-07 ОЗП=37,23; ЗПМ=37,23 | [14 empty] | ИНДЕКС К ПОЗИЦИИ: Индекс 1 кв.2022 к ФЕРп01-04-012-07 ОЗП=37,23; ЗПМ=37,23
| Пусконаладочные работы: 'вхолостую' - 80%, 'под нагрузкой' - 20% | [16 empty] | Пусконаладочные работы: 'вхолостую' - 80%, 'под нагрузкой' - 20%
| 10-3-2 | Инженер II категории |  | 4: чел.-ч; 5: 11,592 23,18; оплаты труда 6: 14,09 14,09; в т.ч. оплаты труда 8: 326.61; в т.ч. оплаты труда 9: 326.61 | [6 empty] | Инженер II категории
| 10-4-2 | Техник II категории |  | 4: чел.-ч; 5: 4,968 9,94; оплаты труда 6: 9,17 9,17; в т.ч. оплаты труда 8: 91.15; в т.ч. оплаты труда 9: 91.15 | [6 empty] | Техник II категории
41 | ФЕРп01-04-048-01 Приказ Минстроя России от 26.12.2019 №876/пр | Устройство резервирования отказа выключателя (УРОВ): при количестве присоединений до четырех |  | компл | 2 | 734,99 734,99 |  | 1 469,98 | 1 469,98 |  | ФЕРп01-04-048-01 Индекс 1 кв.2022 к ФЕРп01-04-048-01 СМР= | 114 927,46 |  |  | Устройство резервирования отказа выключателя (УРОВ): при количестве присоединений до четырех
| Приказ от 04.08.2020 № 421/пр прил.10 табл.1 п.2 | Производство работ осуществляется на территории действующего предприятия с наличием в зоне производства работ одного или нескольких из перечисленных ниже факторов: - разветвленной сети транспортных и инженерных коммуникаций; - стесненных условий для складирования материалов; - действующего технологического оборудования; - движения технологического транспорта ОЗП=1,15; ЭМ=1,15 к расх.; ЗПМ=1,15; ТЗ=1,15; ТЗМ=1,15 | [13 empty] | Производство работ осуществляется на территории действующего предприятия с наличием в зоне производства работ одного или нескольких из перечисленных ниже факторов: - разветвленной сети транспортных и инженерных коммуникаций; - стесненных условий для складирования материалов; - действующего технологического оборудования; - движения технологического транспорта ОЗП=1,15; ЭМ=1,15 к расх.; ЗПМ=1,15; ТЗ=1,15; ТЗМ=1,15
| ФЕРп01-04-048-01 | ИНДЕКС К ПОЗИЦИИ: Индекс 1 кв.2022 к ФЕРп01-04-048-01 ОЗП=37,23; ЗПМ=37,23 | [14 empty] | ИНДЕКС К ПОЗИЦИИ: Индекс 1 кв.2022 к ФЕРп01-04-048-01 ОЗП=37,23; ЗПМ=37,23
| Пусконаладочные работы: 'вхолостую' - 80%, 'под нагрузкой' - 20% | [16 empty] | Пусконаладочные работы: 'вхолостую' - 80%, 'под нагрузкой' - 20%
| 10-3-2 | Инженер II категории |  | 4: чел.-ч; 5: 52,164 104,33; оплаты труда 6: 14,09 14,09; в т.ч. оплаты труда 8: 1470.01; в т.ч. оплаты труда 9: 1470.01 | [6 empty] | Инженер II категории
Итого прямые затраты по смете в базисных ценах |  |  |  | в т.ч. оплаты труда 8: 12890.68; в т.ч. оплаты труда 9: 12551.58; в т.ч. оплаты труда 10: 95,05 11,25 | [7 empty] | Итого прямые затраты по смете в базисных ценах
Итого прямые затраты по смете с учетом индексов, в текущих ценах |  |  |  | в т.ч. оплаты труда 8: 471353.43; в т.ч. оплаты труда 9: 467295.33; в т.ч. оплаты труда 10: 1 063,61 418,84 | [7 empty] | Итого прямые затраты по смете с учетом индексов, в текущих ценах
Накладные расходы |  |  |  | в т.ч. оплаты труда 8: 350064.98 | [7 empty] | Накладные расходы
В том числе, справочно: | [20 empty] | В том числе, справочно:
74% ФОТ (от 450512,05) (Поз. 7-11, 13-41) |  |  |  | в т.ч. оплаты труда 8: 333378.92 | [8 empty] | 74% ФОТ (от 450512,05) (Поз. 7-11, 13-41)
97% ФОТ (от 17202,12) (Поз. 12) |  |  |  | в т.ч. оплаты труда 8: 16686.06 | [8 empty] | 97% ФОТ (от 17202,12) (Поз. 12)
Сметная прибыль |  |  |  | в т.ч. оплаты труда 8: 170957.42 | [7 empty] | Сметная прибыль
В том числе, справочно: | [20 empty] | В том числе, справочно:
36% ФОТ (от 450512,05) (Поз. 7-11, 13-41) |  |  |  | в т.ч. оплаты труда 8: 162184.34 | [8 empty] | 36% ФОТ (от 450512,05) (Поз. 7-11, 13-41)
51% ФОТ (от 17202,12) (Поз. 12) |  |  |  | в т.ч. оплаты труда 8: 8773.08 | [8 empty] | 51% ФОТ (от 17202,12) (Поз. 12)
Итоги по смете: | [19 empty] | Итоги по смете:
Итоги по Монтажным работам | [20 empty] | Итоги по Монтажным работам
Электротехнические установки на других объектах: | [20 empty] | Электротехнические установки на других объектах:
Итого Поз. 12 |  |  |  | в т.ч. оплаты труда 8: 789.9; в т.ч. оплаты труда 9: 450.8; в т.ч. оплаты труда 10: 95,05 11,25 | [8 empty] | Итого Поз. 12
Всего с учетом "Индекс 1 кв.2022 к ФЕРм08-01-057-03 ОЗП=37,23; ЭМ=11,19; ЗПМ=37,23; МАТ=12,27" |  |  |  | в т.ч. оплаты труда 8: 20841.38; в т.ч. оплаты труда 9: 16783.28; в т.ч. оплаты труда 10: 1 063,61 418,84 | [8 empty] | Всего с учетом "Индекс 1 кв.2022 к ФЕРм08-01-057-03 ОЗП=37,23; ЭМ=11,19; ЗПМ=37,23; МАТ=12,27"
Накладные расходы 97% ФОТ (от 17 202,12) |  |  |  | в т.ч. оплаты труда 8: 16686.06 | [8 empty] | Накладные расходы 97% ФОТ (от 17 202,12)
Сметная прибыль 51% ФОТ (от 17 202,12) |  |  |  | в т.ч. оплаты труда 8: 8773.08 | [8 empty] | Сметная прибыль 51% ФОТ (от 17 202,12)
Итого c накладными и см. прибылью |  |  |  | в т.ч. оплаты труда 8: 46300.52 | [8 empty] | Итого c накладными и см. прибылью
Итого |  |  |  | в т.ч. оплаты труда 8: 46300.52 | [8 empty] | Итого
Итоги по Прочим затратам | [20 empty] | Итоги по Прочим затратам
Пусконаладочные работы: 'вхолостую' - 80%, 'под нагрузкой' - 20%: | [20 empty] | Пусконаладочные работы: 'вхолостую' - 80%, 'под нагрузкой' - 20%:
Итоги по Поз. 7 "Индекс 1 кв.2022 к ФЕРп01-02-017-02 ОЗП=37,23; ЗПМ=37,23" | [20 empty] | Итоги по Поз. 7 "Индекс 1 кв.2022 к ФЕРп01-02-017-02 ОЗП=37,23; ЗПМ=37,23"
Итого Поз. 7 |  |  |  | в т.ч. оплаты труда 8: 376.38; в т.ч. оплаты труда 9: 376.38 | [8 empty] | Итого Поз. 7
Всего с учетом "Индекс 1 кв.2022 к ФЕРп01-02-017-02 ОЗП=37,23; ЗПМ=37,23" |  |  |  | в т.ч. оплаты труда 8: 14012.63; в т.ч. оплаты труда 9: 14012.63 | [8 empty] | Всего с учетом "Индекс 1 кв.2022 к ФЕРп01-02-017-02 ОЗП=37,23; ЗПМ=37,23"
Итоги по Поз. 8 "Индекс 1 кв.2022 к ФЕРп01-12-010-02 ОЗП=37,23; ЗПМ=37,23" | [20 empty] | Итоги по Поз. 8 "Индекс 1 кв.2022 к ФЕРп01-12-010-02 ОЗП=37,23; ЗПМ=37,23"
Итого Поз. 8 |  |  |  | в т.ч. оплаты труда 8: 216.18; в т.ч. оплаты труда 9: 216.18 | [8 empty] | Итого Поз. 8
Всего с учетом "Индекс 1 кв.2022 к ФЕРп01-12-010-02 ОЗП=37,23; ЗПМ=37,23" |  |  |  | в т.ч. оплаты труда 8: 8048.38; в т.ч. оплаты труда 9: 8048.38 | [8 empty] | Всего с учетом "Индекс 1 кв.2022 к ФЕРп01-12-010-02 ОЗП=37,23; ЗПМ=37,23"
Итоги по Поз. 9, 11 "Индекс 1 кв.2022 к ФЕРп01-12-010-03 ОЗП=37,23; ЗПМ=37,23" | [20 empty] | Итоги по Поз. 9, 11 "Индекс 1 кв.2022 к ФЕРп01-12-010-03 ОЗП=37,23; ЗПМ=37,23"
Итого Поз. 9, 11 |  |  |  | в т.ч. оплаты труда 8: 312.13; в т.ч. оплаты труда 9: 312.13 | [8 empty] | Итого Поз. 9, 11
Всего с учетом "Индекс 1 кв.2022 к ФЕРп01-12-010-03 ОЗП=37,23; ЗПМ=37,23" |  |  |  | в т.ч. оплаты труда 8: 11620.6; в т.ч. оплаты труда 9: 11620.6 | [8 empty] | Всего с учетом "Индекс 1 кв.2022 к ФЕРп01-12-010-03 ОЗП=37,23; ЗПМ=37,23"
Итоги по Поз. 10 "Индекс 1 кв.2022 к ФЕРп01-02-018-01 ОЗП=37,23; ЗПМ=37,23" | [20 empty] | Итоги по Поз. 10 "Индекс 1 кв.2022 к ФЕРп01-02-018-01 ОЗП=37,23; ЗПМ=37,23"
Итого Поз. 10 |  |  |  | в т.ч. оплаты труда 8: 50.18; в т.ч. оплаты труда 9: 50.18 | [8 empty] | Итого Поз. 10
Всего с учетом "Индекс 1 кв.2022 к ФЕРп01-02-018-01 ОЗП=37,23; ЗПМ=37,23" |  |  |  | в т.ч. оплаты труда 8: 1868.2; в т.ч. оплаты труда 9: 1868.2 | [8 empty] | Всего с учетом "Индекс 1 кв.2022 к ФЕРп01-02-018-01 ОЗП=37,23; ЗПМ=37,23"
Итоги по Поз. 13 "Индекс 1 кв.2022 к ФЕРп01-11-027-02 ОЗП=37,23; ЗПМ=37,23" | [20 empty] | Итоги по Поз. 13 "Индекс 1 кв.2022 к ФЕРп01-11-027-02 ОЗП=37,23; ЗПМ=37,23"
Итого Поз. 13 |  |  |  | в т.ч. оплаты труда 8: 159.06; в т.ч. оплаты труда 9: 159.06 | [8 empty] | Итого Поз. 13
Всего с учетом "Индекс 1 кв.2022 к ФЕРп01-11-027-02 ОЗП=37,23; ЗПМ=37,23" |  |  |  | в т.ч. оплаты труда 8: 5921.8; в т.ч. оплаты труда 9: 5921.8 | [8 empty] | Всего с учетом "Индекс 1 кв.2022 к ФЕРп01-11-027-02 ОЗП=37,23; ЗПМ=37,23"
Итоги по Поз. 14 "Индекс 1 кв.2022 к ФЕРп01-12-021-04 ОЗП=37,23; ЗПМ=37,23" | [20 empty] | Итоги по Поз. 14 "Индекс 1 кв.2022 к ФЕРп01-12-021-04 ОЗП=37,23; ЗПМ=37,23"
Итого Поз. 14 |  |  |  | в т.ч. оплаты труда 8: 225.84; в т.ч. оплаты труда 9: 225.84 | [8 empty] | Итого Поз. 14
Всего с учетом "Индекс 1 кв.2022 к ФЕРп01-12-021-04 ОЗП=37,23; ЗПМ=37,23" |  |  |  | в т.ч. оплаты труда 8: 8408.02; в т.ч. оплаты труда 9: 8408.02 | [8 empty] | Всего с учетом "Индекс 1 кв.2022 к ФЕРп01-12-021-04 ОЗП=37,23; ЗПМ=37,23"
Итоги по Поз. 15-16 "Индекс 1 кв.2022 к ФЕРп01-12-021-02 ОЗП=37,23; ЗПМ=37,23" | [20 empty] | Итоги по Поз. 15-16 "Индекс 1 кв.2022 к ФЕРп01-12-021-02 ОЗП=37,23; ЗПМ=37,23"
Итого Поз. 15-16 |  |  |  | в т.ч. оплаты труда 8: 188.2; в т.ч. оплаты труда 9: 188.2 | [8 empty] | Итого Поз. 15-16
Всего с учетом "Индекс 1 кв.2022 к ФЕРп01-12-021-02 ОЗП=37,23; ЗПМ=37,23" |  |  |  | в т.ч. оплаты труда 8: 7006.69; в т.ч. оплаты труда 9: 7006.69 | [8 empty] | Всего с учетом "Индекс 1 кв.2022 к ФЕРп01-12-021-02 ОЗП=37,23; ЗПМ=37,23"
Итоги по Поз. 17 "Индекс 1 кв.2022 к ФЕРп01-03-008-01 ОЗП=37,23; ЗПМ=37,23" | [20 empty] | Итоги по Поз. 17 "Индекс 1 кв.2022 к ФЕРп01-03-008-01 ОЗП=37,23; ЗПМ=37,23"
Итого Поз. 17 |  |  |  | в т.ч. оплаты труда 8: 113.76; в т.ч. оплаты труда 9: 113.76 | [8 empty] | Итого Поз. 17
Всего с учетом "Индекс 1 кв.2022 к ФЕРп01-03-008-01 ОЗП=37,23; ЗПМ=37,23" |  |  |  | в т.ч. оплаты труда 8: 4235.28; в т.ч. оплаты труда 9: 4235.28 | [8 empty] | Всего с учетом "Индекс 1 кв.2022 к ФЕРп01-03-008-01 ОЗП=37,23; ЗПМ=37,23"
Итоги по Поз. 18 "Индекс 1 кв.2022 к ФЕРп01-03-008-05 ОЗП=37,23; ЗПМ=37,23" | [20 empty] | Итоги по Поз. 18 "Индекс 1 кв.2022 к ФЕРп01-03-008-05 ОЗП=37,23; ЗПМ=37,23"
Итого Поз. 18 |  |  |  | в т.ч. оплаты труда 8: 606.7; в т.ч. оплаты труда 9: 606.7 | [8 empty] | Итого Поз. 18
Всего с учетом "Индекс 1 кв.2022 к ФЕРп01-03-008-05 ОЗП=37,23; ЗПМ=37,23" |  |  |  | в т.ч. оплаты труда 8: 22587.44; в т.ч. оплаты труда 9: 22587.44 | [8 empty] | Всего с учетом "Индекс 1 кв.2022 к ФЕРп01-03-008-05 ОЗП=37,23; ЗПМ=37,23"
Итоги по Поз. 19 "Индекс 1 кв.2022 к ФЕРп01-13-001-01 ОЗП=37,23; ЗПМ=37,23" | [20 empty] | Итоги по Поз. 19 "Индекс 1 кв.2022 к ФЕРп01-13-001-01 ОЗП=37,23; ЗПМ=37,23"
Итого Поз. 19 |  |  |  | в т.ч. оплаты труда 8: 873.36; в т.ч. оплаты труда 9: 873.36 | [8 empty] | Итого Поз. 19
Всего с учетом "Индекс 1 кв.2022 к ФЕРп01-13-001-01 ОЗП=37,23; ЗПМ=37,23" |  |  |  | в т.ч. оплаты труда 8: 32515.19; в т.ч. оплаты труда 9: 32515.19 | [8 empty] | Всего с учетом "Индекс 1 кв.2022 к ФЕРп01-13-001-01 ОЗП=37,23; ЗПМ=37,23"
Итоги по Поз. 20 "Индекс 1 кв.2022 к ФЕРп01-03-020-01 ОЗП=37,23; ЗПМ=37,23" | [20 empty] | Итоги по Поз. 20 "Индекс 1 кв.2022 к ФЕРп01-03-020-01 ОЗП=37,23; ЗПМ=37,23"
Итого Поз. 20 |  |  |  | в т.ч. оплаты труда 8: 481.64; в т.ч. оплаты труда 9: 481.64 | [8 empty] | Итого Поз. 20
Всего с учетом "Индекс 1 кв.2022 к ФЕРп01-03-020-01 ОЗП=37,23; ЗПМ=37,23" |  |  |  | в т.ч. оплаты труда 8: 17931.46; в т.ч. оплаты труда 9: 17931.46 | [8 empty] | Всего с учетом "Индекс 1 кв.2022 к ФЕРп01-03-020-01 ОЗП=37,23; ЗПМ=37,23"
Итоги по Поз. 21 "Индекс 1 кв.2022 к ФЕРп01-12-020-01 ОЗП=37,23; ЗПМ=37,23" | [20 empty] | Итоги по Поз. 21 "Индекс 1 кв.2022 к ФЕРп01-12-020-01 ОЗП=37,23; ЗПМ=37,23"
Итого Поз. 21 |  |  |  | в т.ч. оплаты труда 8: 96.08; в т.ч. оплаты труда 9: 96.08 | [8 empty] | Итого Поз. 21
Всего с учетом "Индекс 1 кв.2022 к ФЕРп01-12-020-01 ОЗП=37,23; ЗПМ=37,23" |  |  |  | в т.ч. оплаты труда 8: 3577.06; в т.ч. оплаты труда 9: 3577.06 | [8 empty] | Всего с учетом "Индекс 1 кв.2022 к ФЕРп01-12-020-01 ОЗП=37,23; ЗПМ=37,23"
Итоги по Поз. 22 "Индекс 1 кв.2022 к ФЕРп01-11-021-01 ОЗП=37,23; ЗПМ=37,23" | [20 empty] | Итоги по Поз. 22 "Индекс 1 кв.2022 к ФЕРп01-11-021-01 ОЗП=37,23; ЗПМ=37,23"
Итого Поз. 22 |  |  |  | в т.ч. оплаты труда 8: 108.72; в т.ч. оплаты труда 9: 108.72 | [8 empty] | Итого Поз. 22
Всего с учетом "Индекс 1 кв.2022 к ФЕРп01-11-021-01 ОЗП=37,23; ЗПМ=37,23" |  |  |  | в т.ч. оплаты труда 8: 4047.65; в т.ч. оплаты труда 9: 4047.65 | [8 empty] | Всего с учетом "Индекс 1 кв.2022 к ФЕРп01-11-021-01 ОЗП=37,23; ЗПМ=37,23"
Итоги по Поз. 23 "Индекс 1 кв.2022 к ФЕРп01-04-034-02 ОЗП=37,23; ЗПМ=37,23" | [20 empty] | Итоги по Поз. 23 "Индекс 1 кв.2022 к ФЕРп01-04-034-02 ОЗП=37,23; ЗПМ=37,23"
Итого Поз. 23 |  |  |  | в т.ч. оплаты труда 8: 1838.82; в т.ч. оплаты труда 9: 1838.82 | [8 empty] | Итого Поз. 23
Всего с учетом "Индекс 1 кв.2022 к ФЕРп01-04-034-02 ОЗП=37,23; ЗПМ=37,23" |  |  |  | в т.ч. оплаты труда 8: 68459.27; в т.ч. оплаты труда 9: 68459.27 | [8 empty] | Всего с учетом "Индекс 1 кв.2022 к ФЕРп01-04-034-02 ОЗП=37,23; ЗПМ=37,23"
Итоги по Поз. 24 "Индекс 1 кв.2022 к ФЕРп01-13-001-02 ОЗП=37,23; ЗПМ=37,23" | [20 empty] | Итоги по Поз. 24 "Индекс 1 кв.2022 к ФЕРп01-13-001-02 ОЗП=37,23; ЗПМ=37,23"
Итого Поз. 24 |  |  |  | в т.ч. оплаты труда 8: 1364.64; в т.ч. оплаты труда 9: 1364.64 | [8 empty] | Итого Поз. 24
Всего с учетом "Индекс 1 кв.2022 к ФЕРп01-13-001-02 ОЗП=37,23; ЗПМ=37,23" |  |  |  | в т.ч. оплаты труда 8: 50805.55; в т.ч. оплаты труда 9: 50805.55 | [8 empty] | Всего с учетом "Индекс 1 кв.2022 к ФЕРп01-13-001-02 ОЗП=37,23; ЗПМ=37,23"
Итоги по Поз. 25 "Индекс 1 кв.2022 к ФЕРп01-04-063-01 ОЗП=37,23; ЗПМ=37,23" | [20 empty] | Итоги по Поз. 25 "Индекс 1 кв.2022 к ФЕРп01-04-063-01 ОЗП=37,23; ЗПМ=37,23"
Итого Поз. 25 |  |  |  | в т.ч. оплаты труда 8: 616.25; в т.ч. оплаты труда 9: 616.25 | [8 empty] | Итого Поз. 25
Всего с учетом "Индекс 1 кв.2022 к ФЕРп01-04-063-01 ОЗП=37,23; ЗПМ=37,23" |  |  |  | в т.ч. оплаты труда 8: 22942.99; в т.ч. оплаты труда 9: 22942.99 | [8 empty] | Всего с учетом "Индекс 1 кв.2022 к ФЕРп01-04-063-01 ОЗП=37,23; ЗПМ=37,23"
Итоги по Поз. 26 "Индекс 1 кв.2022 к ФЕРп01-03-025-02 ОЗП=37,23; ЗПМ=37,23" | [20 empty] | Итоги по Поз. 26 "Индекс 1 кв.2022 к ФЕРп01-03-025-02 ОЗП=37,23; ЗПМ=37,23"
Итого Поз. 26 |  |  |  | в т.ч. оплаты труда 8: 481.64; в т.ч. оплаты труда 9: 481.64 | [8 empty] | Итого Поз. 26
Всего с учетом "Индекс 1 кв.2022 к ФЕРп01-03-025-02 ОЗП=37,23; ЗПМ=37,23" |  |  |  | в т.ч. оплаты труда 8: 17931.46; в т.ч. оплаты труда 9: 17931.46 | [8 empty] | Всего с учетом "Индекс 1 кв.2022 к ФЕРп01-03-025-02 ОЗП=37,23; ЗПМ=37,23"
Итоги по Поз. 27 "Индекс 1 кв.2022 к ФЕРп01-09-002-03 ОЗП=37,23; ЗПМ=37,23" | [20 empty] | Итоги по Поз. 27 "Индекс 1 кв.2022 к ФЕРп01-09-002-03 ОЗП=37,23; ЗПМ=37,23"
Итого Поз. 27 |  |  |  | в т.ч. оплаты труда 8: 37.89; в т.ч. оплаты труда 9: 37.89 | [8 empty] | Итого Поз. 27
Всего с учетом "Индекс 1 кв.2022 к ФЕРп01-09-002-03 ОЗП=37,23; ЗПМ=37,23" |  |  |  | в т.ч. оплаты труда 8: 1410.64; в т.ч. оплаты труда 9: 1410.64 | [8 empty] | Всего с учетом "Индекс 1 кв.2022 к ФЕРп01-09-002-03 ОЗП=37,23; ЗПМ=37,23"
Итоги по Поз. 28 "Индекс 1 кв.2022 к ФЕРп01-12-029-01 ОЗП=37,23; ЗПМ=37,23" | [20 empty] | Итоги по Поз. 28 "Индекс 1 кв.2022 к ФЕРп01-12-029-01 ОЗП=37,23; ЗПМ=37,23"
Итого Поз. 28 |  |  |  | в т.ч. оплаты труда 8: 44.9; в т.ч. оплаты труда 9: 44.9 | [8 empty] | Итого Поз. 28
Всего с учетом "Индекс 1 кв.2022 к ФЕРп01-12-029-01 ОЗП=37,23; ЗПМ=37,23" |  |  |  | в т.ч. оплаты труда 8: 1671.63; в т.ч. оплаты труда 9: 1671.63 | [8 empty] | Всего с учетом "Индекс 1 кв.2022 к ФЕРп01-12-029-01 ОЗП=37,23; ЗПМ=37,23"
Итоги по Поз. 29 "Индекс 1 кв.2022 к ФЕРп01-06-021-01 ОЗП=37,23; ЗПМ=37,23" | [20 empty] | Итоги по Поз. 29 "Индекс 1 кв.2022 к ФЕРп01-06-021-01 ОЗП=37,23; ЗПМ=37,23"
Итого Поз. 29 |  |  |  | в т.ч. оплаты труда 8: 75.92; в т.ч. оплаты труда 9: 75.92 | [8 empty] | Итого Поз. 29
Всего с учетом "Индекс 1 кв.2022 к ФЕРп01-06-021-01 ОЗП=37,23; ЗПМ=37,23" |  |  |  | в т.ч. оплаты труда 8: 2826.5; в т.ч. оплаты труда 9: 2826.5 | [8 empty] | Всего с учетом "Индекс 1 кв.2022 к ФЕРп01-06-021-01 ОЗП=37,23; ЗПМ=37,23"
Итоги по Поз. 30 "Индекс 1 кв.2022 к ФЕРп01-06-021-02 ОЗП=37,23; ЗПМ=37,23" | [20 empty] | Итоги по Поз. 30 "Индекс 1 кв.2022 к ФЕРп01-06-021-02 ОЗП=37,23; ЗПМ=37,23"
Итого Поз. 30 |  |  |  | в т.ч. оплаты труда 8: 18.98; в т.ч. оплаты труда 9: 18.98 | [8 empty] | Итого Поз. 30
Всего с учетом "Индекс 1 кв.2022 к ФЕРп01-06-021-02 ОЗП=37,23; ЗПМ=37,23" |  |  |  | в т.ч. оплаты труда 8: 706.63; в т.ч. оплаты труда 9: 706.63 | [8 empty] | Всего с учетом "Индекс 1 кв.2022 к ФЕРп01-06-021-02 ОЗП=37,23; ЗПМ=37,23"
Итоги по Поз. 31 "Индекс 1 кв.2022 к ФЕРп01-03-002-04 ОЗП=37,23; ЗПМ=37,23" | [20 empty] | Итоги по Поз. 31 "Индекс 1 кв.2022 к ФЕРп01-03-002-04 ОЗП=37,23; ЗПМ=37,23"
Итого Поз. 31 |  |  |  | в т.ч. оплаты труда 8: 116.7; в т.ч. оплаты труда 9: 116.7 | [8 empty] | Итого Поз. 31
Всего с учетом "Индекс 1 кв.2022 к ФЕРп01-03-002-04 ОЗП=37,23; ЗПМ=37,23" |  |  |  | в т.ч. оплаты труда 8: 4344.74; в т.ч. оплаты труда 9: 4344.74 | [8 empty] | Всего с учетом "Индекс 1 кв.2022 к ФЕРп01-03-002-04 ОЗП=37,23; ЗПМ=37,23"
Итоги по Поз. 32 "Индекс 1 кв.2022 к ФЕРп01-12-021-01 ОЗП=37,23; ЗПМ=37,23" | [20 empty] | Итоги по Поз. 32 "Индекс 1 кв.2022 к ФЕРп01-12-021-01 ОЗП=37,23; ЗПМ=37,23"
Итого Поз. 32 |  |  |  | в т.ч. оплаты труда 8: 135.42; в т.ч. оплаты труда 9: 135.42 | [8 empty] | Итого Поз. 32
Всего с учетом "Индекс 1 кв.2022 к ФЕРп01-12-021-01 ОЗП=37,23; ЗПМ=37,23" |  |  |  | в т.ч. оплаты труда 8: 5041.69; в т.ч. оплаты труда 9: 5041.69 | [8 empty] | Всего с учетом "Индекс 1 кв.2022 к ФЕРп01-12-021-01 ОЗП=37,23; ЗПМ=37,23"
Итоги по Поз. 33 "Индекс 1 кв.2022 к ФЕРп01-12-024-01 ОЗП=37,23; ЗПМ=37,23" | [20 empty] | Итоги по Поз. 33 "Индекс 1 кв.2022 к ФЕРп01-12-024-01 ОЗП=37,23; ЗПМ=37,23"
Итого Поз. 33 |  |  |  | в т.ч. оплаты труда 8: 206.34; в т.ч. оплаты труда 9: 206.34 | [8 empty] | Итого Поз. 33
Всего с учетом "Индекс 1 кв.2022 к ФЕРп01-12-024-01 ОЗП=37,23; ЗПМ=37,23" |  |  |  | в т.ч. оплаты труда 8: 7682.04; в т.ч. оплаты труда 9: 7682.04 | [8 empty] | Всего с учетом "Индекс 1 кв.2022 к ФЕРп01-12-024-01 ОЗП=37,23; ЗПМ=37,23"
Итоги по Поз. 34 "Индекс 1 кв.2022 к ФЕРп01-10-002-01 ОЗП=37,23; ЗПМ=37,23" | [20 empty] | Итоги по Поз. 34 "Индекс 1 кв.2022 к ФЕРп01-10-002-01 ОЗП=37,23; ЗПМ=37,23"
Итого Поз. 34 |  |  |  | в т.ч. оплаты труда 8: 947.97; в т.ч. оплаты труда 9: 947.97 | [8 empty] | Итого Поз. 34
Всего с учетом "Индекс 1 кв.2022 к ФЕРп01-10-002-01 ОЗП=37,23; ЗПМ=37,23" |  |  |  | в т.ч. оплаты труда 8: 35292.92; в т.ч. оплаты труда 9: 35292.92 | [8 empty] | Всего с учетом "Индекс 1 кв.2022 к ФЕРп01-10-002-01 ОЗП=37,23; ЗПМ=37,23"
Итоги по Поз. 35 "Индекс 1 кв.2022 к ФЕРп01-02-005-04 ОЗП=37,23; ЗПМ=37,23" | [20 empty] | Итоги по Поз. 35 "Индекс 1 кв.2022 к ФЕРп01-02-005-04 ОЗП=37,23; ЗПМ=37,23"
Итого Поз. 35 |  |  |  | в т.ч. оплаты труда 8: 313.66; в т.ч. оплаты труда 9: 313.66 | [8 empty] | Итого Поз. 35
Всего с учетом "Индекс 1 кв.2022 к ФЕРп01-02-005-04 ОЗП=37,23; ЗПМ=37,23" |  |  |  | в т.ч. оплаты труда 8: 11677.56; в т.ч. оплаты труда 9: 11677.56 | [8 empty] | Всего с учетом "Индекс 1 кв.2022 к ФЕРп01-02-005-04 ОЗП=37,23; ЗПМ=37,23"
Итоги по Поз. 36 "Индекс 1 кв.2022 к ФЕРп01-12-010-01 ОЗП=37,23; ЗПМ=37,23" | [20 empty] | Итоги по Поз. 36 "Индекс 1 кв.2022 к ФЕРп01-12-010-01 ОЗП=37,23; ЗПМ=37,23"
Итого Поз. 36 |  |  |  | в т.ч. оплаты труда 8: 72.06; в т.ч. оплаты труда 9: 72.06 | [8 empty] | Итого Поз. 36
Всего с учетом "Индекс 1 кв.2022 к ФЕРп01-12-010-01 ОЗП=37,23; ЗПМ=37,23" |  |  |  | в т.ч. оплаты труда 8: 2682.79; в т.ч. оплаты труда 9: 2682.79 | [8 empty] | Всего с учетом "Индекс 1 кв.2022 к ФЕРп01-12-010-01 ОЗП=37,23; ЗПМ=37,23"
Итоги по Поз. 37 "Индекс 1 кв.2022 к ФЕРп01-11-010-03 ОЗП=37,23; ЗПМ=37,23" | [20 empty] | Итоги по Поз. 37 "Индекс 1 кв.2022 к ФЕРп01-11-010-03 ОЗП=37,23; ЗПМ=37,23"
Итого Поз. 37 |  |  |  | в т.ч. оплаты труда 8: 47.71; в т.ч. оплаты труда 9: 47.71 | [8 empty] | Итого Поз. 37
Всего с учетом "Индекс 1 кв.2022 к ФЕРп01-11-010-03 ОЗП=37,23; ЗПМ=37,23" |  |  |  | в т.ч. оплаты труда 8: 1776.24; в т.ч. оплаты труда 9: 1776.24 | [8 empty] | Всего с учетом "Индекс 1 кв.2022 к ФЕРп01-11-010-03 ОЗП=37,23; ЗПМ=37,23"
Итоги по Поз. 38 "Индекс 1 кв.2022 к ФЕРп01-11-011-01 ОЗП=37,23; ЗПМ=37,23" | [20 empty] | Итоги по Поз. 38 "Индекс 1 кв.2022 к ФЕРп01-11-011-01 ОЗП=37,23; ЗПМ=37,23"
Итого Поз. 38 |  |  |  | в т.ч. оплаты труда 8: 38.17; в т.ч. оплаты труда 9: 38.17 | [8 empty] | Итого Поз. 38
Всего с учетом "Индекс 1 кв.2022 к ФЕРп01-11-011-01 ОЗП=37,23; ЗПМ=37,23" |  |  |  | в т.ч. оплаты труда 8: 1421.07; в т.ч. оплаты труда 9: 1421.07 | [8 empty] | Всего с учетом "Индекс 1 кв.2022 к ФЕРп01-11-011-01 ОЗП=37,23; ЗПМ=37,23"
Итоги по Поз. 39 "Индекс 1 кв.2022 к ФЕРп01-11-024-02 ОЗП=37,23; ЗПМ=37,23" | [20 empty] | Итоги по Поз. 39 "Индекс 1 кв.2022 к ФЕРп01-11-024-02 ОЗП=37,23; ЗПМ=37,23"
Итого Поз. 39 |  |  |  | в т.ч. оплаты труда 8: 47.72; в т.ч. оплаты труда 9: 47.72 | [8 empty] | Итого Поз. 39
Всего с учетом "Индекс 1 кв.2022 к ФЕРп01-11-024-02 ОЗП=37,23; ЗПМ=37,23" |  |  |  | в т.ч. оплаты труда 8: 1776.62; в т.ч. оплаты труда 9: 1776.62 | [8 empty] | Всего с учетом "Индекс 1 кв.2022 к ФЕРп01-11-024-02 ОЗП=37,23; ЗПМ=37,23"
Итоги по Поз. 40 "Индекс 1 кв.2022 к ФЕРп01-04-012-07 ОЗП=37,23; ЗПМ=37,23" | [20 empty] | Итоги по Поз. 40 "Индекс 1 кв.2022 к ФЕРп01-04-012-07 ОЗП=37,23; ЗПМ=37,23"
Итого Поз. 40 |  |  |  | в т.ч. оплаты труда 8: 417.78; в т.ч. оплаты труда 9: 417.78 | [8 empty] | Итого Поз. 40
Всего с учетом "Индекс 1 кв.2022 к ФЕРп01-04-012-07 ОЗП=37,23; ЗПМ=37,23" |  |  |  | в т.ч. оплаты труда 8: 15553.95; в т.ч. оплаты труда 9: 15553.95 | [8 empty] | Всего с учетом "Индекс 1 кв.2022 к ФЕРп01-04-012-07 ОЗП=37,23; ЗПМ=37,23"
Итоги по Поз. 41 "Индекс 1 кв.2022 к ФЕРп01-04-048-01 ОЗП=37,23; ЗПМ=37,23" | [20 empty] | Итоги по Поз. 41 "Индекс 1 кв.2022 к ФЕРп01-04-048-01 ОЗП=37,23; ЗПМ=37,23"
Итого Поз. 41 |  |  |  | в т.ч. оплаты труда 8: 1469.98; в т.ч. оплаты труда 9: 1469.98 | [8 empty] | Итого Поз. 41
Всего с учетом "Индекс 1 кв.2022 к ФЕРп01-04-048-01 ОЗП=37,23; ЗПМ=37,23" |  |  |  | в т.ч. оплаты труда 8: 54727.36; в т.ч. оплаты труда 9: 54727.36 | [8 empty] | Всего с учетом "Индекс 1 кв.2022 к ФЕРп01-04-048-01 ОЗП=37,23; ЗПМ=37,23"
Итого |  |  |  | в т.ч. оплаты труда 8: 450512.05; в т.ч. оплаты труда 9: 450512.05 | [8 empty] | Итого
Накладные расходы 74% ФОТ (от 450 512,05) |  |  |  | в т.ч. оплаты труда 8: 333378.92 | [8 empty] | Накладные расходы 74% ФОТ (от 450 512,05)
Сметная прибыль 36% ФОТ (от 450 512,05) |  |  |  | в т.ч. оплаты труда 8: 162184.34 | [8 empty] | Сметная прибыль 36% ФОТ (от 450 512,05)
Итого c накладными и см. прибылью |  |  |  | в т.ч. оплаты труда 8: 946075.31 | [8 empty] | Итого c накладными и см. прибылью
Итого |  |  |  | в т.ч. оплаты труда 8: 946075.31 | [8 empty] | Итого
Итого |  |  |  | в т.ч. оплаты труда 8: 992375.83 | [8 empty] | Итого
В том числе: | [20 empty] | В том числе:
Материалы |  |  |  | в т.ч. оплаты труда 8: 2994.49 | [8 empty] | Материалы
Машины и механизмы |  |  |  | в т.ч. оплаты труда 8: 1063.61 | [8 empty] | Машины и механизмы
ФОТ |  |  |  | в т.ч. оплаты труда 8: 467714.17 | [8 empty] | ФОТ
Накладные расходы |  |  |  | в т.ч. оплаты труда 8: 350064.98 | [8 empty] | Накладные расходы
Сметная прибыль |  |  |  | в т.ч. оплаты труда 8: 170957.42 | [8 empty] | Сметная прибыль
Договорная скидка |  |  |  | в т.ч. оплаты труда 8: -92375.83 | [8 empty] | Договорная скидка
ВСЕГО по смете |  |  |  | в т.ч. оплаты труда 8: 900000 | [9 empty] | ВСЕГО по смете
Заказчик: ____________________________
[должность, подпись (инициалы, фамилия)]
Подрядчик: ____________________________
[должность, подпись (инициалы, фамилия)]
Составил: ____________________________
[должность, подпись (инициалы, фамилия)]
Проверил: ____________________________
[должность, подпись (инициалы, фамилия)]