## ИСПР. Взрослая поликлиника - Де
ВЕДОМОСТЬ ОБЪЕМОВ РАБОТ №
Капитальный ремонт поликлиники ГАУЗ "Соль-Илецкая межрайонная больница" по адресу: Оренбургская область, г. Соль-Илецк, ул. Ленинградская,1, Литер Е (доп. работы)
№ п/п | Наименование | Ед. изм. | Кол. | Примечание
1 | 2 | 3 | 4 | 5
Входная группа 1 этаж |  |  |  |  | Раздел 1. Демонтажные работы
1 | Демонтаж конька крыши | м | 2,6
2 | Демонтаж кровельного покрытия | м2 | 22,2
3 | Демонтаж фронтона (покрытие профнастил) | м2 | 6,4
4 | Демонтаж потолка (покрытие профнастил) | м2 | 20,3
5 | Устройство крыши (покрытие профнастил, б/у материал) | м2 | 22,2
6 | Устройство фронтона (покрытие профнастил, б/у материал) | м2 | 6,4
7 | Монтаж конька крыши (б/у материал) | м | 2,6
Вход №2 1 этаж
8 | Облицовка дверных проемов в наружных стенах откосной планкой из оцинкованной стали с полимерным покрытием | м2 | 3,03
Вход №3, №4 1 этаж
9 | Демонтаж крыши навеса (покрытие профнастил) | м2 | 8
10 | Демонтаж металлоконструкции навеса | т | 0,45
11 | Облицовка дверных проемов в наружных стенах откосной планкой из оцинкованной стали с полимерным покрытием | м2 | 7,06
Аптека 1 этаж
12 | Облицовка дверных проемов в наружных стенах откосной планкой из оцинкованной стали с полимерным покрытием | м2 | 5,38
Фасад (здание в 3 этажа)
13 | Демонтаж отливов оконных проемов в наружных стенах | м | 157,5
14 | Отбивка штукатурки откосов оконных проемов в наружных стенах | м | 180,57
15 | Демонтаж бетонных подготовок | т | 2,1
16 | Демонтаж водосточных труб (прямые звенья) | м | 115,4
17 | Монтаж водосточных труб (прямые звенья, б/у материал) | м | 115,4
18 | Монтаж металлического уголка из оцинкованной стали с полимерным покрытием (10*10см) к карнизу по горизонтали | м | 144,8 | примыкание вентфасада к карнизу
19 | Монтаж металлического уголка из оцинкованной стали с полимерным покрытием (10*10см) к вентфасаду по вертикали | м | 41,7 | примыкание вентфасада, внутренний угол
20 | Покраска пожарной лестницы к крыше (высота 10,5м) | шт | 1 | без учета краски
21 | Облицовка: оконных проемов в наружных стенах откосной планкой из оцинкованной стали с полимерным покрытием с устройством водоотлива оконного из оцинкованной стали с полимерным покрытием | м2 | 36,44
22 | Водоотлив оконный из оцинкованной стали с полимерным покрытием, ширина планки 255 мм | м | 1,7
23 | Водоотлив оконный из оцинкованной стали с полимерным покрытием, ширина планки 260 мм | м | 1,68
24 | Водоотлив оконный из оцинкованной стали с полимерным покрытием, ширина планки 265 мм | м | 14,03
25 | Водоотлив оконный из оцинкованной стали с полимерным покрытием, ширина планки 270 мм | м | 6,82
26 | Водоотлив оконный из оцинкованной стали с полимерным покрытием, ширина планки 275 мм | м | 44,53
27 | Водоотлив оконный из оцинкованной стали с полимерным покрытием, ширина планки 280 мм | м | 6,76
28 | Водоотлив оконный из оцинкованной стали с полимерным покрытием, ширина планки 285 мм | м | 35,04
29 | Водоотлив оконный из оцинкованной стали с полимерным покрытием, ширина планки 290 мм | м | 2,78
30 | Водоотлив оконный из оцинкованной стали с полимерным покрытием, ширина планки 295 мм | м | 21,07
31 | Водоотлив оконный из оцинкованной стали с полимерным покрытием, ширина планки 300 мм | м | 2,69
32 | Водоотлив оконный из оцинкованной стали с полимерным покрытием, ширина планки 305 мм | м | 4,2
33 | Водоотлив оконный из оцинкованной стали с полимерным покрытием, ширина планки 310 мм | м | 4,94
34 | Водоотлив оконный из оцинкованной стали с полимерным покрытием, ширина планки 315 мм | м | 2,2
35 | Водоотлив оконный из оцинкованной стали с полимерным покрытием, ширина планки 325 мм | м | 3,88
36 | Водоотлив оконный из оцинкованной стали с полимерным покрытием, ширина планки 355 мм | м | 0,63
37 | Планка откосная из оцинкованной стали с полимерным покрытием, ширина 255 мм | м | 20,12
38 | Планка откосная из оцинкованной стали с полимерным покрытием, ширина 260 мм | м | 165,11
39 | Планка откосная из оцинкованной стали с полимерным покрытием, ширина 265 мм | м | 23,57
40 | Планка откосная из оцинкованной стали с полимерным покрытием, ширина 270 мм | м | 122,81
41 | Планка откосная из оцинкованной стали с полимерным покрытием, ширина 275 мм | м | 9,6
42 | Планка откосная из оцинкованной стали с полимерным покрытием, ширина 280 мм | м | 80,23
43 | Планка откосная из оцинкованной стали с полимерным покрытием, ширина 285 мм | м | 7,88
44 | Планка откосная из оцинкованной стали с полимерным покрытием, ширина 290 мм | м | 21,46
45 | Планка откосная из оцинкованной стали с полимерным покрытием, ширина 295 мм | м | 18,86
46 | Планка откосная из оцинкованной стали с полимерным покрытием, ширина 300 мм | м | 8,39
47 | Планка откосная из оцинкованной стали с полимерным покрытием, ширина 310 мм | м | 14,3
48 | Планка откосная из оцинкованной стали с полимерным покрытием, ширина 340 мм | м | 2,36
49 | Устройство вентилируемых фасадов с облицовкой панелями из композитных материалов: без теплоизоляционного слоя | м2 | 123,83
50 | Фасадная панель из оцинкованной стали с покрытием полиэстер | м2 | 127,54
51 | Уголок монтажный из оцинкованной стали с полимерным покрытием для навесных вентилируемых фасадов, сечение 40х40 мм, толщина стали 1,2 мм (ФССЦ-07.2.06.04-0153) | м | 582,86
52 | Профиль направляющий из нержавеющей стали, для навесных вентилируемых фасадов, ширина 80 мм, высота 32 мм | м | 987,36
53 | Шурупы-саморезы кровельные окрашенные: 5,5х19 мм | шт | 9 112
54 | Установка и разборка наружных инвентарных лесов высотой до 11 м: трубчатых для прочих отделочных работ | м2 | 122,33