## ЛСР по форме №4
СОГЛАСОВАНО: | [7 empty] | УТВЕРЖДАЮ:
Директор филиала "Южный
Директор ООО "____________" | [7 empty] | территориальный округ" ФГУП "РосРАО"
______________ | [7 empty] | ____________ В.И. Козлов
" _____ " ________________ 2018 г. | [7 empty] | "______ " _______________2018 г.
ПХРО филиала «Южный территориальный округ» ФГУП «РосРАО»
(наименование стройки)
ЛОКАЛЬНЫЙ СМЕТНЫЙ РАСЧЕТ № 1
(локальная смета)
на | капитальный ремонт фасадов зданий
(наименование работ и затрат, наименование объекта)
Основание: дефектная ведомость
| Сметная стоимость _______________________________________________________________________________________________ |  | ___________________________5 139,235 |  | тыс. руб.
| строительных работ _______________________________________________________________________________________________ |  | _______________________________________________________________________________________________608,526 |  | тыс. руб.
| монтажных работ _______________________________________________________________________________________________ |  | _______________________________________________________________________________________________15,892 |  | тыс. руб.
| Средства на оплату труда _______________________________________________________________________________________________ |  | ___________________________31,720 |  | тыс. руб.
| Сметная трудоемкость _______________________________________________________________________________________________ |  | _______________________________________________________________________________________________3428,11 |  | чел.час
Составлен(а) в текущих ценах по состоянию на 1 кв. 2018 г
№ пп | Шифр и номер позиции норматива | Наименование работ и затрат, единица измерения | Количество | Стоимость единицы, руб. |  | Общая стоимость, руб. |  |  | Затраты труда рабочих, чел.-ч, не занятых обслуживанием машин
|  |  |  | всего | эксплуата- ции машин | Всего | оплаты труда | эксплуата- ция машин
|  |  |  | оплаты труда | в т.ч. оплаты труда |  |  | в т.ч. оплаты труда | на единицу | всего
1 | 2 | 3 | 4 | 5 | 6 | 7 | 8 | 9 | 10 | 11
Раздел 1. КПП, гараж, медпункт
замена дверей
1 | ФЕРр56-10-1 Приказ Минстроя РФ от 30.01.14 №31/пр | Снятие дверных полотен (Строительный мусор = 1,18*0,084=0,0991 тн) (100 м2 дверных полотен) НР (19,84 руб.): 82% от ФОТ СП (15 руб.): 62% от ФОТ | 0.084 | 288,06 288,06 |  | 24.2 | 24.2 |  | 36.28 | 3.05
2 | ФЕРр56-9-1 Приказ Минстроя РФ от 30.01.14 №31/пр | Демонтаж дверных коробок: в каменных стенах с отбивкой штукатурки в откосах (Строительный мусор = 10,5*0,05=0,525 тн) (100 коробок) НР (60,6 руб.): 82% от ФОТ СП (45,82 руб.): 62% от ФОТ | 0.05 | 1807,42 1437,99 | 369,43 39,94 | 90.37 | 71.9 | 18,47 2,00 | 179.3 | 8.97
3 | ФЕР09-04-012-01 Приказ Минстроя РФ от 30.01.14 №31/пр | Установка металлических дверных блоков в готовые проемы (1 м2 проема) (п.8.7.1 При ремонтно-строительных работах и работах по реконструкции объектов капитального строительства (аналогичных технологическим процессам в новом строительстве, в том числе по возведению новых конструктивных элементов) ОЗП=1,15; ЭМ=1,25 к расх.; ЗПМ=1,25; ТЗ=1,15; ТЗМ=1,25) НР (206,99 руб.): 90% от ФОТ СП (166,17 руб.): 85%*0.85 от ФОТ | 8.4 | 76,94 27,38 | 23.84 | 646.3 | 229.99 | 200.26 | 2.76 | 23.18
4 | Прайс-лист | Дверь металлическая однопольная (шт) МАТ=21596/7,01/1,18 | 5 | 2610.8 |  | 13054
5 | ФЕР09-04-012-02 Приказ Минстроя РФ от 30.01.14 №31/пр | Установка дверного доводчика к металлическим дверям (1 шт.) (п.8.7.1 При ремонтно-строительных работах и работах по реконструкции объектов капитального строительства (аналогичных технологическим процессам в новом строительстве, в том числе по возведению новых конструктивных элементов) ОЗП=1,15; ЭМ=1,25 к расх.; ЗПМ=1,25; ТЗ=1,15; ТЗМ=1,25) НР (22,79 руб.): 90% от ФОТ СП (18,29 руб.): 85%*0.85 от ФОТ | 2 | 16,97 12,66 | 3.59 | 33.94 | 25.32 | 7.18 | 1.2765 | 2.55
6 | ФССЦ-01.7.04.01-0011 Приказ Минстроя России от 30.12.2016 №1039/пр | Закрыватель дверной гидравлический рычажный в алюминиевом корпусе (шт) | 2 | 428.27 |  | 856.54
замена ворот
7 | ФЕР10-01-046-01 Приказ Минстроя России от 30.12.2016 №1039/пр | Демонтаж ворот с коробками стальными, с раздвижными или распахивающимися неутепленными полотнами и калитками (Строительный мусор = 1,18*0,25=0,295 тн) (100 м2) (Табл.2, п.4 Демонтаж (разборка) металлических конструкций ОЗП=0,7; ЭМ=0,7 к расх.; ЗПМ=0,7; МАТ=0 к расх.; ТЗ=0,7; ТЗМ=0,7) НР (470,83 руб.): 118% от ФОТ СП (213,67 руб.): 63%*0.85 от ФОТ | 0.25 | 2544,45 1486,98 | 1057,47 109,02 | 636.11 | 371.75 | 264,36 27,26 | 160.062 | 40.02
8 | ФЕР10-01-046-01 Приказ Минстроя России от 30.12.2016 №1039/пр | Установка ворот с коробками стальными, с раздвижными или распахивающимися неутепленными полотнами и калитками (100 м2) (п.8.7.1 При ремонтно-строительных работах и работах по реконструкции объектов капитального строительства (аналогичных технологическим процессам в новом строительстве, в том числе по возведению новых конструктивных элементов) ОЗП=1,15; ЭМ=1,25 к расх.; ЗПМ=1,25; ТЗ=1,15; ТЗМ=1,25) НР (778,08 руб.): 118% от ФОТ СП (353,1 руб.): 63%*0.85 от ФОТ | 0.25 | 7250,9 2442,89 | 1888,35 194,68 | 1812.73 | 610.72 | 472,09 48,67 | 262.959 | 65.74
9 | Прайс-лист | Ворота распашные стальные утепленные (шт) МАТ=73100/7,01/1,18 | 4 | 8837.25 |  | 35349
замена окон
10 | ФЕРр56-1-1 Приказ Минстроя России от 30.12.2016 №1039/пр | Демонтаж оконных коробок: в каменных стенах с отбивкой штукатурки в откосах (Строительный мусор = 10,66*0,08=0,8528 тн) (100 шт) НР (69,62 руб.): 82% от ФОТ СП (52,64 руб.): 62% от ФОТ | 0.08 | 1125,15 1051,72 | 73,43 9,45 | 90.01 | 84.14 | 5,87 0,76 | 128.73 | 10.3
11 | ФЕРр56-2-2 Приказ Минстроя России от 30.12.2016 №1039/пр | Снятие оконных переплетов: остекленных (Строительный мусор = 3,42*0,084=0,2873 тн) (100 м2) НР (26,35 руб.): 82% от ФОТ СП (19,92 руб.): 62% от ФОТ | 0.084 | 398,87 369,8 | 29,07 12,56 | 33.51 | 31.07 | 2,44 1,06 | 46.11 | 3.87
12 | ФЕР10-01-034-01 Приказ Минстроя России от 30.12.2016 №1039/пр | Установка в жилых и общественных зданиях оконных блоков из ПВХ профилей: глухих с площадью проема до 2 м2 (100 м2) (п.8.7.1 При ремонтно-строительных работах и работах по реконструкции объектов капитального строительства (аналогичных технологическим процессам в новом строительстве, в том числе по возведению новых конструктивных элементов) ОЗП=1,15; ЭМ=1,25 к расх.; ЗПМ=1,25; ТЗ=1,15; ТЗМ=1,25) НР (89,09 руб.): 118% от ФОТ СП (40,43 руб.): 63%*0.85 от ФОТ | 0.042 | 13007,38 1716,21 | 362 81,46 | 546.31 | 72.08 | 15,2 3,42 | 196.3625 | 8.25
13 | ФССЦ-11.3.02.02-0007 Приказ Минстроя России от 30.12.2016 №1039/пр | Блок оконный пластиковый: глухой, одностворчатый с однокамерным стеклопакетом (24 мм), площадью до 1 м2 (м2) | 2.8 | 1339.44 |  | 3750.43
14 | ФССЦ-11.3.02.02-0008 Приказ Минстроя России от 30.12.2016 №1039/пр | Блок оконный пластиковый: глухой, одностворчатый с однокамерным стеклопакетом (24 мм), площадью до 1,5 м2 (м2) | 1.4 | 1617.56 |  | 2264.58
15 | ФЕР10-01-034-03 Приказ Минстроя России от 30.12.2016 №1039/пр | Установка в жилых и общественных зданиях оконных блоков из ПВХ профилей: поворотных (откидных, поворотно-откидных) с площадью проема до 2 м2 одностворчатых (100 м2) (п.8.7.1 При ремонтно-строительных работах и работах по реконструкции объектов капитального строительства (аналогичных технологическим процессам в новом строительстве, в том числе по возведению новых конструктивных элементов) ОЗП=1,15; ЭМ=1,25 к расх.; ЗПМ=1,25; ТЗ=1,15; ТЗМ=1,25) НР (111,68 руб.): 118% от ФОТ СП (50,68 руб.): 63%*0.85 от ФОТ | 0.042 | 16112,34 2171,82 | 362 81,46 | 676.72 | 91.22 | 15,2 3,42 | 248.492 | 10.44
16 | ФССЦ-11.3.02.01-0023 Приказ Минстроя России от 30.12.2016 №1039/пр | Блок оконный пластиковый: двустворчатый, с глухой и поворотно-откидной створкой, однокамерным стеклопакетом (24 мм), площадью до 1,5 м2 (м2) | 4.2 | 3258.78 |  | 13686.88
17 | ФЕР10-01-035-01 Приказ Минстроя России от 30.12.2016 №1039/пр | Установка подоконных досок из ПВХ: в каменных стенах толщиной до 0,51 м (100 м) (п.8.7.1 При ремонтно-строительных работах и работах по реконструкции объектов капитального строительства (аналогичных технологическим процессам в новом строительстве, в том числе по возведению новых конструктивных элементов) ОЗП=1,15; ЭМ=1,25 к расх.; ЗПМ=1,25; ТЗ=1,15; ТЗМ=1,25) НР (25,36 руб.): 118% от ФОТ СП (11,51 руб.): 63%*0.85 от ФОТ | 0.102 | 4213,95 207,86 | 13,89 2,85 | 429.82 | 21.2 | 1,42 0,29 | 24.3685 | 2.49
18 | ФССЦ-11.3.03.01-0005 Приказ Минстроя России от 30.12.2016 №1039/пр | Доски подоконные ПВХ, шириной: 300 мм (м) | 3 | 36.37 |  | 109.11
19 | ФССЦ-11.3.03.01-0007 Приказ Минстроя России от 30.12.2016 №1039/пр | Доски подоконные ПВХ, шириной: 400 мм (м) | 6 | 49.56 |  | 297.36
20 | ФССЦ-11.3.03.01-0010 Приказ Минстроя России от 30.12.2016 №1039/пр | Доски подоконные ПВХ, шириной: 500 мм (м) | 1.2 | 64.35 |  | 77.22
восстановление откосов проемов ворот, дверей, окон
21 | ФЕР15-01-050-01 Приказ Минстроя России от 30.12.2016 №1039/пр | Демонтаж облицовки стен декоративным бумажно-слоистым пластиком или листами из синтетических материалов: по деревянной обрешетке (внутренние откосы) (100 м2) (МДС36 п.3.3.1. Демонтаж (разборка) сборных деревянных конструкций ОЗП=0,8; ЭМ=0,8 к расх.; ЗПМ=0,8; МАТ=0 к расх.; ТЗ=0,8; ТЗМ=0,8) НР (28,93 руб.): 105% от ФОТ СП (12,88 руб.): 55%*0.85 от ФОТ | 0.07316 | 411,01 368,31 | 42,7 8,25 | 30.07 | 26.95 | 3,12 0,60 | 40.12 | 2.94
22 | ФЕР15-04-006-03 Приказ Минстроя России от 30.12.2016 №1039/пр | Покрытие поверхностей грунтовкой глубокого проникновения: за 1 раз стен (100 м2) (п.8.7.1 При ремонтно-строительных работах и работах по реконструкции объектов капитального строительства (аналогичных технологическим процессам в новом строительстве, в том числе по возведению новых конструктивных элементов) ОЗП=1,15; ЭМ=1,25 к расх.; ЗПМ=1,25; ТЗ=1,15; ТЗМ=1,25) НР (9,23 руб.): 105% от ФОТ СП (4,11 руб.): 55%*0.85 от ФОТ | 0.12079 | 73,85 72,46 | 1,21 0,33 | 8.92 | 8.75 | 0,15 0,04 | 7.5325 | 0.91
23 | Прайс-лист | ВОЛМА Грунтовочный состав водно-дисперсионный Волма-Универсал (л) МАТ=243/5/7,01/1,18 | 1.5703 | 5.88 |  | 9.23
24 | ФЕРр61-7-1 Приказ Минстроя России от 30.12.2016 №1039/пр | Ремонт штукатурки откосов внутри здания по камню и бетону цементно-известковым раствором: прямолинейных (Строительный мусор = 8,1*0,12079=0,9784 тн) (100 м2) НР (329,37 руб.): 79% от ФОТ СП (208,47 руб.): 50% от ФОТ | 0.12079 | 5751,96 3436,05 | 36,26 15,66 | 694.78 | 415.04 | 4,38 1,89 | 383.06 | 46.27
25 | ФССЦ-04.3.01.12-0111 Приказ Минстроя России от 30.12.2016 №1039/пр | Раствор готовый отделочный тяжелый,: цементно-известковый 1:1:6 (м3) | -0.5315 | 517.91 |  | -275.27
26 | Прайс-лист | Штукатурка цементная "Волма-Аквапласт" (кг) МАТ=226/25/7,01/1,18 | 410.686 | 1.09 |  | 447.65
27 | ФЕР15-01-050-01 Приказ Минстроя России от 30.12.2016 №1039/пр | Облицовка стен декоративным бумажно-слоистым пластиком или листами из синтетических материалов: по деревянной обрешетке (внутренние откосы) (100 м2) (п.8.7.1 При ремонтно-строительных работах и работах по реконструкции объектов капитального строительства (аналогичных технологическим процессам в новом строительстве, в том числе по возведению новых конструктивных элементов) ОЗП=1,15; ЭМ=1,25 к расх.; ЗПМ=1,25; ТЗ=1,15; ТЗМ=1,25) НР (36,72 руб.): 105% от ФОТ СП (16,35 руб.): 55%*0.85 от ФОТ | 0.06448 | 654,01 529,44 | 66,73 12,89 | 42.17 | 34.14 | 4,3 0,83 | 57.6725 | 3.72
28 | ФССЦ-11.3.03.05-0001 Приказ Минстроя России от 30.12.2016 №1039/пр | Панели пластиковые для откосов "Реас Пласт" шириной 0,4 м, длиной: 3,0 м, белые матовые, лакированные (м2) | 9.6 | 34.38 |  | 330.05
29 | ФЕРр61-1-11 Приказ Минстроя России от 30.12.2016 №1039/пр | Сплошное выравнивание внутренних поверхностей (однослойное оштукатуривание) из сухих растворных смесей толщиной до 10 мм для последующей окраски или оклейки обоями: оконных и дверных откосов плоских (100 м2) НР (33,39 руб.): 79% от ФОТ СП (21,14 руб.): 50% от ФОТ | 0.05631 | 761,65 736,02 | 23,82 14,51 | 42.89 | 41.45 | 1,34 0,82 | 87 | 4.9
30 | Прайс-лист | ВОЛМА Цементная шпаклевка Волма-Аквастандарт светлый (кг) МАТ=347/22/7,01/1,18 | 14.6406 | 1.91 |  | 27.96
31 | Прайс-лист | ВОЛМА Грунтовочный состав водно-дисперсионный Волма-Универсал (л) МАТ=243/5/7,01/1,18 | 0.73203 | 5.88 |  | 4.3
32 | ФЕР15-04-006-03 Приказ Минстроя России от 30.12.2016 №1039/пр | Покрытие поверхностей грунтовкой глубокого проникновения: за 1 раз стен (100 м2) (п.8.7.1 При ремонтно-строительных работах и работах по реконструкции объектов капитального строительства (аналогичных технологическим процессам в новом строительстве, в том числе по возведению новых конструктивных элементов) ОЗП=1,15; ЭМ=1,25 к расх.; ЗПМ=1,25; ТЗ=1,15; ТЗМ=1,25) НР (4,31 руб.): 105% от ФОТ СП (1,92 руб.): 55%*0.85 от ФОТ | 0.05631 | 73,85 72,46 | 1,21 0,33 | 4.16 | 4.08 | 0,07 0,02 | 7.5325 | 0.42
33 | Прайс-лист | ВОЛМА Грунтовочный состав водно-дисперсионный Волма-Универсал (л) МАТ=243/5/7,01/1,18 | 0.73203 | 5.88 |  | 4.3
34 | ФЕР15-04-005-07 Приказ Минстроя России от 30.12.2016 №1039/пр | Окраска поливинилацетатными водоэмульсионными составами высококачественная: по штукатурке стен (100 м2) (В 2 слоя ПЗ=2 (ОЗП=2; ЭМ=2 к расх.; ЗПМ=2; МАТ=2 к расх.; ТЗ=2; ТЗМ=2); п.8.7.1 При ремонтно-строительных работах и работах по реконструкции объектов капитального строительства (аналогичных технологическим процессам в новом строительстве, в том числе по возведению новых конструктивных элементов) ОЗП=1,15; ЭМ=1,25 к расх.; ЗПМ=1,25; ТЗ=1,15; ТЗМ=1,25) НР (90,34 руб.): 105% от ФОТ СП (40,22 руб.): 55%*0.85 от ФОТ | 0.05631 | 2363,43 1521,17 | 35,2 6,83 | 133.08 | 85.66 | 1,98 0,38 | 158.125 | 8.9
35 | ФССЦ-14.3.02.01-0219 Приказ Минстроя России от 30.12.2016 №1039/пр | Краска водоэмульсионная ВЭАК-1180 (т) | 0.007095 | 15481 |  | 109.84
36 | ФЕР15-04-006-03 Приказ Минстроя России от 30.12.2016 №1039/пр | Покрытие поверхностей грунтовкой глубокого проникновения: за 1 раз стен (наружные откосы) (100 м2) (п.8.7.1 При ремонтно-строительных работах и работах по реконструкции объектов капитального строительства (аналогичных технологическим процессам в новом строительстве, в том числе по возведению новых конструктивных элементов) ОЗП=1,15; ЭМ=1,25 к расх.; ЗПМ=1,25; ТЗ=1,15; ТЗМ=1,25) НР (2,47 руб.): 105% от ФОТ СП (1,1 руб.): 55%*0.85 от ФОТ | 0.03232 | 73,85 72,46 | 1,21 0,33 | 2.39 | 2.34 | 0,04 0,01 | 7.5325 | 0.24
37 | Прайс-лист | ВОЛМА Грунтовочный состав водно-дисперсионный Волма-Универсал (л) МАТ=243/5/7,01/1,18 | 0.42016 | 5.88 |  | 2.47
38 | ФЕРр61-20-1 Приказ Минстроя России от 30.12.2016 №1039/пр | Ремонт штукатурки наружных прямолинейных откосов по камню и бетону цементно-известковым раствором: с земли и лесов (Строительный мусор = 9,68*0,3129=0,03232 тн) (100 м2) НР (76,71 руб.): 79% от ФОТ СП (48,55 руб.): 50% от ФОТ | 0.03232 | 5286,35 3004,39 | 2.31 | 170.85 | 97.1 | 0.07 | 323.4 | 10.45
39 | ФССЦ-04.3.01.12-0111 Приказ Минстроя России от 30.12.2016 №1039/пр | Раствор готовый отделочный тяжелый,: цементно-известковый 1:1:6 (м3) | -0.1422 | 517.91 |  | -73.65
40 | Прайс-лист | Штукатурка цементная "Волма-Аквапласт" (кг) МАТ=226/25/7,01/1,18 | 109.888 | 1.09 |  | 119.78
41 | ФЕР15-01-070-02 Приказ Минстроя России от 30.12.2016 №1039/пр | Облицовка: дверных проемов в наружных стенах откосной планкой из оцинкованной стали с полимерным покрытием с установкой наличников из оцинкованной стали с полимерным покрытием (облицовка откосов ворот внутри) (м2) (п.8.7.1 При ремонтно-строительных работах и работах по реконструкции объектов капитального строительства (аналогичных технологическим процессам в новом строительстве, в том числе по возведению новых конструктивных элементов) ОЗП=1,15; ЭМ=1,25 к расх.; ЗПМ=1,25; ТЗ=1,15; ТЗМ=1,25) НР (357,53 руб.): 105% от ФОТ СП (159,18 руб.): 55%*0.85 от ФОТ | 18.75 | 152,44 18,16 |  | 2858.25 | 340.5 |  | 1.955 | 36.66
подготовительные работы на фасаде
42 | ФЕР20-06-013-01 Приказ Минстроя России от 30.12.2016 №1039/пр | Демонтаж сплит-систем (10 шт) (МДС 81-38.2004 п.п.3.3.1.Демонтаж (разборка) внутренних санитарно-технических устройств (водопровода, газопровода, канализации, водостоков, отопления, вентиляции ОЗП=0,4; ЭМ=0,4 к расх.; ЗПМ=0,4; МАТ=0 к расх.; ТЗ=0,4; ТЗМ=0,4; п.8.7.1 При ремонтно-строительных работах и работах по реконструкции объектов капитального строительства (аналогичных технологическим процессам в новом строительстве, в том числе по возведению новых конструктивных элементов) ОЗП=1,15; ЭМ=1,25 к расх.; ЗПМ=1,25; ТЗ=1,15; ТЗМ=1,25) НР (298,16 руб.): 128% от ФОТ СП (164,34 руб.): 83%*0.85 от ФОТ | 0.3 | 1068,35 737,99 | 330,36 38,47 | 320.51 | 221.4 | 99,11 11,54 | 76.7142 | 23.01
43 | ФЕР09-06-001-02 Приказ Минстроя России от 30.12.2016 №1039/пр | Монтаж: лотков, решеток, затворов из полосовой и тонколистовой стали (Демонтаж оконной решетки) (т) (Табл.2, п.4 Демонтаж (разборка) металлических конструкций ОЗП=0,7; ЭМ=0,7 к расх.; ЗПМ=0,7; МАТ=0 к расх.; ТЗ=0,7; ТЗМ=0,7) НР (9,84 руб.): 90% от ФОТ СП (7,9 руб.): 85%*0.85 от ФОТ | 0.0357 | 391,33 303,27 | 88,06 2,67 | 13.97 | 10.83 | 3,14 0,10 | 35.553 | 1.27
44 | ФЕРм10-08-002-02 Приказ Минстроя России от 30.12.2016 №1039/пр | Демонтаж. Извещатель ПС автоматический: дымовой, фотоэлектрический, радиоизотопный, световой в нормальном исполнении (шт) (Табл.3, п.1 Демонтаж оборудования, пригодного для дальнейшего использования, со снятием с места установки, необходимой (частичной) разборкой и консервированием с целью длительного или кратковременного хранения ОЗП=0,7; ЭМ=0,7 к расх.; ЗПМ=0,7; МАТ=0 к расх.; ТЗ=0,7; ТЗМ=0,7) НР (36,19 руб.): 80% от ФОТ СП (27,14 руб.): 60% от ФОТ | 4 | 11,31 11,31 |  | 45.24 | 45.24 |  | 1.176 | 4.7
45 | ФЕРр67-4-3 Приказ Минстроя России от 30.12.2016 №1039/пр | Демонтаж: светильников с лампами накаливания (100 шт) НР (1,27 руб.): 85% от ФОТ СП (0,97 руб.): 65% от ФОТ | 0.03 | 50,24 49,3 | 0,94 0,41 | 1.51 | 1.48 | 0,03 0,01 | 6.32 | 0.19
46 | ФЕРр67-2-3 Приказ Минстроя России от 30.12.2016 №1039/пр | Демонтаж проводов из труб суммарным сечением: до 35 мм2 (100 м труб) НР (10,95 руб.): 85% от ФОТ СП (8,37 руб.): 65% от ФОТ | 0.394 | 32,83 32,52 | 0,31 0,14 | 12.94 | 12.82 | 0,12 0,06 | 3.98 | 1.57
47 | ФЕРр67-2-6 Приказ Минстроя России от 30.12.2016 №1039/пр | Демонтаж стальных труб, проложенных на скобах диаметром: до 40 мм (100 м) НР (81,01 руб.): 85% от ФОТ СП (61,95 руб.): 65% от ФОТ | 0.394 | 249,3 240,12 | 5,84 1,76 | 98.22 | 94.61 | 2,3 0,69 | 29.39 | 11.58
48 | ФЕРр67-3-1 Приказ Минстроя России от 30.12.2016 №1039/пр | Демонтаж кабеля (100 м) НР (89,24 руб.): 85% от ФОТ СП (68,24 руб.): 65% от ФОТ | 1.3936 | 75,5 75,19 | 0,31 0,14 | 105.22 | 104.79 | 0,43 0,20 | 9.64 | 13.43
49 | ФЕР20-02-002-01 Приказ Минстроя России от 30.12.2016 №1039/пр | Демонтаж решеток жалюзийных площадью в свету: до 0,5 м2 (шт) (Табл.3, п.1 Демонтаж оборудования, пригодного для дальнейшего использования, со снятием с места установки, необходимой (частичной) разборкой и консервированием с целью длительного или кратковременного хранения ОЗП=0,7; ЭМ=0,7 к расх.; ЗПМ=0,7; МАТ=0 к расх.; ТЗ=0,7; ТЗМ=0,7) НР (11,84 руб.): 128% от ФОТ СП (6,53 руб.): 83%*0.85 от ФОТ | 1 | 10,31 9,17 | 1,14 0,08 | 10.31 | 9.17 | 1,14 0,08 | 1.022 | 1.02
фасадные работы
50 | ФЕР08-07-001-02 Приказ Минстроя России от 30.12.2016 №1039/пр | Установка и разборка наружных инвентарных лесов высотой до 16 м: трубчатых для прочих отделочных работ (100 м2) (п.8.7.1 При ремонтно-строительных работах и работах по реконструкции объектов капитального строительства (аналогичных технологическим процессам в новом строительстве, в том числе по возведению новых конструктивных элементов) ОЗП=1,15; ЭМ=1,25 к расх.; ЗПМ=1,25; ТЗ=1,15; ТЗМ=1,25) НР (1419,18 руб.): 122% от ФОТ СП (791,02 руб.): 80%*0.85 от ФОТ | 2.6851 | 557,72 432,22 | 5,75 1,01 | 1497.53 | 1160.55 | 15,44 2,71 | 50.025 | 134.32
51 | ФЕРр53-15-1 Приказ Минстроя России от 30.12.2016 №1039/пр | Ремонт лицевой поверхности наружных кирпичных стен при глубине заделки: в 1/2 кирпича площадью в одном месте до 1 м2 (Строительный мусор = 24,8*0,02=0,496 тн) (100 м2) НР (57,07 руб.): 86% от ФОТ СП (46,45 руб.): 70% от ФОТ | 0.02 | 3417,9 3304,47 | 111,99 13,5 | 68.36 | 66.09 | 2,24 0,27 | 397.65 | 7.95
52 | ФССЦ-14.2.05.06-0001 Приказ Минстроя России от 30.12.2016 №1039/пр | Состав полимерцементный (м3) | 0.048 | 339.36 |  | 16.29
53 | ФССЦ-06.1.01.05-0057 Приказ Минстроя России от 30.12.2016 №1039/пр | Кирпич керамический полнотелый с технологическими пустотами одинарный, размером 250х120х65 мм, марка: 150 (1000 шт) | 0.01 | 1108.9 |  | 11.09
54 | ФЕРр53-14-1 Приказ Минстроя России от 30.12.2016 №1039/пр | Заделка трещин в кирпичных стенах: цементным раствором (10 м) НР (62,72 руб.): 86% от ФОТ СП (51,05 руб.): 70% от ФОТ | 3 | 24,33 24,31 |  | 72.99 | 72.93 |  | 2.71 | 8.13
55 | ФССЦ-14.2.05.06-0001 Приказ Минстроя России от 30.12.2016 №1039/пр | Состав полимерцементный (м3) | 0.06 | 339.36 |  | 20.36
56 | ФЕР15-02-002-01 Приказ Минстроя России от 30.12.2016 №1039/пр | Высококачественная штукатурка фасадов цементно-известковым раствором по камню стен: гладких (100 м2) (п.8.7.1 При ремонтно-строительных работах и работах по реконструкции объектов капитального строительства (аналогичных технологическим процессам в новом строительстве, в том числе по возведению новых конструктивных элементов) ОЗП=1,15; ЭМ=1,25 к расх.; ЗПМ=1,25; ТЗ=1,15; ТЗМ=1,25) НР (172,32 руб.): 105% от ФОТ СП (76,72 руб.): 55%*0.85 от ФОТ | 0.12 | 2724,23 1336,56 | 66,15 30,96 | 326.91 | 160.39 | 7,94 3,72 | 134.734 | 16.17
57 | ФССЦ-04.3.01.12-0111 Приказ Минстроя России от 30.12.2016 №1039/пр | Раствор готовый отделочный тяжелый,: цементно-известковый 1:1:6 (м3) | -0.306 | 517.91 |  | -158.48
58 | Прайс-лист | Штукатурка цементная "Волма-Аквапласт" (кг) МАТ=226/25/7,01/1,18 | 408 | 1.09 |  | 444.72
59 | ФЕР26-01-036-01 Приказ Минстроя России от 30.12.2016 №1039/пр | Изоляция изделиями из волокнистых и зернистых материалов с креплением на клее и дюбелями холодных поверхностей: наружных стен (100 м2) (п.8.7.1 При ремонтно-строительных работах и работах по реконструкции объектов капитального строительства (аналогичных технологическим процессам в новом строительстве, в том числе по возведению новых конструктивных элементов) ОЗП=1,15; ЭМ=1,25 к расх.; ЗПМ=1,25; ТЗ=1,15; ТЗМ=1,25) НР (381,41 руб.): 100% от ФОТ СП (226,94 руб.): 70%*0.85 от ФОТ | 2.4861 | 2695,51 152,18 | 7,24 1,24 | 6701.31 | 378.33 | 18 3,08 | 18.469 | 45.92
60 | ФССЦ-01.7.15.07-0006 Приказ Минстроя России от 30.12.2016 №1039/пр | Дюбели монтажные стальные (10 шт) | 149 | 7.6 |  | 1132.4
61 | ФССЦ-12.2.05.05-0045 Приказ Минстроя России от 30.12.2016 №1039/пр | Плиты минераловатные на синтетическом связующем Техно (ТУ 5762-043-17925162-2006), марки: ТЕХНОФАС (м3) | 12.4305 | 902.22 |  | 11215.05
62 | ФЕР15-01-063-01 Приказ Минстроя России от 30.12.2016 №1039/пр | Наружная облицовка поверхности стен в вертикальном исполнении по металлическому каркасу (с его устройством): металлосайдингом с пароизоляционным слоем (100 м2) (п.8.7.1 При ремонтно-строительных работах и работах по реконструкции объектов капитального строительства (аналогичных технологическим процессам в новом строительстве, в том числе по возведению новых конструктивных элементов) ОЗП=1,15; ЭМ=1,25 к расх.; ЗПМ=1,25; ТЗ=1,15; ТЗМ=1,25) НР (4292,21 руб.): 105% от ФОТ СП (1911,06 руб.): 55%*0.85 от ФОТ | 2.4751 | 18078,07 1640,88 | 73,45 10,7 | 44745.03 | 4061.34 | 181,8 26,48 | 176.6285 | 437.17
63 | Прайс-лист | Линеарная панель Primepanel-О-Г-24хС/20 (с открытыми торцами, гладкая, руст 20 мм) PURMAN 50 мкм (м2) МАТ=1210/1,18/7,01 | 158.592 | 146.28 |  | 23198.84
64 | ФССЦ-08.3.09.04-0016 Приказ Минстроя России от 30.12.2016 №1039/пр | Профнастил оцинкованный с покрытием: полиэстер С21-1000-0,7 (м2) | 133.4698 | 79.64 |  | 10629.53
65 | ФЕР15-01-070-01 Приказ Минстроя России от 30.12.2016 №1039/пр | Облицовка: оконных проемов в наружных стенах откосной планкой из оцинкованной стали с полимерным покрытием с устройством водоотлива оконного из оцинкованной стали с полимерным покрытием (м2) (п.8.7.1 При ремонтно-строительных работах и работах по реконструкции объектов капитального строительства (аналогичных технологическим процессам в новом строительстве, в том числе по возведению новых конструктивных элементов) ОЗП=1,15; ЭМ=1,25 к расх.; ЗПМ=1,25; ТЗ=1,15; ТЗМ=1,25) НР (255,14 руб.): 105% от ФОТ СП (113,6 руб.): 55%*0.85 от ФОТ | 14.6734 | 145,01 16,56 |  | 2127.79 | 242.99 |  | 1.7825 | 26.16
66 | ФЕР15-01-070-02 Приказ Минстроя России от 30.12.2016 №1039/пр | Облицовка: дверных проемов в наружных стенах откосной планкой из оцинкованной стали с полимерным покрытием с установкой наличников из оцинкованной стали с полимерным покрытием (м2) (п.8.7.1 При ремонтно-строительных работах и работах по реконструкции объектов капитального строительства (аналогичных технологическим процессам в новом строительстве, в том числе по возведению новых конструктивных элементов) ОЗП=1,15; ЭМ=1,25 к расх.; ЗПМ=1,25; ТЗ=1,15; ТЗМ=1,25) НР (671,19 руб.): 105% от ФОТ СП (298,84 руб.): 55%*0.85 от ФОТ | 35.2 | 152,44 18,16 |  | 5365.89 | 639.23 |  | 1.955 | 68.82
67 | ФЕР12-01-010-01 Приказ Минстроя России от 30.12.2016 №1039/пр | Устройство мелких покрытий (брандмауэры, парапеты, свесы и т.п.) из листовой оцинкованной стали (100 м2) (п.8.7.1 При ремонтно-строительных работах и работах по реконструкции объектов капитального строительства (аналогичных технологическим процессам в новом строительстве, в том числе по возведению новых конструктивных элементов) ОЗП=1,15; ЭМ=1,25 к расх.; ЗПМ=1,25; ТЗ=1,15; ТЗМ=1,25) НР (399,04 руб.): 120% от ФОТ СП (183,72 руб.): 65%*0.85 от ФОТ | 0.29947 | 10023,95 1106,02 | 27,35 4,39 | 3001.87 | 331.22 | 8,19 1,31 | 129.6625 | 38.83
68 | ФССЦ-08.3.05.05-0053 Приказ Минстроя России от 30.12.2016 №1039/пр | Сталь листовая оцинкованная толщиной листа: 0,7 мм (т) | -0.2342 | 11200 |  | -2623.04
69 | ФССЦ-08.3.03.05-0002 Приказ Минстроя России от 30.12.2016 №1039/пр | Проволока канатная оцинкованная, диаметром: 3 мм (т) | -0.0036 | 8190 |  | -29.48
70 | ФССЦ-01.7.15.06-0146 Приказ Минстроя России от 30.12.2016 №1039/пр | Гвозди толевые круглые: 3,0х40 мм (т) | -0.0012 | 8475 |  | -10.17
71 | Прайс-лист | Фасонное издение из листовой оцинкованной стали с полимерным покрытием толщиной 0,5 мм ЕCOSTEEL_T 30 мкм (м2) МАТ=1605/7,01/1,18 | 32.9417 | 194.03 |  | 6391.68
72 | ФССЦ-01.7.15.14-0062 Приказ Минстроя России от 30.12.2016 №1039/пр | Шурупы-саморезы 4,2х16 мм (100 шт) | 11.9788 | 10 |  | 119.79
73 | ФЕР09-06-001-02 Приказ Минстроя России от 30.12.2016 №1039/пр | Монтаж: лотков, решеток, затворов из полосовой и тонколистовой стали (Монтаж оконных решеток) (т) (п.8.7.1 При ремонтно-строительных работах и работах по реконструкции объектов капитального строительства (аналогичных технологическим процессам в новом строительстве, в том числе по возведению новых конструктивных элементов) ОЗП=1,15; ЭМ=1,25 к расх.; ЗПМ=1,25; ТЗ=1,15; ТЗМ=1,25) НР (16,16 руб.): 90% от ФОТ СП (12,98 руб.): 85%*0.85 от ФОТ | 0.0357 | 737,44 498,23 | 157,25 4,78 | 26.33 | 17.79 | 5,61 0,17 | 58.4085 | 2.09
74 | ФССЦ-07.1.03.05-0011 Приказ Минстроя России от 30.12.2016 №1039/пр | Переплеты оконные, нестандартные, жалюзийные и защитные решетки из горячекатаных, холодногнутых профилей и труб (т) | 0.0357 | 12877.24 |  | 459.72
75 | ФЕР13-07-001-02 Приказ Минстроя России от 30.12.2016 №1039/пр | Обезжиривание поверхностей аппаратов и трубопроводов диаметром до 500 мм: уайт-спиритом (100 м2) (п.8.7.1 При ремонтно-строительных работах и работах по реконструкции объектов капитального строительства (аналогичных технологическим процессам в новом строительстве, в том числе по возведению новых конструктивных элементов) ОЗП=1,15; ЭМ=1,25 к расх.; ЗПМ=1,25; ТЗ=1,15; ТЗМ=1,25) НР (2,29 руб.): 90% от ФОТ СП (1,51 руб.): 70%*0.85 от ФОТ | 0.0277 | 316,49 91,26 | 2,79 0,41 | 8.77 | 2.53 | 0,08 0,01 | 10.442 | 0.29
76 | ФЕР13-03-002-04 Приказ Минстроя России от 30.12.2016 №1039/пр | Огрунтовка металлических поверхностей за один раз: грунтовкой ГФ-021 (100 м2) (п.8.7.1 При ремонтно-строительных работах и работах по реконструкции объектов капитального строительства (аналогичных технологическим процессам в новом строительстве, в том числе по возведению новых конструктивных элементов) ОЗП=1,15; ЭМ=1,25 к расх.; ЗПМ=1,25; ТЗ=1,15; ТЗМ=1,25) НР (1,63 руб.): 90% от ФОТ СП (1,08 руб.): 70%*0.85 от ФОТ | 0.0277 | 279,28 65,03 | 11,53 0,28 | 7.74 | 1.8 | 0,32 0,01 | 6.1065 | 0.17
77 | ФЕР13-03-004-26 Приказ Минстроя России от 30.12.2016 №1039/пр | Окраска металлических огрунтованных поверхностей: эмалью ПФ-115 (100 м2) (в 2 слоя ПЗ=2 (ОЗП=2; ЭМ=2 к расх.; ЗПМ=2; МАТ=2 к расх.; ТЗ=2; ТЗМ=2); п.8.7.1 При ремонтно-строительных работах и работах по реконструкции объектов капитального строительства (аналогичных технологическим процессам в новом строительстве, в том числе по возведению новых конструктивных элементов) ОЗП=1,15; ЭМ=1,25 к расх.; ЗПМ=1,25; ТЗ=1,15; ТЗМ=1,25) НР (2,01 руб.): 90% от ФОТ СП (1,33 руб.): 70%*0.85 от ФОТ | 0.0277 | 657,47 79,9 | 15,03 0,55 | 18.21 | 2.21 | 0,42 0,02 | 8.809 | 0.24
78 | ФССЦ-14.4.04.08-0003 Приказ Минстроя России от 30.12.2016 №1039/пр | Эмаль ПФ-115 серая (т) (п.8.7.1 При ремонтно-строительных работах и работах по реконструкции объектов капитального строительства (аналогичных технологическим процессам в новом строительстве, в том числе по возведению новых конструктивных элементов) ОЗП=1,15; ЭМ=1,25 к расх.; ЗПМ=1,25; ТЗ=1,15; ТЗМ=1,25) | -0.0011 | 14312.87 |  | -15.74
79 | ФССЦ-14.4.02.09-0302 Приказ Минстроя России от 30.12.2016 №1039/пр | Краска БТ-177 серебристая (т) | 0.0011 | 21205 |  | 23.33
замена козырьков
80 | ФЕР46-02-004-01 Приказ Минстроя России от 30.12.2016 №1039/пр | Демонтаж металлоконструкций покрытий (т) НР (3,19 руб.): 110% от ФОТ СП (1,73 руб.): 70%*0.85 от ФОТ | 0.0292 | 203,12 91,71 | 83,15 7,58 | 5.93 | 2.68 | 2,43 0,22 | 10.84 | 0.32
81 | ФЕРм08-02-403-02 Приказ Минстроя России от 30.12.2016 №1039/пр | Провод групповой в защитной оболочке или кабель трех-пятижильный в готовых каналах стен и перекрытий (100 м) НР 95% от ФОТ СП 65% от ФОТ |  | 162,71 125,96 | 3,55 0,5 |  |  |  | 13.4
82 | ФЕР46-04-008-02 Приказ Минстроя России от 30.12.2016 №1039/пр | Разборка покрытий кровель: из листовой стали (100 м2) НР (1,1 руб.): 110% от ФОТ СП (0,6 руб.): 70%*0.85 от ФОТ | 0.015 | 79,44 66,92 | 12.52 | 1.19 | 1 | 0.19 | 8.58 | 0.13
83 | ФЕР46-04-007-03 Приказ Минстроя России от 30.12.2016 №1039/пр | Разборка деревянных перекрытий: по балкам с накатами из досок (100 м2) НР (8,6 руб.): 110% от ФОТ СП (4,65 руб.): 70%*0.85 от ФОТ | 0.0075 | 1140,8 967,89 | 172,91 74,12 | 8.56 | 7.26 | 1,3 0,56 | 121.9 | 0.91
84 | ФЕР09-03-014-01 Приказ Минстроя России от 30.12.2016 №1039/пр | Монтаж связей и распорок из одиночных и парных уголков, гнутосварных профилей для пролетов: до 24 м при высоте здания до 25 м (т) (п.8.7.1 При ремонтно-строительных работах и работах по реконструкции объектов капитального строительства (аналогичных технологическим процессам в новом строительстве, в том числе по возведению новых конструктивных элементов) ОЗП=1,15; ЭМ=1,25 к расх.; ЗПМ=1,25; ТЗ=1,15; ТЗМ=1,25) НР (100,8 руб.): 90% от ФОТ СП (80,92 руб.): 85%*0.85 от ФОТ | 0.1592 | 1459,69 636,03 | 591,33 67,45 | 232.38 | 101.26 | 94,14 10,74 | 72.772 | 11.59
85 | ФССЦ-08.3.08.02-0060 Приказ Минстроя России от 30.12.2016 №1039/пр | Сталь угловая равнополочная, марка стали: Ст1сп-Ст6сп, шириной полок 20-32 мм (т) | 0.1592 | 6631.49 |  | 1055.73
86 | ФССЦ-01.7.15.02-0039 Приказ Минстроя России от 30.12.2016 №1039/пр | Болт анкерный с гайкой, размер: 12,0x60 мм (100 шт) | 2 | 195 |  | 390
87 | ФЕР13-07-001-02 Приказ Минстроя России от 30.12.2016 №1039/пр | Обезжиривание поверхностей аппаратов и трубопроводов диаметром до 500 мм: уайт-спиритом (100 м2) (п.8.7.1 При ремонтно-строительных работах и работах по реконструкции объектов капитального строительства (аналогичных технологическим процессам в новом строительстве, в том числе по возведению новых конструктивных элементов) ОЗП=1,15; ЭМ=1,25 к расх.; ЗПМ=1,25; ТЗ=1,15; ТЗМ=1,25) НР (11,38 руб.): 90% от ФОТ СП (7,52 руб.): 70%*0.85 от ФОТ | 0.1379 | 316,49 91,26 | 2,79 0,41 | 43.64 | 12.58 | 0,38 0,06 | 10.442 | 1.44
88 | ФЕР13-03-002-04 Приказ Минстроя России от 30.12.2016 №1039/пр | Огрунтовка металлических поверхностей за один раз: грунтовкой ГФ-021 (100 м2) (п.8.7.1 При ремонтно-строительных работах и работах по реконструкции объектов капитального строительства (аналогичных технологическим процессам в новом строительстве, в том числе по возведению новых конструктивных элементов) ОЗП=1,15; ЭМ=1,25 к расх.; ЗПМ=1,25; ТЗ=1,15; ТЗМ=1,25) НР (8,11 руб.): 90% от ФОТ СП (5,36 руб.): 70%*0.85 от ФОТ | 0.1379 | 279,28 65,03 | 11,53 0,28 | 38.51 | 8.97 | 1,59 0,04 | 6.1065 | 0.84
89 | ФЕР13-03-004-26 Приказ Минстроя России от 30.12.2016 №1039/пр | Окраска металлических огрунтованных поверхностей: эмалью ПФ-115 (100 м2) (За 2 раза ПЗ=2 (ОЗП=2; ЭМ=2 к расх.; ЗПМ=2; МАТ=2 к расх.; ТЗ=2; ТЗМ=2); п.8.7.1 При ремонтно-строительных работах и работах по реконструкции объектов капитального строительства (аналогичных технологическим процессам в новом строительстве, в том числе по возведению новых конструктивных элементов) ОЗП=1,15; ЭМ=1,25 к расх.; ЗПМ=1,25; ТЗ=1,15; ТЗМ=1,25) НР (9,99 руб.): 90% от ФОТ СП (6,6 руб.): 70%*0.85 от ФОТ | 0.1379 | 657,47 79,9 | 15,03 0,55 | 90.67 | 11.02 | 2,07 0,08 | 8.809 | 1.21
90 | ФССЦ-14.4.04.08-0003 Приказ Минстроя России от 30.12.2016 №1039/пр | Эмаль ПФ-115 серая (т) | -0.0052 | 14312.87 |  | -74.43
91 | ФССЦ-14.4.02.09-0302 Приказ Минстроя России от 30.12.2016 №1039/пр | Краска БТ-177 серебристая (т) | 0.0052 | 21205 |  | 110.27
92 | ФЕР12-01-023-01 Приказ Минстроя России от 30.12.2016 №1039/пр | Устройство кровли из металлочерепицы по готовым прогонам: простая кровля (100 м2) (п.8.7.1 При ремонтно-строительных работах и работах по реконструкции объектов капитального строительства (аналогичных технологическим процессам в новом строительстве, в том числе по возведению новых конструктивных элементов) ОЗП=1,15; ЭМ=1,25 к расх.; ЗПМ=1,25; ТЗ=1,15; ТЗМ=1,25) НР (73,44 руб.): 120% от ФОТ СП (33,81 руб.): 65%*0.85 от ФОТ | 0.15225 | 1058,73 382,84 | 127,45 19,14 | 161.19 | 58.29 | 19,4 2,91 | 44.3095 | 6.75
93 | ФССЦ-08.3.09.04-0012 Приказ Минстроя России от 30.12.2016 №1039/пр | Профнастил оцинкованный с покрытием: полиэстер С8-1150-0,7 (м2) | 18.5745 | 70.28 |  | 1305.42
отмостка
94 | ФЕРр69-16-2 Приказ Минстроя России от 30.12.2016 №1039/пр | Ремонт отмостки: бетонной толщиной 15 см (100 м2) НР (648,84 руб.): 78% от ФОТ СП (415,93 руб.): 50% от ФОТ | 0.6612 | 7755,72 1024,44 | 2380,61 233,65 | 5128.08 | 677.36 | 1574,06 154,49 | 126.63 | 83.73
95 | ФССЦ-04.1.02.03-0007 Приказ Минстроя России от 30.12.2016 №1039/пр | Бетон тяжелый для дорожных и аэродромных покрытий и оснований, класс: В20 (М250) (м3) | 3.306 | 685.33 |  | 2265.7
96 | ФССЦ-02.2.05.04-0114 Приказ Минстроя России от 30.12.2016 №1039/пр | Щебень из природного камня для строительных работ марка: 1400, фракция 20-40 мм (м3) | 6.612 | 140.9 |  | 931.63
97 | ФЕР01-02-027-05 Приказ Минстроя России от 30.12.2016 №1039/пр | Планировка площадей: ручным способом, группа грунтов 2 (грунт на вывоз = 19,8 м3*1,45=28,71 тн) (1000 м2) (п.8.7.1 При ремонтно-строительных работах и работах по реконструкции объектов капитального строительства (аналогичных технологическим процессам в новом строительстве, в том числе по возведению новых конструктивных элементов) ОЗП=1,15; ЭМ=1,25 к расх.; ЗПМ=1,25; ТЗ=1,15; ТЗМ=1,25) НР (63,82 руб.): 80% от ФОТ СП (30,52 руб.): 45%*0.85 от ФОТ | 0.06612 | 1206,57 1206,57 |  | 79.78 | 79.78 |  | 141.45 | 9.35
водосточная система
98 | ФЕР12-01-009-02 Приказ Минстроя России от 30.12.2016 №1039/пр | Устройство желобов: подвесных (100 м) (п.8.7.1 При ремонтно-строительных работах и работах по реконструкции объектов капитального строительства (аналогичных технологическим процессам в новом строительстве, в том числе по возведению новых конструктивных элементов) ОЗП=1,15; ЭМ=1,25 к расх.; ЗПМ=1,25; ТЗ=1,15; ТЗМ=1,25) НР (58,8 руб.): 120% от ФОТ СП (27,07 руб.): 65%*0.85 от ФОТ | 0.157 | 6790,41 308,12 | 26,26 4,01 | 1066.09 | 48.37 | 4,12 0,63 | 36.1215 | 5.67
99 | ФССЦ-01.7.15.06-0094 Приказ Минстроя России от 30.12.2016 №1039/пр | Гвозди проволочные оцинкованные для асбестоцементной кровли: 4,5х120 мм (т) | -0.0006 | 11978 |  | -7.19
100 | ФССЦ-08.1.02.11-0013 Приказ Минстроя России от 30.12.2016 №1039/пр | Поковки оцинкованные, масса: 2,825 кг (т) | -0.0265 | 7977 |  | -211.39
101 | ФССЦ-08.3.05.05-0053 Приказ Минстроя России от 30.12.2016 №1039/пр | Сталь листовая оцинкованная толщиной листа: 0,7 мм (т) | -0.071 | 11200 |  | -795.2
102 | ФССЦ-08.1.02.07-0042 Приказ Минстроя России от 30.12.2016 №1039/пр | Желоб водосточный МП, диаметр 125х3000 мм, стандартный цвет (шт) | 6 | 220.46 |  | 1322.76
103 | ФССЦ-08.1.02.07-0054 Приказ Минстроя России от 30.12.2016 №1039/пр | Заглушка желоба МП, диаметр 125 мм, стандартный цвет (10 шт) | 0.4 | 397.6 |  | 159.04
104 | ФССЦ-08.1.02.07-0014 Приказ Минстроя России от 30.12.2016 №1039/пр | Держатель желоба МП, диаметр 125х320 мм, стандартный цвет (шт) | 33 | 41.57 |  | 1371.81
105 | ФССЦ-01.7.15.14-0078 Приказ Минстроя России от 30.12.2016 №1039/пр | Шурупы-саморезы кровельные окрашенные: 5,5х38 мм (100 шт) | 1 | 59.2 |  | 59.2
106 | ФЕР12-01-035-02 Приказ Минстроя России от 15.06.2017 №886/пр | Устройство металлической водосточной системы: воронок (шт) (п.8.7.1 При ремонтно-строительных работах и работах по реконструкции объектов капитального строительства (аналогичных технологическим процессам в новом строительстве, в том числе по возведению новых конструктивных элементов) ОЗП=1,15; ЭМ=1,25 к расх.; ЗПМ=1,25; ТЗ=1,15; ТЗМ=1,25) НР (4,78 руб.): 120% от ФОТ СП (2,2 руб.): 65%*0.85 от ФОТ | 2 | 1,99 1,99 |  | 3.98 | 3.98 |  | 0.207 | 0.41
107 | ФССЦ-08.1.02.07-0006 Приказ Минстроя России от 30.12.2016 №1039/пр | Воронка выпускная МП, диаметр 125/100 мм, стандартный цвет (шт) | 2 | 88.55 |  | 177.1
108 | ФЕР12-01-035-03 Приказ Минстроя России от 15.06.2017 №886/пр | Устройство металлической водосточной системы: прямых звеньев труб (м) (п.8.7.1 При ремонтно-строительных работах и работах по реконструкции объектов капитального строительства (аналогичных технологическим процессам в новом строительстве, в том числе по возведению новых конструктивных элементов) ОЗП=1,15; ЭМ=1,25 к расх.; ЗПМ=1,25; ТЗ=1,15; ТЗМ=1,25) НР (3,96 руб.): 120% от ФОТ СП (1,82 руб.): 65%*0.85 от ФОТ | 2.5 | 9,12 1,32 |  | 22.8 | 3.3 |  | 0.138 | 0.35
109 | ФССЦ-08.1.02.07-0114 Приказ Минстроя России от 30.12.2016 №1039/пр | Труба водосточная МП, диаметр 100х2000 мм, стандартный цвет (шт) | 3 | 206 |  | 618
110 | ФССЦ-08.1.02.07-0022 Приказ Минстроя России от 30.12.2016 №1039/пр | Держатель трубы (на кирпич) МП, диаметр 100 мм, стандартный цвет (шт) | 8 | 57.82 |  | 462.56
111 | ФЕР12-01-035-01 Приказ Минстроя России от 15.06.2017 №886/пр | Устройство металлической водосточной системы: колен (шт) (п.8.7.1 При ремонтно-строительных работах и работах по реконструкции объектов капитального строительства (аналогичных технологическим процессам в новом строительстве, в том числе по возведению новых конструктивных элементов) ОЗП=1,15; ЭМ=1,25 к расх.; ЗПМ=1,25; ТЗ=1,15; ТЗМ=1,25) НР (3,17 руб.): 120% от ФОТ СП (1,46 руб.): 65%*0.85 от ФОТ | 2 | 1,42 1,32 |  | 2.84 | 2.64 |  | 0.138 | 0.28
112 | ФССЦ-08.1.02.07-0067 Приказ Минстроя России от 30.12.2016 №1039/пр | Колено трубы МП, диаметр 100 (60°), стандартный цвет (шт) | 2 | 92.17 |  | 184.34
прочие работы
113 | ФЕР20-06-013-01 Приказ Минстроя России от 30.12.2016 №1039/пр | Установка блоков тепломассообмена производительностью: до 10 тыс.м3/час (монтаж сплит систем) (10 шт) (п.8.7.1 При ремонтно-строительных работах и работах по реконструкции объектов капитального строительства (аналогичных технологическим процессам в новом строительстве, в том числе по возведению новых конструктивных элементов) ОЗП=1,15; ЭМ=1,25 к расх.; ЗПМ=1,25; ТЗ=1,15; ТЗМ=1,25) НР (745,4 руб.): 128% от ФОТ СП (410,84 руб.): 83%*0.85 от ФОТ | 0.3 | 2964,08 1844,98 | 825,89 96,16 | 889.22 | 553.49 | 247,77 28,85 | 191.7855 | 57.54
114 | ФЕРм10-08-002-02 Приказ Минстроя России от 30.12.2016 №1039/пр | Извещатель ПС автоматический: дымовой, фотоэлектрический, радиоизотопный, световой в нормальном исполнении (шт) НР (51,71 руб.): 80% от ФОТ СП (38,78 руб.): 60% от ФОТ | 4 | 18,91 16,16 |  | 75.64 | 64.64 |  | 1.68 | 6.72
115 | ФЕРм08-03-596-07 Приказ Минстроя России от 30.12.2016 №1039/пр | Прожектор, отдельно устанавливаемый: на стальной мачте, с лампой мощностью 500 Вт (100 шт) НР (126,58 руб.): 95% от ФОТ СП (86,61 руб.): 65% от ФОТ | 0.03 | 19062,39 3039,49 | 14729,07 1401,92 | 571.87 | 91.18 | 441,87 42,06 | 306.4 | 9.19
116 | Прайс-лист | Светильник светодиодный уличный ДКУ-40 (шт) МАТ=5342/7,01/1,18 | 3 | 645.81 |  | 1937.43
117 | ФССЦ-20.3.01.01-0001 Приказ Минстроя России от 30.12.2016 №1039/пр | Держатель светильника (10 шт) | 0.3 | 85.2 |  | 25.56
118 | ФЕРм08-02-396-05 Приказ Минстроя России от 30.12.2016 №1039/пр | Короб металлический по стенам и потолкам, длина: 2 м (100 м) НР (260,16 руб.): 95% от ФОТ СП (178 руб.): 65% от ФОТ | 0.96 | 429,72 282,75 | 33,81 2,51 | 412.53 | 271.44 | 32,46 2,41 | 30.08 | 28.88
119 | Прайс-лист | Короб кабельный с комплектуюшими (крышка, загллушки, повороты и др.) (м) МАТ=210/7,01/1,18 | 105.6 | 25.39 |  | 2681.18
120 | ФЕРм08-02-399-01 Приказ Минстроя России от 30.12.2016 №1039/пр | Провод в коробах, сечением: до 6 мм2 (100 м) НР (45,46 руб.): 95% от ФОТ СП (31,1 руб.): 65% от ФОТ | 1.7876 | 41,11 26,51 | 1,78 0,26 | 73.49 | 47.39 | 3,18 0,46 | 2.82 | 5.04
121 | ФССЦ-20.5.02.06-0043 Приказ Минстроя России от 30.12.2016 №1039/пр | Разветвительная коробка: У-996 (10 шт) | 1.2 | 676.1 |  | 811.32
122 | ФЕРм08-02-412-01 Приказ Минстроя России от 30.12.2016 №1039/пр | Затягивание провода в проложенные трубы и металлические рукава первого одножильного или многожильного в общей оплетке, суммарное сечение: до 2,5 мм2 (100 м) НР (43,58 руб.): 95% от ФОТ СП (29,82 руб.): 65% от ФОТ | 1.08 | 55,26 42,21 | 1,78 0,26 | 59.68 | 45.59 | 1,92 0,28 | 4.49 | 4.85
123 | ФЕРм08-02-403-02 Приказ Минстроя России от 30.12.2016 №1039/пр | Провод групповой в защитной оболочке или кабель трех-пятижильный в готовых каналах стен и перекрытий (100 м) НР (129,75 руб.): 95% от ФОТ СП (88,78 руб.): 65% от ФОТ | 1.08 | 162,71 125,96 | 3,55 0,5 | 175.73 | 136.04 | 3,83 0,54 | 13.4 | 14.47
124 | ФССЦ-21.1.06.09-0100 Приказ Минстроя России от 30.12.2016 №1039/пр | Кабель силовой с медными жилами с поливинилхлоридной изоляцией и оболочкой, не распространяющий горение марки: ВВГнг, напряжением 0,66 кВ, с числом жил - 3 и сечением 2,5 мм2 (1000 м) | 0.045 | 4814.02 |  | 216.63
125 | ФССЦ-21.1.06.09-0099 Приказ Минстроя России от 30.12.2016 №1039/пр | Кабель силовой с медными жилами с поливинилхлоридной изоляцией и оболочкой, не распространяющий горение марки: ВВГнг, напряжением 0,66 кВ, с числом жил - 3 и сечением 1,5 мм2 (1000 м) | 0.063 | 3036.7 |  | 191.31
126 | ФССЦ-24.3.03.05-0011 Приказ Минстроя России от 30.12.2016 №1039/пр | Трубы гибкие гофрированные легкие из ПНД, серии BL, с зондом, диаметром: 16 мм (10 м) | 4.5 | 24.54 |  | 110.43
127 | ФССЦ-24.3.03.05-0012 Приказ Минстроя России от 30.12.2016 №1039/пр | Трубы гибкие гофрированные легкие из ПНД, серии BL, с зондом, диаметром: 20 мм (10 м) | 6.3 | 31.6 |  | 199.08
128 | ФЕР20-02-002-01 Приказ Минстроя России от 30.12.2016 №1039/пр | Установка решеток жалюзийных площадью в свету: до 0,5 м2 (шт) (п.8.7.1 При ремонтно-строительных работах и работах по реконструкции объектов капитального строительства (аналогичных технологическим процессам в новом строительстве, в том числе по возведению новых конструктивных элементов) ОЗП=1,15; ЭМ=1,25 к расх.; ЗПМ=1,25; ТЗ=1,15; ТЗМ=1,25) НР (19,48 руб.): 128% от ФОТ СП (10,74 руб.): 83%*0.85 от ФОТ | 1 | 21,04 15,07 | 2,04 0,15 | 21.04 | 15.07 | 2,04 0,15 | 1.679 | 1.68
129 | ФЕР20-01-001-01 Приказ Минстроя России от 30.12.2016 №1039/пр | Прокладка воздуховодов из листовой, оцинкованной стали и алюминия класса Н (нормальные) толщиной: 0,5 мм, диаметром до 200 мм (100 м2) (п.8.7.1 При ремонтно-строительных работах и работах по реконструкции объектов капитального строительства (аналогичных технологическим процессам в новом строительстве, в том числе по возведению новых конструктивных элементов) ОЗП=1,15; ЭМ=1,25 к расх.; ЗПМ=1,25; ТЗ=1,15; ТЗМ=1,25) НР (4,36 руб.): 128% от ФОТ СП (2,41 руб.): 83%*0.85 от ФОТ | 0.002 | 2280,04 1687,17 | 158,23 20,09 | 4.56 | 3.37 | 0,32 0,04 | 193.039 | 0.39
130 | ФССЦ-19.1.01.03-0001 Приказ Минстроя России от 30.12.2016 №1039/пр | Воздуховоды из оцинкованной стали жесткие (спирально-навивные): толщиной 0,7 мм, диаметром 355 мм (м2) | 0.2 | 86.88 |  | 17.38
131 | ФССЦпг-01-01-01-041 Приказ Минстроя России от 30.12.2016 №1039/пр | Погрузо-разгрузочные работы при автомобильных перевозках: Погрузка мусора строительного с погрузкой вручную (1 т груза) НР 0% от ФОТ СП 0% от ФОТ | 32.8565 | 42.98 | 42.98 | 1412.17 |  | 1412.17
132 | ФССЦпг-03-21-01-010 Приказ Минстроя России от 30.12.2016 №1039/пр | Перевозка грузов автомобилями-самосвалами грузоподъемностью 10 т работающих вне карьера на расстояние: I класс груза до 10 км (1 т груза) НР 0% от ФОТ СП 0% от ФОТ | 32.8565 | 11.42 | 11.42 | 375.22 |  | 375.22
…..
…..
ИТОГИ ПО СМЕТЕ:
Итого прямые затраты по смете в ценах 2001г. | [5 empty] | 573978.83 | 31116.3 | 7954,92 604,06 |  | 3428.11
Накладные расходы | [5 empty] | 33394.37
Сметная прибыль | [5 empty] | 17044.72
Итого Строительные работы | [5 empty] | 608525.7 |  |  |  | 3235.36
Итого Монтажные работы | [5 empty] | 15892.22 |  |  |  | 192.75
Итого | [5 empty] | 624417.92 |  |  |  | 3428.11
В текущих ценах по состояни. на 1 кв. 2018г (письмо МИНСТРОЯ России от 04.04.2018 №13606-ХМ/09) 624 417,92 * 7,01 | [5 empty] | 4377169.62
Итого с договорным понижающим коэффициентом к=0,995 | [5 empty] | 4355283.7719
НДС 18% | [5 empty] | 783951.0789
ВСЕГО по смете | [5 empty] | 5139234.8508 |  |  |  | 3428.11
Составил:
Проверил: