## ЛС на устройство универсальной
Приложение 2
к муниципальному Контракту № ______
от «___»____________ 20___ г.
ЛОКАЛЬНЫЙ РЕСУРСНЫЙ СМЕТНЫЙ РАСЧЕТ №
(локальная смета)
на Выполнение работ по устройству универсальной площадки в р.п. Маркова напротив остановочного пункта автобусов в р.п.Маркова возле ул. Черемуховая,9, | [14 empty] | на Выполнение работ по устройству универсальной площадки в р.п. Маркова напротив остановочного пункта автобусов в р.п.Маркова возле ул. Черемуховая,9,
(наименование работ и затрат, наименование объекта)
| Основание: | Дефектная ведомость | [13 empty] | Дефектная ведомость
| Сметная стоимость |  | 2178.487 | тыс.руб.
| строительных работ |  | 1606.691 | тыс.руб.
| монтажных работ |  | 173.119 | тыс.руб.
| Средства на оплату труда |  | 126.455 | тыс.руб.
| Сметная трудоемкость |  | 275.55 | чел.час
| Трудозатраты механизаторов |  | 25.33 | чел.час
| Составлен(а) в текущих ценах по состоянию на |  | 4 квартал 2023г. //Письмо Минстроя России об индексах изменения сметной стоимости IV квартала 2023г. (№72412-ИФ/09 от 23.11.2023г). | [13 empty] | 4 квартал 2023г. //Письмо Минстроя России об индексах изменения сметной стоимости IV квартала 2023г. (№72412-ИФ/09 от 23.11.2023г).
№ п/п | Обоснование | Наименование работ и затрат |  | Единица измерения | Количество |  | Сметная стоимость в текущих (прогнозных) ценах, руб. | [5 empty] | Т/з осн. раб. Всего | Т/з мех. Всего
[5 empty] | на ед. | всего | на ед. | Всего | В том числе
[9 empty] | Осн.З/п | Эк.Маш | З/пМех | Мат.
1 | 2 | 3 |  | 4 | 5 | 6 | 7 | 8 | 9 | 10 | 11 | 12 | 13 | 14
Раздел 1. | [17 empty] | Раздел 1.
1 | ГЭСН01-02-119-01 Приказ Минстроя России от 18.05.2022 №378/пр | Расчистка площадей от кустарника и мелколесья вручную: при редкой поросли |  | 100 м2 |  | 2.05 | 1252.72 | 2568.08 | 2568.08 |  |  |  | 6.33 | 0 |  |  |  |  | Расчистка площадей от кустарника и мелколесья вручную: при редкой поросли
|  | Объем=205/100 | [17 empty] | Объем=205/100
| 1-100-30 | Средний разряд работы 3,0 |  | 4: чел.-ч; 5: 3.09; 6: 6.33; 7: 405.41; 8: 2566.25; Осн.З/п 9: 2566.25 | [6 empty] | Средний разряд работы 3,0
2 | 08-1 | Погрузка в автотранспортное средство: лес пиленый, погонаж плотничный, шпалы |  | т |  | 1.025 | 346.07 | 354.72 |  |  |  | 354.72 | 0 | 0 |  |  |  |  | Погрузка в автотранспортное средство: лес пиленый, погонаж плотничный, шпалы
|  | Объем=205*0,005 | [17 empty] | Объем=205*0,005
3 | 02-15-1-01-0035 | Перевозка грузов I класса автомобилями-самосвалами грузоподъемностью до 15 т по дорогам с усовершенствованным (асфальтобетонным, цементобетонным, железобетонным, обработанным органическим вяжущим) дорожным покрытием на расстояние 35 км |  | т |  | 1.025 | 325.96 | 334.11 |  | 334.11 |  |  | 0 | 0 |  |  |  |  | Перевозка грузов I класса автомобилями-самосвалами грузоподъемностью до 15 т по дорогам с усовершенствованным (асфальтобетонным, цементобетонным, железобетонным, обработанным органическим вяжущим) дорожным покрытием на расстояние 35 км
|  | Объем=205*0,005 | [17 empty] | Объем=205*0,005
4 | Прайс-лист АО "САХ" 2023г. | Стоимость талонов на полигон ТБО (Сбор и размещение отходов производства потребления 4,5 классов опасности)(за исключением твердых коммунальных отходов)) |  | т |  | 1.025 | 600.12 | 615.12 |  |  |  | 615.12 | 0 | 0 |  |  |  |  | Стоимость талонов на полигон ТБО (Сбор и размещение отходов производства потребления 4,5 классов опасности)(за исключением твердых коммунальных отходов))
|  | Объем=205*0,005 | [17 empty] | Объем=205*0,005
5 | ГЭСН01-01-030-05 Приказ Минстроя России от 18.05.2022 №378/пр | Разработка грунта с перемещением до 10 м бульдозерами мощностью: 79 кВт (108 л.с.), группа грунтов 1 |  | 1000 м3 |  | 0.0205 | 6404.2 | 131.29 |  | 131.29 | 51.47 |  | 0 | 0.11 |  |  |  |  | Разработка грунта с перемещением до 10 м бульдозерами мощностью: 79 кВт (108 л.с.), группа грунтов 1
|  | Объем=0,1*205/1000 | [17 empty] | Объем=0,1*205/1000
| 2 | Затраты труда машинистов |  | 4: чел.-ч; 5: 5.5; 6: 0.11; 7: 456.51; 8: 50.22; З/пМех 11: 50.22 | [6 empty] | Затраты труда машинистов
| 91.01.01-035 | Бульдозеры, мощность 79 кВт (108 л.с.) |  | маш.час | 5.5 | 0.11 | 1164.4 | 128.08 |  | 128.08 | 0 | [9 empty] | Бульдозеры, мощность 79 кВт (108 л.с.)
6 | ГЭСН01-01-030-13 Приказ Минстроя России от 18.05.2022 №378/пр | При перемещении грунта на каждые последующие 10 м добавлять: к норме 01-01-030-05 |  | 1000 м3 |  | 0.0205 | 5542.54 | 113.62 |  | 113.62 | 44.55 |  | 0 | 0.1 |  |  |  |  | При перемещении грунта на каждые последующие 10 м добавлять: к норме 01-01-030-05
|  | Объем=0,1*205/1000 | [17 empty] | Объем=0,1*205/1000
| 2 | Затраты труда машинистов |  | 4: чел.-ч; 5: 4.76; 6: 0.1; 7: 456.51; 8: 45.65; З/пМех 11: 45.65 | [6 empty] | Затраты труда машинистов
| 91.01.01-035 | Бульдозеры, мощность 79 кВт (108 л.с.) |  | маш.час | 4.76 | 0.1 | 1164.4 | 116.44 |  | 116.44 | 0 | [9 empty] | Бульдозеры, мощность 79 кВт (108 л.с.)
7 | 45-1 | Погрузка в автотранспортное средство: грунт растительного слоя (земля, перегной) |  | т |  | 30.75 | 87.7 | 2696.78 |  |  |  | 2696.78 | 0 | 0 |  |  |  |  | Погрузка в автотранспортное средство: грунт растительного слоя (земля, перегной)
|  | Объем=20,5*1,5 | [17 empty] | Объем=20,5*1,5
8 | 02-15-1-01-0005 | Перевозка грузов I класса автомобилями-самосвалами грузоподъемностью до 15 т по дорогам с усовершенствованным (асфальтобетонным, цементобетонным, железобетонным, обработанным органическим вяжущим) дорожным покрытием на расстояние 5 км |  | т |  | 30.75 | 119.91 | 3687.23 |  | 3687.23 |  |  | 0 | 0 |  |  |  |  | Перевозка грузов I класса автомобилями-самосвалами грузоподъемностью до 15 т по дорогам с усовершенствованным (асфальтобетонным, цементобетонным, железобетонным, обработанным органическим вяжущим) дорожным покрытием на расстояние 5 км
|  | Объем=20,5*1,5 | [17 empty] | Объем=20,5*1,5
9 | ГЭСН27-04-001-02 Приказ Минстроя России от 26.08.2022 №703/пр | Устройство подстилающих и выравнивающих слоев оснований: из песчано-гравийной смеси, дресвы |  | 100 м3 |  | 0.5125 | 39857.83 | 20427.14 | 2815.91 | 17558.71 | 3464.97 | 52.52 | 7.38 | 7.59 |  |  |  |  | Устройство подстилающих и выравнивающих слоев оснований: из песчано-гравийной смеси, дресвы
|  | Объем=0,25*205/100 | [17 empty] | Объем=0,25*205/100
| 1-100-23 | Средний разряд работы 2,3 |  | 4: чел.-ч; 5: 14.4; 6: 7.38; 7: 381.56; 8: 2815.91; Осн.З/п 9: 2815.91 | [6 empty] | Средний разряд работы 2,3
| 2 | Затраты труда машинистов |  | 4: чел.-ч; 5: 14.81; 6: 7.59; 7: 456.51; 8: 3464.91; З/пМех 11: 3464.91 | [6 empty] | Затраты труда машинистов
| 91.01.02-004 | Автогрейдеры среднего типа, мощность 99 кВт (135 л.с.) |  | маш.час | 1.93 | 0.99 | 1663.54 | 1646.9 |  | 1646.9 | 447.41 | [9 empty] | Автогрейдеры среднего типа, мощность 99 кВт (135 л.с.)
| 91.06.05-011 | Погрузчики одноковшовые универсальные фронтальные пневмоколесные, номинальная вместимость основного ковша 2,6 м3, грузоподъемность 5 т |  | маш.час | 4.76 | 2.44 | 1649.42 | 4024.58 |  | 4024.58 | 0 | [9 empty] | Погрузчики одноковшовые универсальные фронтальные пневмоколесные, номинальная вместимость основного ковша 2,6 м3, грузоподъемность 5 т
| 91.08.03-030 | Катки самоходные пневмоколесные статические, масса 30 т |  | маш.час | 7.08 | 3.63 | 3085.16 | 11199.13 |  | 11199.13 | 1640.51 | [9 empty] | Катки самоходные пневмоколесные статические, масса 30 т
| 91.13.01-038 | Машины поливомоечные, вместимость цистерны 6 м3 |  | маш.час | 1.04 | 0.53 | 1303.93 | 691.08 |  | 691.08 | 178.31 | [9 empty] | Машины поливомоечные, вместимость цистерны 6 м3
| 01.7.03.01-0001 | Вода |  | 4: м3; 5: 7; 6: 3.5875; 7: 14.64; 8: 52.52; Мат. 12: 52.52 | [6 empty] | Вода
П,Н | 02.2.04.03 | Смесь песчано-гравийная |  | 4: м3; 5: 0; 6: 0; 7: 0; 8: 0; Мат. 12: 0 | [7 empty] | Смесь песчано-гравийная
10 | ФСБЦ-02.2.04.03-0003 Приказ Минстроя России от 18.05.2022 №378/пр | Смесь песчано-гравийная природная |  | м3 |  | 56.375 | 1040.71 | 58670.03 |  |  |  | 58670.03 | 0 | 0 |  |  |  |  | Смесь песчано-гравийная природная
|  | Объем=51,25*1,1 | [17 empty] | Объем=51,25*1,1
11 | ГЭСН01-02-031-04 Приказ Минстроя России от 18.05.2022 №378/пр | Бурение ям глубиной до 2 м бурильно-крановыми машинами: на автомобиле, группа грунтов 2 |  | 100 шт |  | 0.38 | 32827.49 | 12474.45 | 1848.53 | 10625.92 | 2480.67 |  | 4.98 | 5.43 |  |  |  |  | Бурение ям глубиной до 2 м бурильно-крановыми машинами: на автомобиле, группа грунтов 2
|  | Объем=38 / 100 | [17 empty] | Объем=38 / 100
| 1-100-20 | Средний разряд работы 2,0 |  | 4: чел.-ч; 5: 13.1; 6: 4.98; 7: 371.34; 8: 1849.27; Осн.З/п 9: 1849.27 | [6 empty] | Средний разряд работы 2,0
| 2 | Затраты труда машинистов |  | 4: чел.-ч; 5: 14.3; 6: 5.43; 7: 456.51; 8: 2478.85; З/пМех 11: 2478.85 | [6 empty] | Затраты труда машинистов
| 91.04.01-031 | Машины бурильно-крановые на автомобильном ходу, диаметр бурения до 800 мм, глубина бурения до 5 м |  | маш.час | 14.3 | 5.43 | 1955.45 | 10618.09 |  | 10618.09 | 0 | [9 empty] | Машины бурильно-крановые на автомобильном ходу, диаметр бурения до 800 мм, глубина бурения до 5 м
12 | ГЭСН06-01-001-01 Приказ Минстроя России от 10.02.2023 №84/пр | Устройство бетонной подготовки |  | 100 м3 |  | 0.057 | 69609.82 | 3967.76 | 2857.46 | 882.12 | 471.5 | 228.18 | 7.7 | 1.03 |  |  |  |  | Устройство бетонной подготовки
|  | Объем=0,5*0,5*0,6*38/100 | [17 empty] | Объем=0,5*0,5*0,6*38/100
| 1-100-20 | Средний разряд работы 2,0 |  | 4: чел.-ч; 5: 135; 6: 7.7; 7: 371.34; 8: 2859.32; Осн.З/п 9: 2859.32 | [6 empty] | Средний разряд работы 2,0
| 2 | Затраты труда машинистов |  | 4: чел.-ч; 5: 18.12; 6: 1.03; 7: 456.51; 8: 470.21; З/пМех 11: 470.21 | [6 empty] | Затраты труда машинистов
| 91.05.01-017 | Краны башенные, грузоподъемность 8 т |  | маш.час | 18 | 1.03 | 852.99 | 878.58 |  | 878.58 | 465.49 | [9 empty] | Краны башенные, грузоподъемность 8 т
| 91.07.04-002 | Вибраторы поверхностные |  | маш.час | 5.93 | 0.34 | 8.54 | 2.9 |  | 2.9 | 0 | [9 empty] | Вибраторы поверхностные
| 91.14.02-001 | Автомобили бортовые, грузоподъемность до 5 т |  | маш.час | 0.12 | 0.01 | 594.48 | 5.94 |  | 5.94 | 0 | [9 empty] | Автомобили бортовые, грузоподъемность до 5 т
| 01.7.03.01-0001 | Вода |  | 4: м3; 5: 1.75; 6: 0.09975; 7: 14.64; 8: 1.46; Мат. 12: 1.46 | [6 empty] | Вода
| 01.7.07.12-0024 | Пленка полиэтиленовая, толщина 0,15 мм |  | 4: м2; 5: 250; 6: 14.25; 7: 15.91; 8: 226.72; Мат. 12: 226.72 | [6 empty] | Пленка полиэтиленовая, толщина 0,15 мм
Н | 04.1.02.05 | Смеси бетонные тяжелого бетона |  | 4: м3; 5: 102; 6: 5.814; 7: 0; 8: 0; Мат. 12: 0 | [7 empty] | Смеси бетонные тяжелого бетона
14 | ГЭСН27-04-001-01 Приказ Минстроя России от 26.08.2022 №703/пр | Устройство подстилающих и выравнивающих слоев оснований: из песка |  | 100 м3 |  | 0.076 | 38395.98 | 2918.09 | 417.58 | 2494.95 | 481.56 | 5.56 | 1.09 | 1.05 |  |  |  |  | Устройство подстилающих и выравнивающих слоев оснований: из песка
|  | Объем=0,1*76/100 | [17 empty] | Объем=0,1*76/100
| 1-100-23 | Средний разряд работы 2,3 |  | 4: чел.-ч; 5: 14.4; 6: 1.09; 7: 381.56; 8: 415.9; Осн.З/п 9: 415.9 | [6 empty] | Средний разряд работы 2,3
| 2 | Затраты труда машинистов |  | 4: чел.-ч; 5: 13.88; 6: 1.05; 7: 456.51; 8: 479.34; З/пМех 11: 479.34 | [6 empty] | Затраты труда машинистов
| 91.01.02-004 | Автогрейдеры среднего типа, мощность 99 кВт (135 л.с.) |  | маш.час | 1.77 | 0.13 | 1663.54 | 216.26 |  | 216.26 | 58.75 | [9 empty] | Автогрейдеры среднего типа, мощность 99 кВт (135 л.с.)
| 91.06.05-011 | Погрузчики одноковшовые универсальные фронтальные пневмоколесные, номинальная вместимость основного ковша 2,6 м3, грузоподъемность 5 т |  | маш.час | 4.29 | 0.33 | 1649.42 | 544.31 |  | 544.31 | 0 | [9 empty] | Погрузчики одноковшовые универсальные фронтальные пневмоколесные, номинальная вместимость основного ковша 2,6 м3, грузоподъемность 5 т
| 91.08.03-030 | Катки самоходные пневмоколесные статические, масса 30 т |  | маш.час | 7.08 | 0.54 | 3085.16 | 1665.99 |  | 1665.99 | 244.04 | [9 empty] | Катки самоходные пневмоколесные статические, масса 30 т
| 91.13.01-038 | Машины поливомоечные, вместимость цистерны 6 м3 |  | маш.час | 0.74 | 0.06 | 1303.93 | 78.24 |  | 78.24 | 20.19 | [9 empty] | Машины поливомоечные, вместимость цистерны 6 м3
| 01.7.03.01-0001 | Вода |  | 4: м3; 5: 5; 6: 0.38; 7: 14.64; 8: 5.56; Мат. 12: 5.56 | [6 empty] | Вода
П,Н | 02.3.01.02 | Песок для строительных работ природный |  | 4: м3; 5: 0; 6: 0; 7: 0; 8: 0; Мат. 12: 0 | [7 empty] | Песок для строительных работ природный
15 | ФСБЦ-02.3.01.05-0304 Приказ Минстроя России от 18.05.2022 №378/пр | Песок из отсевов дробления для строительных работ I класс, М 600, мелкий |  | м3 |  | 8.36 | 968.33 | 8095.24 |  |  |  | 8095.24 | 0 | 0 |  |  |  |  | Песок из отсевов дробления для строительных работ I класс, М 600, мелкий
|  | Объем=7,6*1,1 | [17 empty] | Объем=7,6*1,1
16 | ГЭСН27-07-007-01 Приказ Минстроя России от 18.05.2022 №378/пр | Устройство внутриквартальных щебеночных дорожек и площадок из щебня марки: 600 толщиной слоя до 12 см |  | 100 м2 |  | 0.65 | 32845.56 | 21349.62 | 3727.43 | 2031.5 | 540.05 | 15590.69 | 10.38 | 1.18 |  |  |  |  | Устройство внутриквартальных щебеночных дорожек и площадок из щебня марки: 600 толщиной слоя до 12 см
|  | Объем=65 / 100 | [17 empty] | Объем=65 / 100
| 1-100-16 | Средний разряд работы 1,6 |  | 4: чел.-ч; 5: 15.97; 6: 10.38; 7: 359.08; 8: 3727.25; Осн.З/п 9: 3727.25 | [6 empty] | Средний разряд работы 1,6
| 2 | Затраты труда машинистов |  | 4: чел.-ч; 5: 1.82; 6: 1.18; 7: 456.51; 8: 538.68; З/пМех 11: 538.68 | [6 empty] | Затраты труда машинистов
| 91.01.01-034 | Бульдозеры, мощность 59 кВт (80 л.с.) |  | маш.час | 0.2 | 0.13 | 1233.96 | 160.41 |  | 160.41 | 50.26 | [9 empty] | Бульдозеры, мощность 59 кВт (80 л.с.)
| 91.08.03-016 | Катки самоходные гладкие вибрационные, масса 8 т |  | маш.час | 1.17 | 0.76 | 1853.63 | 1408.76 |  | 1408.76 | 0 | [9 empty] | Катки самоходные гладкие вибрационные, масса 8 т
| 91.08.03-018 | Катки самоходные гладкие вибрационные, масса 13 т |  | маш.час | 0.12 | 0.08 | 2329.52 | 186.36 |  | 186.36 | 0 | [9 empty] | Катки самоходные гладкие вибрационные, масса 13 т
| 91.13.01-038 | Машины поливомоечные, вместимость цистерны 6 м3 |  | маш.час | 0.33 | 0.21 | 1303.93 | 273.83 |  | 273.83 | 70.65 | [9 empty] | Машины поливомоечные, вместимость цистерны 6 м3
| 02.2.05.04-2008 | Щебень из плотных горных пород для строительных работ М 600, фракция 5(3)-10 мм |  | 4: м3; 5: 5.2; 6: 3.38; 7: 1508.27; 8: 5097.95; Мат. 12: 5097.95 | [6 empty] | Щебень из плотных горных пород для строительных работ М 600, фракция 5(3)-10 мм
| 02.2.05.04-2088 | Щебень из плотных горных пород для строительных работ М 600, фракция 20-40 мм |  | 4: м3; 5: 10.4; 6: 6.76; 7: 1552.18; 8: 10492.74; Мат. 12: 10492.74 | [6 empty] | Щебень из плотных горных пород для строительных работ М 600, фракция 20-40 мм
17 | ГЭСН27-04-001-01 Приказ Минстроя России от 26.08.2022 №703/пр | Устройство пеш.дорожек оснований: из песка Прим. |  | 100 м3 |  | 0.065 | 38395.98 | 2495.74 | 357.14 | 2133.84 | 411.86 | 4.76 | 0.94 | 0.9 |  |  |  |  | Устройство пеш.дорожек оснований: из песка Прим.
|  | Объем=0,1*65/100 | [17 empty] | Объем=0,1*65/100
| 1-100-23 | Средний разряд работы 2,3 |  | 4: чел.-ч; 5: 14.4; 6: 0.94; 7: 381.56; 8: 358.67; Осн.З/п 9: 358.67 | [6 empty] | Средний разряд работы 2,3
| 2 | Затраты труда машинистов |  | 4: чел.-ч; 5: 13.88; 6: 0.9; 7: 456.51; 8: 410.86; З/пМех 11: 410.86 | [6 empty] | Затраты труда машинистов
| 91.01.02-004 | Автогрейдеры среднего типа, мощность 99 кВт (135 л.с.) |  | маш.час | 1.77 | 0.12 | 1663.54 | 199.62 |  | 199.62 | 54.23 | [9 empty] | Автогрейдеры среднего типа, мощность 99 кВт (135 л.с.)
| 91.06.05-011 | Погрузчики одноковшовые универсальные фронтальные пневмоколесные, номинальная вместимость основного ковша 2,6 м3, грузоподъемность 5 т |  | маш.час | 4.29 | 0.28 | 1649.42 | 461.84 |  | 461.84 | 0 | [9 empty] | Погрузчики одноковшовые универсальные фронтальные пневмоколесные, номинальная вместимость основного ковша 2,6 м3, грузоподъемность 5 т
| 91.08.03-030 | Катки самоходные пневмоколесные статические, масса 30 т |  | маш.час | 7.08 | 0.46 | 3085.16 | 1419.17 |  | 1419.17 | 207.89 | [9 empty] | Катки самоходные пневмоколесные статические, масса 30 т
| 91.13.01-038 | Машины поливомоечные, вместимость цистерны 6 м3 |  | маш.час | 0.74 | 0.05 | 1303.93 | 65.2 |  | 65.2 | 16.82 | [9 empty] | Машины поливомоечные, вместимость цистерны 6 м3
| 01.7.03.01-0001 | Вода |  | 4: м3; 5: 5; 6: 0.325; 7: 14.64; 8: 4.76; Мат. 12: 4.76 | [6 empty] | Вода
П,Н | 02.3.01.02 | Песок для строительных работ природный |  | 4: м3; 5: 0; 6: 0; 7: 0; 8: 0; Мат. 12: 0 | [7 empty] | Песок для строительных работ природный
18 | ФСБЦ-02.3.01.02-1102 Приказ Минстроя России от 18.05.2022 №378/пр | Песок природный для строительных работ I класс, мелкий |  | м3 |  | 3.96 | 1319.91 | 5226.84 |  |  |  | 5226.84 | 0 | 0 |  |  |  |  | Песок природный для строительных работ I класс, мелкий
|  | Объем=3,6*1,1 | [17 empty] | Объем=3,6*1,1
21 | ГЭСН27-02-010-09 Приказ Минстроя России от 11.05.2023 №335/пр | Установка бортовых камней бетонных газонных и садовых: при других видах покрытий |  | 100 м |  | 1.2 | 61708.07 | 74049.68 | 31071.38 | 540.5 | 284.87 | 42437.8 | 77.52 | 0.62 |  |  |  |  | Установка бортовых камней бетонных газонных и садовых: при других видах покрытий
|  | Объем=120 / 100 | [17 empty] | Объем=120 / 100
| 2-100-02 | Рабочий 2 разряда |  | 4: чел.-ч; 5: 32.66; 6: 39.19; 7: 371.34; 8: 14552.81; Осн.З/п 9: 14552.81 | [6 empty] | Рабочий 2 разряда
| 2-100-03 | Рабочий 3 разряда |  | 4: чел.-ч; 5: 15.97; 6: 19.16; 7: 405.41; 8: 7767.66; Осн.З/п 9: 7767.66 | [6 empty] | Рабочий 3 разряда
| 2-100-04 | Рабочий 4 разряда |  | 4: чел.-ч; 5: 15.97; 6: 19.16; 7: 456.51; 8: 8746.73; Осн.З/п 9: 8746.73 | [6 empty] | Рабочий 4 разряда
| 2 | Затраты труда машинистов |  | 4: чел.-ч; 5: 0.52; 6: 0.62; 7: 456.51; 8: 283.04; З/пМех 11: 283.04 | [6 empty] | Затраты труда машинистов
| 91.05.13-003 | Автомобили бортовые, грузоподъемность до 6 т, с краном-манипулятором, грузоподъемность 1,5 т |  | маш.час | 0.32 | 0.38 | 941.07 | 357.61 |  | 357.61 | 127.84 | [9 empty] | Автомобили бортовые, грузоподъемность до 6 т, с краном-манипулятором, грузоподъемность 1,5 т
| 91.06.05-060 | Погрузчики одноковшовые универсальные фронтальные пневмоколесные, номинальная вместимость основного ковша 0,46 м3, грузоподъемность 1 т |  | маш.час | 0.2 | 0.24 | 746.39 | 179.13 |  | 179.13 | 0 | [9 empty] | Погрузчики одноковшовые универсальные фронтальные пневмоколесные, номинальная вместимость основного ковша 0,46 м3, грузоподъемность 1 т
| 01.7.15.06-0111 | Гвозди строительные |  | 4: т; 5: 0.0005; 6: 0.0006; 7: 77325.82; 8: 46.4; Мат. 12: 46.4 | [6 empty] | Гвозди строительные
| 04.1.02.04-0006 | Смеси бетонные тяжелого бетона (БСТ) для транспортного строительства, класс В15 (М200) |  | 4: м3; 5: 4.9; 6: 5.88; 7: 6892.4; 8: 40527.31; Мат. 12: 40527.31 | [6 empty] | Смеси бетонные тяжелого бетона (БСТ) для транспортного строительства, класс В15 (М200)
| 04.3.01.09-0014 | Раствор готовый кладочный, цементный, М100 |  | 4: м3; 5: 0.008; 6: 0.0096; 7: 6385.87; 8: 61.3; Мат. 12: 61.3 | [6 empty] | Раствор готовый кладочный, цементный, М100
Н | 05.2.03.03 | Камни бортовые бетонные |  | 4: м3; 5: 1.6; 6: 1.92; 7: 0; 8: 0; Мат. 12: 0 | [7 empty] | Камни бортовые бетонные
| 11.1.03.06-0070 | Доска обрезная хвойных пород, естественной влажности, длина 2-6,5 м, ширина 100-250 мм, толщина 25 мм, сорт II |  | 4: м3; 5: 0.1; 6: 0.12; 7: 15023.19; 8: 1802.78; Мат. 12: 1802.78 | [6 empty] | Доска обрезная хвойных пород, естественной влажности, длина 2-6,5 м, ширина 100-250 мм, толщина 25 мм, сорт II
22 | ФСБЦ-05.2.03.03-0011 Приказ Минстроя России от 18.05.2022 №378/пр | Камни бортовые бетонные марки БР, БВ, бетон В22,5 (М300) (БР100-20-80, объем=0,016м3) |  | м3 |  | 1.92 | 14591.46 | 28015.6 |  |  |  | 28015.6 | 0 | 0 |  |  |  |  | Камни бортовые бетонные марки БР, БВ, бетон В22,5 (М300) (БР100-20-80, объем=0,016м3)
|  | Объем=0,016*120 | [17 empty] | Объем=0,016*120
23 | прайс лист АО "КСИЛ" код 006307 | Детский спортивный комплекс: возрастная группа 6-12лет |  | шт. |  | 1 | 179 558,33 215470/1,2 | 179558.33 |  |  |  | 179558.33 | 0 | 0 |  |  |  |  | Детский спортивный комплекс: возрастная группа 6-12лет
|  | Цена МАТ=215470/1,2 | [20 empty] | Цена МАТ=215470/1,2
24 | прайс лист АО "КСИЛ" код 004104 | Качалка-балансир "Средняя" |  | шт. |  | 1 | 29 362,50 35235/1,2 | 29362.5 |  |  |  | 29362.5 | 0 | 0 |  |  |  |  | Качалка-балансир "Средняя"
|  | Цена МАТ=35235/1,2 | [20 empty] | Цена МАТ=35235/1,2
25 | прайс лист АО "КСИЛ" код 005305 | Детский игровой элемент"Ларикс" |  | шт. |  | 1 | 275 137,50 330165/1,2 | 275137.5 |  |  |  | 275137.5 | 0 | 0 |  |  |  |  | Детский игровой элемент"Ларикс"
|  | Цена МАТ=330165/1,2 | [20 empty] | Цена МАТ=330165/1,2
26 | прайс лист АО "КСИЛ" код 004304 | Домик беседка: возрастная группа: от 2 лет. |  | шт. |  | 1 | 122 404,17 146885/1,2 | 122404.17 |  |  |  | 122404.17 | 0 | 0 |  |  |  |  | Домик беседка: возрастная группа: от 2 лет.
|  | Цена МАТ=146885/1,2 | [20 empty] | Цена МАТ=146885/1,2
27 | прайс лист АО "КСИЛ" код 004237 | Песочница, возрастная группа: от1 года |  | шт. |  | 1 | 31 416,67 37700/1,2 | 31416.67 |  |  |  | 31416.67 | 0 | 0 |  |  |  |  | Песочница, возрастная группа: от1 года
|  | Цена МАТ=37700/1,2 | [20 empty] | Цена МАТ=37700/1,2
28 | прайс лист АО "КСИЛ" код 004145 | Качели двойные, возрастная группа: 3-12 лет. |  | шт. |  | 1 | 50 750,00 60900/1,2 | 50750 |  |  |  | 50750 | 0 | 0 |  |  |  |  | Качели двойные, возрастная группа: 3-12 лет.
|  | Цена МАТ=60900/1,2 | [20 empty] | Цена МАТ=60900/1,2
29 | прайс лист АО "КСИЛ" код 002608 | Диван с навесом |  | шт. |  | 1 | 55 583,33 66700/1,2 | 55583.33 |  |  |  | 55583.33 | 0 | 0 |  |  |  |  | Диван с навесом
|  | Цена МАТ=66700/1,2 | [20 empty] | Цена МАТ=66700/1,2
30 | прайс лист АО "КСИЛ" код 001332 | Урна металлическая распашная |  | шт. |  | 2 | 46 883,33 56260/1,2 | 93766.66 |  |  |  | 93766.66 | 0 | 0 |  |  |  |  | Урна металлическая распашная
|  | Цена МАТ=56260/1,2 | [20 empty] | Цена МАТ=56260/1,2
31 | прайс лист АО "КСИЛ" код 002232 | Скамья на металлических ножках |  | шт. |  | 2 | 52 562,50 63075/1,2 | 105125 |  |  |  | 105125 | 0 | 0 |  |  |  |  | Скамья на металлических ножках
|  | Цена МАТ=63075/1,2 | [20 empty] | Цена МАТ=63075/1,2
Итого прямые затраты по разделу в текущих ценах | [7 empty] | 1191295.3 | 45663.51 | 40533.79 | 8231.5 | 1105098 | 116.32 | 18.01 | [9 empty] | Итого прямые затраты по разделу в текущих ценах
Накладные расходы |  |  |  | 8: 69397.06 | [9 empty] | Накладные расходы
Сметная прибыль |  |  |  | 8: 55733.17 | [9 empty] | Сметная прибыль
Итого по разделу 1 |  |  |  | 8: 1316425.53; Мат. 13: 116.32; Мат. 14: 18.01 | [9 empty] | Итого по разделу 1
Раздел 2. Монтажные работы | [17 empty] | Раздел 2. Монтажные работы
35 | ГЭСНм08-02-369-02 Приказ Минстроя России от 02.08.2023 №551/пр | Светильник, устанавливаемый вне зданий с лампами: светодиодными |  | шт |  | 3 | 2867.39 | 8602.17 | 2790.36 | 4152.3 | 972.36 | 1659.51 | 5.61 | 2.13 |  |  |  |  | Светильник, устанавливаемый вне зданий с лампами: светодиодными
| 1-100-46 | Средний разряд работы 4,6 |  | 4: чел.-ч; 5: 1.87; 6: 5.61; 7: 497.39; 8: 2790.36; Осн.З/п 9: 2790.36 | [6 empty] | Средний разряд работы 4,6
| 2 | Затраты труда машинистов |  | 4: чел.-ч; 5: 0.71; 6: 2.13; 7: 456.51; 8: 972.37; З/пМех 11: 972.37 | [6 empty] | Затраты труда машинистов
| 91.05.05-015 | Краны на автомобильном ходу, грузоподъемность 16 т |  | маш.час | 0.02 | 0.06 | 1531 | 91.86 |  | 91.86 | 0 | [9 empty] | Краны на автомобильном ходу, грузоподъемность 16 т
| 91.06.09-001 | Подъемники телескопические самоходные, рабочая высота 26 м, грузоподъемность 250 кг |  | маш.час | 0.67 | 2.01 | 2002.38 | 4024.78 |  | 4024.78 | 908.38 | [9 empty] | Подъемники телескопические самоходные, рабочая высота 26 м, грузоподъемность 250 кг
| 91.14.02-001 | Автомобили бортовые, грузоподъемность до 5 т |  | маш.час | 0.02 | 0.06 | 594.48 | 35.67 |  | 35.67 | 0 | [9 empty] | Автомобили бортовые, грузоподъемность до 5 т
| 01.7.06.05-0041 | Ленты изоляционные хлопчатобумажные прорезиненные для электромонтажных и ремонтных работ, цвет черный, ширина 20 мм, толщина 0,35 мм |  | 4: м; 5: 0.83; 6: 2.49; 7: 7.69; 8: 19.15; Мат. 12: 19.15 | [6 empty] | Ленты изоляционные хлопчатобумажные прорезиненные для электромонтажных и ремонтных работ, цвет черный, ширина 20 мм, толщина 0,35 мм
| 01.7.06.12-0008 | Ленты изоляционные из ПВХ с липким слоем с одной стороны для электромонтажных и ремонтных работ, цвет синий, ширина 15 мм, толщина 0,2 мм |  | 4: м; 5: 4.36; 6: 13.08; 7: 0.76; 8: 9.94; Мат. 12: 9.94 | [6 empty] | Ленты изоляционные из ПВХ с липким слоем с одной стороны для электромонтажных и ремонтных работ, цвет синий, ширина 15 мм, толщина 0,2 мм
| 21.2.01.02-0141 | Провод неизолированный для воздушных линий электропередачи М 4 |  | 4: т; 5: 0.0005; 6: 0.0015; 7: 1081503.33; 8: 1622.25; Мат. 12: 1622.25 | [6 empty] | Провод неизолированный для воздушных линий электропередачи М 4
| 24.3.01.01-0005 | Трубка полихлорвиниловая электромонтажная, толщина стенки 0,6 мм |  | 4: кг; 5: 0.01; 6: 0.03; 7: 273.01; 8: 8.19; Мат. 12: 8.19 | [6 empty] | Трубка полихлорвиниловая электромонтажная, толщина стенки 0,6 мм
36 | ФСБЦ-20.3.03.03-0082 Приказ Минстроя России от 18.05.2022 №378/пр | Светильник светоидный уличный |  | шт |  | 3 | 2974.5 | 8923.5 |  |  |  | 8923.5 | 0 | 0 |  |  |  |  | Светильник светоидный уличный
37 | ГЭСН09-08-001-01 Приказ Минстроя России от 18.05.2022 №378/пр | Установка металлических столбов высотой до 4 м: с погружением в бетонное основание |  | 100 шт |  | 0.03 | 50715.39 | 1521.46 | 433.46 | 1004.55 | 307.87 | 83.45 | 1.07 | 0.67 |  |  |  |  | Установка металлических столбов высотой до 4 м: с погружением в бетонное основание
|  | Объем=3 / 100 | [17 empty] | Объем=3 / 100
| 1-100-30 | Средний разряд работы 3,0 |  | 4: чел.-ч; 5: 35.64; 6: 1.07; 7: 405.41; 8: 433.79; Осн.З/п 9: 433.79 | [6 empty] | Средний разряд работы 3,0
| 2 | Затраты труда машинистов |  | 4: чел.-ч; 5: 22.48; 6: 0.67; 7: 456.51; 8: 305.86; З/пМех 11: 305.86 | [6 empty] | Затраты труда машинистов
| 91.04.01-031 | Машины бурильно-крановые на автомобильном ходу, диаметр бурения до 800 мм, глубина бурения до 5 м |  | маш.час | 10.93 | 0.33 | 1955.45 | 645.3 |  | 645.3 | 0 | [9 empty] | Машины бурильно-крановые на автомобильном ходу, диаметр бурения до 800 мм, глубина бурения до 5 м
| 91.14.01-003 | Автобетоносмесители, объем барабана 6 м3 |  | маш.час | 10.74 | 0.32 | 1082.89 | 346.52 |  | 346.52 | 0 | [9 empty] | Автобетоносмесители, объем барабана 6 м3
| 91.14.02-001 | Автомобили бортовые, грузоподъемность до 5 т |  | маш.час | 0.81 | 0.02 | 594.48 | 11.89 |  | 11.89 | 0 | [9 empty] | Автомобили бортовые, грузоподъемность до 5 т
Н | 04.1.02.05 | Смеси бетонные тяжелого бетона |  | 4: м3; 5: 6.34; 6: 0.1902; 7: 0; 8: 0; Мат. 12: 0 | [7 empty] | Смеси бетонные тяжелого бетона
Н | 07.2.07.11 | Стойки металлические опорные |  | 4: шт; 5: 100; 6: 3; 7: 0; 8: 0; Мат. 12: 0 | [7 empty] | Стойки металлические опорные
| 11.1.03.01-0001 | Бруски строганные хвойных пород (сосна, ель), размеры 50х50 мм, сорт АВ |  | 4: м3; 5: 0.13975; 6: 0.0041925; 7: 19905.11; 8: 83.45; Мат. 12: 83.45 | [6 empty] | Бруски строганные хвойных пород (сосна, ель), размеры 50х50 мм, сорт АВ
38 | ФСБЦ-04.1.02.05-0005 Приказ Минстроя России от 18.05.2022 №378/пр | Смеси бетонные тяжелого бетона (БСТ), класс В12,5 (М150) |  | м3 |  | 0.1902 | 5682.77 | 1080.86 |  |  |  | 1080.86 | 0 | 0 |  |  |  |  | Смеси бетонные тяжелого бетона (БСТ), класс В12,5 (М150)
39 | https://www.svetlux.ru/product/fonarnyiy-stolb-goiri-o028fl-03bz_my/?ysclid=lsx2dd6bgp820766519 | Фонарный столб типа ГАММА-03-3,5-5000К (ЮГОР) |  | шт |  | 3 | 26 658,33 31990/1,2 | 79974.99 |  |  |  | 79974.99 | 0 | 0 |  |  |  |  | Фонарный столб типа ГАММА-03-3,5-5000К (ЮГОР)
|  | Цена МАТ=31990/1,2 | [20 empty] | Цена МАТ=31990/1,2
40 | https://www.s-light.ru/catalog/warehouse_lights/podzemnye-zakladnye-i-ankera/podzemnaya-chast-fundament-ankernyi-zkl-a2.html | Подземная часть фонарного столба |  | шт |  | 3 | 1 583,33 1900/1,2 | 4749.99 |  |  |  | 4749.99 | 0 | 0 |  |  |  |  | Подземная часть фонарного столба
|  | Цена МАТ=1900/1,2 | [20 empty] | Цена МАТ=1900/1,2
41 | https://www.temnote-net.ru/komplektuyuschie-k-dekorativnym-opor-osvescheniya/dekor-7.html?ysclid=lsx3uflmb7650415709 | Декоративная крышка фланца опоры |  | шт |  | 3 | 1 283,33 1540/1,2 | 3849.99 |  |  |  | 3849.99 | 0 | 0 |  |  |  |  | Декоративная крышка фланца опоры
|  | Цена МАТ=1540/1,2 | [20 empty] | Цена МАТ=1540/1,2
42 | ГЭСН06-03-004-11 Приказ Минстроя России от 11.05.2023 №335/пр | Установка закладных деталей весом: до 4 кг |  | т |  | 0.003 | 85657.37 | 256.97 | 255.99 | 0.98 | 0.45 |  | 0.59 | 0 |  |  |  |  | Установка закладных деталей весом: до 4 кг
|  | Объем=3/1000 | [17 empty] | Объем=3/1000
| 1-100-35 | Средний разряд работы 3,5 |  | 4: чел.-ч; 5: 198; 6: 0.59; 7: 430.96; 8: 254.27; Осн.З/п 9: 254.27 | [6 empty] | Средний разряд работы 3,5
| 2 | Затраты труда машинистов |  | 4: чел.-ч; 5: 0.33; 6: 0; 7: 456.51; 8: 0; З/пМех 11: 0 | [6 empty] | Затраты труда машинистов
| 91.05.05-015 | Краны на автомобильном ходу, грузоподъемность 16 т |  | маш.час | 0.14 | 0 | 1531 | 0 |  | 0 | 0 | [9 empty] | Краны на автомобильном ходу, грузоподъемность 16 т
| 91.14.02-001 | Автомобили бортовые, грузоподъемность до 5 т |  | маш.час | 0.19 | 0 | 594.48 | 0 |  | 0 | 0 | [9 empty] | Автомобили бортовые, грузоподъемность до 5 т
Н | 08.4.01.02 | Детали закладные и накладные |  | 4: т; 5: 1; 6: 0.003; 7: 0; 8: 0; Мат. 12: 0 | [7 empty] | Детали закладные и накладные
43 | ФСБЦ-08.4.01.02-0001 Приказ Минстроя России от 18.05.2022 №378/пр | Детали закладные, вес до 1 кг |  | т |  | 0.003 | 141558.67 | 424.68 |  |  |  | 424.68 | 0 | 0 |  |  |  |  | Детали закладные, вес до 1 кг
|  | Объем=3/1000 | [17 empty] | Объем=3/1000
Прокладка кабеля подземная | [24 empty] | Прокладка кабеля подземная
44 | ГЭСН01-02-057-02 Приказ Минстроя России от 18.05.2022 №378/пр | Разработка грунта вручную в траншеях глубиной до 2 м без креплений с откосами, группа грунтов: 2 |  | 100 м3 |  | 0.14 | 57186.36 | 8006.09 | 8006.09 |  |  |  | 21.56 | 0 |  |  |  |  | Разработка грунта вручную в траншеях глубиной до 2 м без креплений с откосами, группа грунтов: 2
|  | Объем=14 / 100 | [17 empty] | Объем=14 / 100
| 1-100-20 | Средний разряд работы 2,0 |  | 4: чел.-ч; 5: 154; 6: 21.56; 7: 371.34; 8: 8006.09; Осн.З/п 9: 8006.09 | [6 empty] | Средний разряд работы 2,0
45 | ГЭСНм08-02-142-01 Приказ Минстроя России от 18.05.2022 №378/пр | Устройство постели при одном кабеле в траншее |  | 100 м |  | 0.5 | 4683.81 | 2341.91 | 1182.67 | 1159.24 | 890.2 |  | 2.65 | 1.95 |  |  |  |  | Устройство постели при одном кабеле в траншее
|  | Объем=50 / 100 | [17 empty] | Объем=50 / 100
| 1-100-38 | Средний разряд работы 3,8 |  | 4: чел.-ч; 5: 5.3; 6: 2.65; 7: 446.29; 8: 1182.67; Осн.З/п 9: 1182.67 | [6 empty] | Средний разряд работы 3,8
| 2 | Затраты труда машинистов |  | 4: чел.-ч; 5: 3.9; 6: 1.95; 7: 456.51; 8: 890.19; З/пМех 11: 890.19 | [6 empty] | Затраты труда машинистов
| 91.14.02-001 | Автомобили бортовые, грузоподъемность до 5 т |  | маш.час | 3.9 | 1.95 | 594.48 | 1159.24 |  | 1159.24 | 0 | [9 empty] | Автомобили бортовые, грузоподъемность до 5 т
46 | ФСБЦ-02.3.01.02-1118 Приказ Минстроя России от 18.05.2022 №378/пр | Песок природный для строительных работ II класс, средний |  | м3 |  | 2.5 | 1209.53 | 3023.83 |  |  |  | 3023.83 | 0 | 0 |  |  |  |  | Песок природный для строительных работ II класс, средний
|  | Объем=50*0,5*0,1 | [17 empty] | Объем=50*0,5*0,1
47 | ГЭСНм08-02-412-03 Приказ Минстроя России от 18.05.2022 №378/пр | Затягивание провода в проложенные трубы и металлические рукава первого одножильного или многожильного в общей оплетке, суммарное сечение: до 16 мм2 |  | 100 м |  | 0.5 | 3261.7 | 1630.85 | 1403.58 | 31.88 | 13.7 | 195.39 | 3.15 | 0.03 |  |  |  |  | Затягивание провода в проложенные трубы и металлические рукава первого одножильного или многожильного в общей оплетке, суммарное сечение: до 16 мм2
|  | Объем=50 / 100 | [17 empty] | Объем=50 / 100
| 1-100-38 | Средний разряд работы 3,8 |  | 4: чел.-ч; 5: 6.29; 6: 3.15; 7: 446.29; 8: 1405.81; Осн.З/п 9: 1405.81 | [6 empty] | Средний разряд работы 3,8
| 2 | Затраты труда машинистов |  | 4: чел.-ч; 5: 0.06; 6: 0.03; 7: 456.51; 8: 13.7; З/пМех 11: 13.7 | [6 empty] | Затраты труда машинистов
| 91.05.05-015 | Краны на автомобильном ходу, грузоподъемность 16 т |  | маш.час | 0.03 | 0.02 | 1531 | 30.62 |  | 30.62 | 0 | [9 empty] | Краны на автомобильном ходу, грузоподъемность 16 т
| 91.14.02-001 | Автомобили бортовые, грузоподъемность до 5 т |  | маш.час | 0.03 | 0.02 | 594.48 | 11.89 |  | 11.89 | 0 | [9 empty] | Автомобили бортовые, грузоподъемность до 5 т
| 01.7.06.05-0041 | Ленты изоляционные хлопчатобумажные прорезиненные для электромонтажных и ремонтных работ, цвет черный, ширина 20 мм, толщина 0,35 мм |  | 4: м; 5: 26.67; 6: 13.335; 7: 7.69; 8: 102.55; Мат. 12: 102.55 | [6 empty] | Ленты изоляционные хлопчатобумажные прорезиненные для электромонтажных и ремонтных работ, цвет черный, ширина 20 мм, толщина 0,35 мм
| 01.7.07.20-0002 | Тальк молотый, сорт I |  | 4: т; 5: 0.00105; 6: 0.000525; 7: 57406.2; 8: 30.14; Мат. 12: 30.14 | [6 empty] | Тальк молотый, сорт I
| 14.4.02.04-0142 | Краска масляная МА-0115, мумия, сурик железный |  | 4: кг; 5: 0.02; 6: 0.01; 7: 113.43; 8: 1.13; Мат. 12: 1.13 | [6 empty] | Краска масляная МА-0115, мумия, сурик железный
| 20.2.01.05-0005 | Гильзы кабельные медные 16 мм |  | 4: 100 шт; 5: 0.05; 6: 0.025; 7: 1676.9; 8: 41.92; Мат. 12: 41.92 | [6 empty] | Гильзы кабельные медные 16 мм
| 20.2.02.01-0013 | Втулки, диаметр 28 мм |  | 4: 1000 шт; 5: 0.0122; 6: 0.0061; 7: 3220.32; 8: 19.64; Мат. 12: 19.64 | [6 empty] | Втулки, диаметр 28 мм
48 | ФСБЦ-21.1.06.09-0153 Приказ Минстроя России от 18.05.2022 №378/пр | Кабель силовой с медными жилами ВВГнг(A)-LS 3х4,0ок(N, PE)-660 |  | 1000 м |  | 0.05 | 116960.23 | 5848.01 |  |  |  | 5848.01 | 0 | 0 |  |  |  |  | Кабель силовой с медными жилами ВВГнг(A)-LS 3х4,0ок(N, PE)-660
|  | Объем=50 / 1000 | [17 empty] | Объем=50 / 1000
49 | ФСБЦ-24.3.01.02-0041 Приказ Минстроя России от 18.05.2022 №378/пр | Трубы гибкие гофрированные, из самозатухающего ПВХ, с протяжкой, номинальный диаметр 16 мм |  | м |  | 50 | 17.35 | 867.5 |  |  |  | 867.5 | 0 | 0 |  |  |  |  | Трубы гибкие гофрированные, из самозатухающего ПВХ, с протяжкой, номинальный диаметр 16 мм
50 | ГЭСНм08-02-141-01 Приказ Минстроя России от 02.08.2023 №551/пр | Кабель до 35 кВ в готовых траншеях без покрытий, масса 1 м: до 1 кг |  | 100 м |  | 0.5 | 6347.99 | 3174 | 2445.67 | 348.23 | 141.52 | 380.1 | 5.48 | 0.31 |  |  |  |  | Кабель до 35 кВ в готовых траншеях без покрытий, масса 1 м: до 1 кг
|  | Объем=50 / 100 | [17 empty] | Объем=50 / 100
| 1-100-38 | Средний разряд работы 3,8 |  | 4: чел.-ч; 5: 10.96; 6: 5.48; 7: 446.29; 8: 2445.67; Осн.З/п 9: 2445.67 | [6 empty] | Средний разряд работы 3,8
| 2 | Затраты труда машинистов |  | 4: чел.-ч; 5: 0.62; 6: 0.31; 7: 456.51; 8: 141.52; З/пМех 11: 141.52 | [6 empty] | Затраты труда машинистов
| 91.05.05-015 | Краны на автомобильном ходу, грузоподъемность 16 т |  | маш.час | 0.31 | 0.16 | 1531 | 244.96 |  | 244.96 | 0 | [9 empty] | Краны на автомобильном ходу, грузоподъемность 16 т
| 91.06.01-003 | Домкраты гидравлические, грузоподъемность 63-100 т |  | маш.час | 2.58 | 1.29 | 2.54 | 3.28 |  | 3.28 | 0 | [9 empty] | Домкраты гидравлические, грузоподъемность 63-100 т
| 91.06.03-061 | Лебедки электрические тяговым усилием до 12,26 кН (1,25 т) |  | маш.час | 2.58 | 1.29 | 12.02 | 15.51 |  | 15.51 | 0 | [9 empty] | Лебедки электрические тяговым усилием до 12,26 кН (1,25 т)
| 91.14.02-001 | Автомобили бортовые, грузоподъемность до 5 т |  | маш.час | 0.31 | 0.16 | 594.48 | 95.12 |  | 95.12 | 0 | [9 empty] | Автомобили бортовые, грузоподъемность до 5 т
| 01.7.06.07-0002 | Ленты монтажные из пластмассы для бандажирования проводов, скрепляются пластмассовыми кнопками, ширина 10 мм |  | 4: 10 м; 5: 0.096; 6: 0.048; 7: 57.32; 8: 2.75; Мат. 12: 2.75 | [6 empty] | Ленты монтажные из пластмассы для бандажирования проводов, скрепляются пластмассовыми кнопками, ширина 10 мм
| 08.3.07.01-0052 | Прокат стальной горячекатаный полосовой, марки стали Ст3сп, Ст3пс, размеры 50х5 мм |  | 4: т; 5: 0.001; 6: 0.0005; 7: 65907.46; 8: 32.95; Мат. 12: 32.95 | [6 empty] | Прокат стальной горячекатаный полосовой, марки стали Ст3сп, Ст3пс, размеры 50х5 мм
| 08.3.08.02-0058 | Уголок стальной горячекатаный равнополочный, марки стали Ст3сп, Ст3пс, ширина полок 35-56 мм, толщина полки 3-5 мм |  | 4: т; 5: 0.01; 6: 0.005; 7: 65411.63; 8: 327.06; Мат. 12: 327.06 | [6 empty] | Уголок стальной горячекатаный равнополочный, марки стали Ст3сп, Ст3пс, ширина полок 35-56 мм, толщина полки 3-5 мм
| 14.4.02.04-0142 | Краска масляная МА-0115, мумия, сурик железный |  | 4: кг; 5: 0.25; 6: 0.125; 7: 113.43; 8: 14.18; Мат. 12: 14.18 | [6 empty] | Краска масляная МА-0115, мумия, сурик железный
| 14.4.03.03-0002 | Лак битумный БТ-123 |  | 4: т; 5: 6e-05; 6: 3e-05; 7: 105026.64; 8: 3.15; Мат. 12: 3.15 | [6 empty] | Лак битумный БТ-123
51 | ГЭСН01-02-061-02 Приказ Минстроя России от 18.05.2022 №378/пр | Засыпка вручную траншей, пазух котлованов и ям, группа грунтов: 2 |  | 100 м3 |  | 0.14 | 34604.17 | 4844.58 | 4844.58 |  |  |  | 13.61 | 0 |  |  |  |  | Засыпка вручную траншей, пазух котлованов и ям, группа грунтов: 2
|  | Объем=14 / 100 | [17 empty] | Объем=14 / 100
| 1-100-15 | Средний разряд работы 1,5 |  | 4: чел.-ч; 5: 97.2; 6: 13.61; 7: 356.01; 8: 4845.3; Осн.З/п 9: 4845.3 | [6 empty] | Средний разряд работы 1,5
Монтаж кабеля на опоре СВ-105 в гофрированной трубе | [24 empty] | Монтаж кабеля на опоре СВ-105 в гофрированной трубе
52 | ГЭСНм08-02-412-03 Приказ Минстроя России от 18.05.2022 №378/пр | Затягивание провода в проложенные трубы и металлические рукава первого одножильного или многожильного в общей оплетке, суммарное сечение: до 16 мм2 |  | 100 м |  | 0.1 | 3261.7 | 326.18 | 280.72 | 6.38 | 2.74 | 39.08 | 0.63 | 0.01 |  |  |  |  | Затягивание провода в проложенные трубы и металлические рукава первого одножильного или многожильного в общей оплетке, суммарное сечение: до 16 мм2
|  | Объем=10 / 100 | [17 empty] | Объем=10 / 100
| 1-100-38 | Средний разряд работы 3,8 |  | 4: чел.-ч; 5: 6.29; 6: 0.63; 7: 446.29; 8: 281.16; Осн.З/п 9: 281.16 | [6 empty] | Средний разряд работы 3,8
| 2 | Затраты труда машинистов |  | 4: чел.-ч; 5: 0.06; 6: 0.01; 7: 456.51; 8: 4.57; З/пМех 11: 4.57 | [6 empty] | Затраты труда машинистов
| 91.05.05-015 | Краны на автомобильном ходу, грузоподъемность 16 т |  | маш.час | 0.03 | 0 | 1531 | 0 |  | 0 | 0 | [9 empty] | Краны на автомобильном ходу, грузоподъемность 16 т
| 91.14.02-001 | Автомобили бортовые, грузоподъемность до 5 т |  | маш.час | 0.03 | 0 | 594.48 | 0 |  | 0 | 0 | [9 empty] | Автомобили бортовые, грузоподъемность до 5 т
| 01.7.06.05-0041 | Ленты изоляционные хлопчатобумажные прорезиненные для электромонтажных и ремонтных работ, цвет черный, ширина 20 мм, толщина 0,35 мм |  | 4: м; 5: 26.67; 6: 2.667; 7: 7.69; 8: 20.51; Мат. 12: 20.51 | [6 empty] | Ленты изоляционные хлопчатобумажные прорезиненные для электромонтажных и ремонтных работ, цвет черный, ширина 20 мм, толщина 0,35 мм
| 01.7.07.20-0002 | Тальк молотый, сорт I |  | 4: т; 5: 0.00105; 6: 0.000105; 7: 57406.2; 8: 6.03; Мат. 12: 6.03 | [6 empty] | Тальк молотый, сорт I
| 14.4.02.04-0142 | Краска масляная МА-0115, мумия, сурик железный |  | 4: кг; 5: 0.02; 6: 0.002; 7: 113.43; 8: 0.23; Мат. 12: 0.23 | [6 empty] | Краска масляная МА-0115, мумия, сурик железный
| 20.2.01.05-0005 | Гильзы кабельные медные 16 мм |  | 4: 100 шт; 5: 0.05; 6: 0.005; 7: 1676.9; 8: 8.38; Мат. 12: 8.38 | [6 empty] | Гильзы кабельные медные 16 мм
| 20.2.02.01-0013 | Втулки, диаметр 28 мм |  | 4: 1000 шт; 5: 0.0122; 6: 0.00122; 7: 3220.32; 8: 3.93; Мат. 12: 3.93 | [6 empty] | Втулки, диаметр 28 мм
53 | ФСБЦ-21.1.06.09-0153 Приказ Минстроя России от 18.05.2022 №378/пр | Кабель силовой с медными жилами ВВГнг(A)-LS 3х4,0ок(N, PE)-660(+30м запас выкладка) |  | 1000 м |  | 0.04 | 116960.23 | 4678.41 |  |  |  | 4678.41 | 0 | 0 |  |  |  |  | Кабель силовой с медными жилами ВВГнг(A)-LS 3х4,0ок(N, PE)-660(+30м запас выкладка)
|  | Объем=(10+30) / 1000 | [17 empty] | Объем=(10+30) / 1000
54 | ФСБЦ-24.3.01.02-0041 Приказ Минстроя России от 18.05.2022 №378/пр | Трубы гибкие гофрированные, из самозатухающего ПВХ, с протяжкой, номинальный диаметр 16 мм |  | м |  | 10 | 17.35 | 173.5 |  |  |  | 173.5 | 0 | 0 |  |  |  |  | Трубы гибкие гофрированные, из самозатухающего ПВХ, с протяжкой, номинальный диаметр 16 мм
55 | ГЭСН33-04-017-01 Приказ Минстроя России от 26.08.2022 №703/пр | Монтаж кабеля на опоре СВ-105 в гофрированной трубе |  | 1000 м |  | 0.01 | 43191.9 | 431.92 | 294.49 | 137.43 | 171.24 |  | 0.65 | 0.38 |  |  |  |  | Монтаж кабеля на опоре СВ-105 в гофрированной трубе
|  | Объем=10 / 1000 | [17 empty] | Объем=10 / 1000
| 1-100-39 | Средний разряд работы 3,9 |  | 4: чел.-ч; 5: 65.24; 6: 0.65; 7: 451.4; 8: 293.41; Осн.З/п 9: 293.41 | [6 empty] | Средний разряд работы 3,9
| 2 | Затраты труда машинистов |  | 4: чел.-ч; 5: 37.51; 6: 0.38; 7: 456.51; 8: 173.47; З/пМех 11: 173.47 | [6 empty] | Затраты труда машинистов
| 91.05.05-015 | Краны на автомобильном ходу, грузоподъемность 16 т |  | маш.час | 0.82 | 0.01 | 1531 | 15.31 |  | 15.31 | 0 | [9 empty] | Краны на автомобильном ходу, грузоподъемность 16 т
| 91.06.01-002 | Домкраты гидравлические, грузоподъемность 6,3-25 т |  | маш.час | 9.76 | 0.1 | 0.78 | 0.08 |  | 0.08 | 0 | [9 empty] | Домкраты гидравлические, грузоподъемность 6,3-25 т
| 91.06.03-057 | Лебедки электрические тяговым усилием 122,62 кН (12,5 т) |  | маш.час | 11.95 | 0.12 | 64.67 | 7.76 |  | 7.76 | 35.85 | [9 empty] | Лебедки электрические тяговым усилием 122,62 кН (12,5 т)
| 91.06.06-011 | Автогидроподъемники, высота подъема 12 м |  | маш.час | 24.41 | 0.24 | 471.55 | 113.17 |  | 113.17 | 80.74 | [9 empty] | Автогидроподъемники, высота подъема 12 м
| 91.14.02-001 | Автомобили бортовые, грузоподъемность до 5 т |  | маш.час | 0.33 | 0 | 594.48 | 0 |  | 0 | 0 | [9 empty] | Автомобили бортовые, грузоподъемность до 5 т
П,Н | 20.1.01.08-0019 | Зажимы ответвительные с проводами ответвлений сечением 16-95 мм2 |  | 4: 100 шт; 5: 0; 6: 0; 7: 0; 8: 0; Мат. 12: 0 | [7 empty] | Зажимы ответвительные с проводами ответвлений сечением 16-95 мм2
П,Н | 20.2.02.04-0001 | Колпачки герметичные для защиты жил площадью поперечного сечения от 6 до 35 мм2 |  | 4: 100 шт; 5: 0; 6: 0; 7: 0; 8: 0; Мат. 12: 0 | [7 empty] | Колпачки герметичные для защиты жил площадью поперечного сечения от 6 до 35 мм2
Н | 21.2.01.01 | Провода самонесущие изолированные |  | 4: 1000 м; 5: 1.02; 6: 0.0102; 7: 0; 8: 0; Мат. 12: 0 | [7 empty] | Провода самонесущие изолированные
П,Н | 25.2.02.09-0011 | Хомуты нейлоновые кабельные стяжные, диаметр 10-45 мм, длина 175 мм |  | 4: 100 шт; 5: 0; 6: 0; 7: 0; 8: 0; Мат. 12: 0 | [7 empty] | Хомуты нейлоновые кабельные стяжные, диаметр 10-45 мм, длина 175 мм
56 | ФСБЦ-20.1.01.08-0019 Приказ Минстроя России от 18.05.2022 №378/пр | Зажим ответвительный с прокалыванием изоляции (СИП): EP95-13 |  | 100 шт |  | 0.02 | 14801.72 | 296.03 |  |  |  | 296.03 | 0 | 0 |  |  |  |  | Зажим ответвительный с прокалыванием изоляции (СИП): EP95-13
|  | Объем=2/100 | [17 empty] | Объем=2/100
57 | ФСБЦ-25.2.01.02-0005 Приказ Минстроя России от 18.05.2022 №378/пр | Бугель КС-089-1, тип I |  | шт |  | 5 | 805.77 | 4028.85 |  |  |  | 4028.85 | 0 | 0 |  |  |  |  | Бугель КС-089-1, тип I
58 | ФСБЦ-25.2.02.11-0021 Приказ Минстроя России от 18.05.2022 №378/пр | Лента крепления из нержавеющей стали в пластмассовой коробке с кабельной бухтой, ширина 20 мм, толщина 0,7 мм, длина 50 м (10метров) |  | шт |  | 0.2 | 3681.72 | 736.34 |  |  |  | 736.34 | 0 | 0 |  |  |  |  | Лента крепления из нержавеющей стали в пластмассовой коробке с кабельной бухтой, ширина 20 мм, толщина 0,7 мм, длина 50 м (10метров)
|  | Объем=10/50 | [17 empty] | Объем=10/50
59 |  | СИЗ-2 |  | шт |  | 15 | 65,83 79/1,2 | 987.45 |  |  |  | 987.45 | 0 | 0 |  |  |  |  | СИЗ-2
|  | Цена МАТ=79/1,2 | [20 empty] | Цена МАТ=79/1,2
60 | ГЭСН01-02-058-03 Приказ Минстроя России от 18.05.2022 №378/пр | Копание ям вручную без креплений для стоек и столбов: без откосов глубиной до 0,7 м, группа грунтов 3 |  | 100 м3 |  | 0.006 | 152620.74 | 915.72 | 915.72 |  |  |  | 2.47 | 0 |  |  |  |  | Копание ям вручную без креплений для стоек и столбов: без откосов глубиной до 0,7 м, группа грунтов 3
|  | Объем=0,6 / 100 | [17 empty] | Объем=0,6 / 100
| 1-100-20 | Средний разряд работы 2,0 |  | 4: чел.-ч; 5: 411; 6: 2.47; 7: 371.34; 8: 917.21; Осн.З/п 9: 917.21 | [6 empty] | Средний разряд работы 2,0
61 | ГЭСН06-01-001-01 Приказ Минстроя России от 10.02.2023 №84/пр | Устройство бетонной подготовки |  | 100 м3 |  | 0.0056 | 69609.82 | 389.81 | 280.73 | 86.66 | 46.32 | 22.42 | 0.76 | 0.1 |  |  |  |  | Устройство бетонной подготовки
|  | Объем=0,56 / 100 | [17 empty] | Объем=0,56 / 100
| 1-100-20 | Средний разряд работы 2,0 |  | 4: чел.-ч; 5: 135; 6: 0.76; 7: 371.34; 8: 282.22; Осн.З/п 9: 282.22 | [6 empty] | Средний разряд работы 2,0
| 2 | Затраты труда машинистов |  | 4: чел.-ч; 5: 18.12; 6: 0.1; 7: 456.51; 8: 45.65; З/пМех 11: 45.65 | [6 empty] | Затраты труда машинистов
| 91.05.01-017 | Краны башенные, грузоподъемность 8 т |  | маш.час | 18 | 0.1 | 852.99 | 85.3 |  | 85.3 | 45.19 | [9 empty] | Краны башенные, грузоподъемность 8 т
| 91.07.04-002 | Вибраторы поверхностные |  | маш.час | 5.93 | 0.03 | 8.54 | 0.26 |  | 0.26 | 0 | [9 empty] | Вибраторы поверхностные
| 91.14.02-001 | Автомобили бортовые, грузоподъемность до 5 т |  | маш.час | 0.12 | 0 | 594.48 | 0 |  | 0 | 0 | [9 empty] | Автомобили бортовые, грузоподъемность до 5 т
| 01.7.03.01-0001 | Вода |  | 4: м3; 5: 1.75; 6: 0.0098; 7: 14.64; 8: 0.14; Мат. 12: 0.14 | [6 empty] | Вода
| 01.7.07.12-0024 | Пленка полиэтиленовая, толщина 0,15 мм |  | 4: м2; 5: 250; 6: 1.4; 7: 15.91; 8: 22.27; Мат. 12: 22.27 | [6 empty] | Пленка полиэтиленовая, толщина 0,15 мм
Н | 04.1.02.05 | Смеси бетонные тяжелого бетона |  | 4: м3; 5: 102; 6: 0.5712; 7: 0; 8: 0; Мат. 12: 0 | [7 empty] | Смеси бетонные тяжелого бетона
62 | ФСБЦ-04.1.02.05-0006 Приказ Минстроя России от 18.05.2022 №378/пр | Смеси бетонные тяжелого бетона (БСТ), класс В15 (М200) |  | м3 |  | 0.5712 | 6170.13 | 3524.38 |  |  |  | 3524.38 | 0 | 0 |  |  |  |  | Смеси бетонные тяжелого бетона (БСТ), класс В15 (М200)
63 | ГЭСН27-04-001-04 Приказ Минстроя России от 26.08.2022 №703/пр | Устройство подстилающих и выравнивающих слоев оснований: из щебня |  | 100 м3 |  | 0.0012 | 58269.58 | 69.92 | 9.89 | 59.91 | 11.28 | 0.12 | 0.03 | 0.02 |  |  |  |  | Устройство подстилающих и выравнивающих слоев оснований: из щебня
|  | Объем=0,12 / 100 | [17 empty] | Объем=0,12 / 100
| 1-100-23 | Средний разряд работы 2,3 |  | 4: чел.-ч; 5: 21.6; 6: 0.03; 7: 381.56; 8: 11.45; Осн.З/п 9: 11.45 | [6 empty] | Средний разряд работы 2,3
| 2 | Затраты труда машинистов |  | 4: чел.-ч; 5: 20.6; 6: 0.02; 7: 456.51; 8: 9.13; З/пМех 11: 9.13 | [6 empty] | Затраты труда машинистов
| 91.01.01-035 | Бульдозеры, мощность 79 кВт (108 л.с.) |  | маш.час | 2.59 | 0 | 1164.4 | 0 |  | 0 | 0 | [9 empty] | Бульдозеры, мощность 79 кВт (108 л.с.)
| 91.01.02-004 | Автогрейдеры среднего типа, мощность 99 кВт (135 л.с.) |  | маш.час | 2.3 | 0 | 1663.54 | 0 |  | 0 | 0 | [9 empty] | Автогрейдеры среднего типа, мощность 99 кВт (135 л.с.)
| 91.06.05-011 | Погрузчики одноковшовые универсальные фронтальные пневмоколесные, номинальная вместимость основного ковша 2,6 м3, грузоподъемность 5 т |  | маш.час | 2.46 | 0 | 1649.42 | 0 |  | 0 | 0 | [9 empty] | Погрузчики одноковшовые универсальные фронтальные пневмоколесные, номинальная вместимость основного ковша 2,6 м3, грузоподъемность 5 т
| 91.08.03-030 | Катки самоходные пневмоколесные статические, масса 30 т |  | маш.час | 12.21 | 0.01 | 3085.16 | 30.85 |  | 30.85 | 4.52 | [9 empty] | Катки самоходные пневмоколесные статические, масса 30 т
| 91.13.01-038 | Машины поливомоечные, вместимость цистерны 6 м3 |  | маш.час | 1.04 | 0 | 1303.93 | 0 |  | 0 | 0 | [9 empty] | Машины поливомоечные, вместимость цистерны 6 м3
| 01.7.03.01-0001 | Вода |  | 4: м3; 5: 7; 6: 0.0084; 7: 14.64; 8: 0.12; Мат. 12: 0.12 | [6 empty] | Вода
П,Н | 02.2.05.04 | Щебень из плотных горных пород |  | 4: м3; 5: 0; 6: 0; 7: 0; 8: 0; Мат. 12: 0 | [7 empty] | Щебень из плотных горных пород
64 | ФСБЦ-02.2.04.04-0126 Приказ Минстроя России от 18.05.2022 №378/пр | Смесь щебеночно-песчаная готовая, щебень из плотных горных пород М 600, номер смеси С5, размер зерен 0-40 мм |  | м3 |  | 0.132 | 1363.11 | 179.93 |  |  |  | 179.93 | 0 | 0 |  |  |  |  | Смесь щебеночно-песчаная готовая, щебень из плотных горных пород М 600, номер смеси С5, размер зерен 0-40 мм
|  | Объем=0,12*1,1 | [17 empty] | Объем=0,12*1,1
Итого прямые затраты по разделу в текущих ценах | [7 empty] | 155859.82 | 23143.95 | 6987.56 | 2557.68 | 125728.31 | 58.26 | 5.6 | [9 empty] | Итого прямые затраты по разделу в текущих ценах
Накладные расходы |  |  |  | 8: 23867.32 | [9 empty] | Накладные расходы
Сметная прибыль |  |  |  | 8: 11775.41 | [9 empty] | Сметная прибыль
Итого по разделу 2 Монтажные работы |  |  |  | 8: 191502.55; Мат. 13: 58.26; Мат. 14: 5.6 | [9 empty] | Итого по разделу 2 Монтажные работы
Раздел 3. Ограждение | [17 empty] | Раздел 3. Ограждение
65 | ГЭСНм38-01-003-04 Приказ Минстроя России от 18.05.2022 №378/пр | Изготовление 2х метрового ограждения из профильной трубы. Решетчатые конструкции (стойки, опоры, фермы и пр.), сборка с помощью: лебедок ручных (с установкой и снятием их в процессе работы) или вручную (мелких деталей) |  | т |  | 0.5706 | 60748.37 | 34663.01 | 31258.15 | 1031.56 | 479.29 | 2373.3 | 68.47 | 1.05 |  |  |  |  | Изготовление 2х метрового ограждения из профильной трубы. Решетчатые конструкции (стойки, опоры, фермы и пр.), сборка с помощью: лебедок ручных (с установкой и снятием их в процессе работы) или вручную (мелких деталей)
|  | Объем=0,0317*18 | [17 empty] | Объем=0,0317*18
| 1-100-40 | Средний разряд работы 4,0 |  | 4: чел.-ч; 5: 120; 6: 68.47; 7: 456.51; 8: 31257.24; Осн.З/п 9: 31257.24 | [6 empty] | Средний разряд работы 4,0
| 2 | Затраты труда машинистов |  | 4: чел.-ч; 5: 1.84; 6: 1.05; 7: 456.51; 8: 479.34; З/пМех 11: 479.34 | [6 empty] | Затраты труда машинистов
| 91.05.05-015 | Краны на автомобильном ходу, грузоподъемность 16 т |  | маш.час | 0.5 | 0.29 | 1531 | 443.99 |  | 443.99 | 0 | [9 empty] | Краны на автомобильном ходу, грузоподъемность 16 т
| 91.06.03-062 | Лебедки электрические тяговым усилием до 31,39 кН (3,2 т) |  | маш.час | 1.37 | 0.78 | 18.28 | 14.26 |  | 14.26 | 0 | [9 empty] | Лебедки электрические тяговым усилием до 31,39 кН (3,2 т)
| 91.14.02-002 | Автомобили бортовые, грузоподъемность до 8 т |  | маш.час | 0.5 | 0.29 | 827.01 | 239.83 |  | 239.83 | 0 | [9 empty] | Автомобили бортовые, грузоподъемность до 8 т
| 91.17.04-042 | Аппараты для газовой сварки и резки |  | маш.час | 1 | 0.57 | 6.05 | 3.45 |  | 3.45 | 0 | [9 empty] | Аппараты для газовой сварки и резки
| 91.17.04-233 | Аппараты сварочные для ручной дуговой сварки, сварочный ток до 350 А |  | маш.час | 30.3 | 17.29 | 18.24 | 315.37 |  | 315.37 | 0 | [9 empty] | Аппараты сварочные для ручной дуговой сварки, сварочный ток до 350 А
| 91.21.16-001 | Пресс-ножницы комбинированные электрические, номинальное усилие 630 кН, мощность 5 кВт |  | маш.час | 0.84 | 0.48 | 53.68 | 25.77 |  | 25.77 | 161.49 | [9 empty] | Пресс-ножницы комбинированные электрические, номинальное усилие 630 кН, мощность 5 кВт
| 01.3.02.08-0001 | Кислород газообразный технический |  | 4: м3; 5: 2.6; 6: 1.4836; 7: 42.42; 8: 62.93; Мат. 12: 62.93 | [6 empty] | Кислород газообразный технический
| 01.3.02.09-0022 | Пропан-бутан смесь техническая |  | 4: кг; 5: 0.5; 6: 0.2853; 7: 60; 8: 17.12; Мат. 12: 17.12 | [6 empty] | Пропан-бутан смесь техническая
| 01.7.03.04-0001 | Электроэнергия |  | 4: кВт-ч; 5: 1.146; 6: 0.65391; 7: 3.21; 8: 2.1; Мат. 12: 2.1 | [6 empty] | Электроэнергия
| 01.7.11.07-0227 | Электроды сварочные для сварки низколегированных и углеродистых сталей УОНИ 13/45, Э42А, диаметр 4-5 мм |  | 4: кг; 5: 21.5; 6: 12.2679; 7: 186.76; 8: 2291.15; Мат. 12: 2291.15 | [6 empty] | Электроды сварочные для сварки низколегированных и углеродистых сталей УОНИ 13/45, Э42А, диаметр 4-5 мм
66 | ФСБЦ-23.3.08.01-0025 Приказ Минстроя России от 18.05.2022 №378/пр | Трубы стальные электросварные квадратные, размеры 40х40 мм, толщина стенки 3 мм (2,6 м.п. вес 1м.п.=3,3кг) |  | т |  | 0.15444 | 64207.46 | 9916.2 |  |  |  | 9916.2 | 0 | 0 |  |  |  |  | Трубы стальные электросварные квадратные, размеры 40х40 мм, толщина стенки 3 мм (2,6 м.п. вес 1м.п.=3,3кг)
|  | Объем=(2,6*3,3)*18/1000 | [17 empty] | Объем=(2,6*3,3)*18/1000
67 | ФСБЦ-23.3.08.02-0001 Приказ Минстроя России от 18.05.2022 №378/пр | Трубы стальные бесшовные горячедеформированные и холоднодеформированные прямоугольные, наружный размер 40х20 мм, толщина стенки 2 мм (4м.п. вес 1м.п.=1,7кг) |  | т |  | 0.1224 | 68720.33 | 8411.37 |  |  |  | 8411.37 | 0 | 0 |  |  |  |  | Трубы стальные бесшовные горячедеформированные и холоднодеформированные прямоугольные, наружный размер 40х20 мм, толщина стенки 2 мм (4м.п. вес 1м.п.=1,7кг)
|  | Объем=(4*1,7)*18/1000 | [17 empty] | Объем=(4*1,7)*18/1000
68 | ФСБЦ-23.3.08.01-0006 Приказ Минстроя России от 18.05.2022 №378/пр | Трубы стальные электросварные квадратные, размеры 20х20 мм, толщина стенки 2 мм (15,2м.п. вес 1м.п.=1,075кг) |  | т |  | 0.29412 | 77212.46 | 22709.73 |  |  |  | 22709.73 | 0 | 0 |  |  |  |  | Трубы стальные электросварные квадратные, размеры 20х20 мм, толщина стенки 2 мм (15,2м.п. вес 1м.п.=1,075кг)
|  | Объем=(15,2*1,075)*18/1000 | [17 empty] | Объем=(15,2*1,075)*18/1000
69 | ГЭСН13-07-001-02 Приказ Минстроя России от 18.05.2022 №378/пр | Обезжиривание поверхностей: уайт-спиритом |  | 100 м2 |  | 0.38016 | 6853.73 | 2605.51 | 1434.69 | 10.82 | 5.21 | 1160 | 3.45 | 0.01 |  |  |  |  | Обезжиривание поверхностей: уайт-спиритом
|  | Объем=(2,112*18) / 100 | [17 empty] | Объем=(2,112*18) / 100
| 1-100-32 | Средний разряд работы 3,2 |  | 4: чел.-ч; 5: 9.08; 6: 3.45; 7: 415.63; 8: 1433.92; Осн.З/п 9: 1433.92 | [6 empty] | Средний разряд работы 3,2
| 2 | Затраты труда машинистов |  | 4: чел.-ч; 5: 0.03; 6: 0.01; 7: 456.51; 8: 4.57; З/пМех 11: 4.57 | [6 empty] | Затраты труда машинистов
| 91.06.03-060 | Лебедки электрические тяговым усилием до 5,79 кН (0,59 т) |  | маш.час | 0.01 | 0 | 9 | 0 |  | 0 | 0 | [9 empty] | Лебедки электрические тяговым усилием до 5,79 кН (0,59 т)
| 91.06.05-011 | Погрузчики одноковшовые универсальные фронтальные пневмоколесные, номинальная вместимость основного ковша 2,6 м3, грузоподъемность 5 т |  | маш.час | 0.01 | 0 | 1649.42 | 0 |  | 0 | 0 | [9 empty] | Погрузчики одноковшовые универсальные фронтальные пневмоколесные, номинальная вместимость основного ковша 2,6 м3, грузоподъемность 5 т
| 91.14.02-001 | Автомобили бортовые, грузоподъемность до 5 т |  | маш.час | 0.02 | 0.01 | 594.48 | 5.94 |  | 5.94 | 0 | [9 empty] | Автомобили бортовые, грузоподъемность до 5 т
| 01.7.20.08-0051 | Ветошь хлопчатобумажная цветная |  | 4: кг; 5: 5; 6: 1.9008; 7: 109.98; 8: 209.05; Мат. 12: 209.05 | [6 empty] | Ветошь хлопчатобумажная цветная
| 14.5.09.11-0102 | Уайт-спирит |  | 4: кг; 5: 32; 6: 12.1651; 7: 78.17; 8: 950.95; Мат. 12: 950.95 | [6 empty] | Уайт-спирит
70 | ГЭСН13-03-004-26 Приказ Минстроя России от 27.12.2022 №1133/пр | Окраска металлических огрунтованных поверхностей |  | 100 м2 |  | 0.38016 | 1054.47 | 400.86 | 348.96 | 10.3 | 3.47 | 41.6 | 0.81 | 0.01 |  |  |  |  | Окраска металлических огрунтованных поверхностей
|  | Объем=(2,112*18) / 100 | [17 empty] | Объем=(2,112*18) / 100
| 1-100-35 | Средний разряд работы 3,5 |  | 4: чел.-ч; 5: 2.13; 6: 0.81; 7: 430.96; 8: 349.08; Осн.З/п 9: 349.08 | [6 empty] | Средний разряд работы 3,5
| 2 | Затраты труда машинистов |  | 4: чел.-ч; 5: 0.02; 6: 0.01; 7: 456.51; 8: 4.57; З/пМех 11: 4.57 | [6 empty] | Затраты труда машинистов
| 91.06.03-060 | Лебедки электрические тяговым усилием до 5,79 кН (0,59 т) |  | маш.час | 0.01 | 0 | 9 | 0 |  | 0 | 0 | [9 empty] | Лебедки электрические тяговым усилием до 5,79 кН (0,59 т)
| 91.06.05-011 | Погрузчики одноковшовые универсальные фронтальные пневмоколесные, номинальная вместимость основного ковша 2,6 м3, грузоподъемность 5 т |  | маш.час | 0.01 | 0 | 1649.42 | 0 |  | 0 | 0 | [9 empty] | Погрузчики одноковшовые универсальные фронтальные пневмоколесные, номинальная вместимость основного ковша 2,6 м3, грузоподъемность 5 т
| 91.14.02-001 | Автомобили бортовые, грузоподъемность до 5 т |  | маш.час | 0.01 | 0 | 594.48 | 0 |  | 0 | 0 | [9 empty] | Автомобили бортовые, грузоподъемность до 5 т
| 91.21.01-012 | Агрегаты окрасочные высокого давления для окраски поверхностей конструкций, мощность 1 кВт |  | маш.час | 0.65 | 0.25 | 7.03 | 1.76 |  | 1.76 | 0 | [9 empty] | Агрегаты окрасочные высокого давления для окраски поверхностей конструкций, мощность 1 кВт
| 14.5.09.11-0102 | Уайт-спирит |  | 4: кг; 5: 1.4; 6: 0.53222; 7: 78.17; 8: 41.6; Мат. 12: 41.6 | [6 empty] | Уайт-спирит
71 | Прайс-лист | Грунт-эмаль «Антикор 3в1» |  | л |  | 18 | 319,17 383/1,2 | 5745.06 |  |  |  | 5745.06 | 0 | 0 |  |  |  |  | Грунт-эмаль «Антикор 3в1»
|  | Объем=1*18 | [17 empty] | Объем=1*18
|  | Цена МАТ=383/1,2 | [20 empty] | Цена МАТ=383/1,2
72 | ГЭСН07-01-044-04 Приказ Минстроя России от 26.08.2022 №703/пр | Установка монтажных изделий массой: свыше 20 кг (ограждения) |  | т |  | 0.5706 | 156160.95 | 89105.44 | 8667.63 | 501.31 | 244.86 | 79936.5 | 17.92 | 0.54 |  |  |  |  | Установка монтажных изделий массой: свыше 20 кг (ограждения)
|  | Объем=0,0317*18 | [17 empty] | Объем=0,0317*18
| 1-100-44 | Средний разряд работы 4,4 |  | 4: чел.-ч; 5: 31.4; 6: 17.92; 7: 483.77; 8: 8669.16; Осн.З/п 9: 8669.16 | [6 empty] | Средний разряд работы 4,4
| 2 | Затраты труда машинистов |  | 4: чел.-ч; 5: 0.94; 6: 0.54; 7: 456.51; 8: 246.52; З/пМех 11: 246.52 | [6 empty] | Затраты труда машинистов
| 91.14.02-001 | Автомобили бортовые, грузоподъемность до 5 т |  | маш.час | 0.94 | 0.54 | 594.48 | 321.02 |  | 321.02 | 0 | [9 empty] | Автомобили бортовые, грузоподъемность до 5 т
| 91.17.04-233 | Аппараты сварочные для ручной дуговой сварки, сварочный ток до 350 А |  | маш.час | 17.53 | 10 | 18.24 | 182.4 |  | 182.4 | 0 | [9 empty] | Аппараты сварочные для ручной дуговой сварки, сварочный ток до 350 А
| 01.7.11.07-0054 | Электроды сварочные для сварки низколегированных и углеродистых сталей АНО-6, Э42, диаметр 6 мм |  | 4: т; 5: 0.03; 6: 0.017118; 7: 177837.62; 8: 3044.22; Мат. 12: 3044.22 | [6 empty] | Электроды сварочные для сварки низколегированных и углеродистых сталей АНО-6, Э42, диаметр 6 мм
| 07.2.07.12-0001 | Металлоконструкции вспомогательного назначения с преобладанием толстолистовой стали или профильного проката, с отверстиями и без |  | 4: т; 5: 1; 6: 0.5706; 7: 134756.88; 8: 76892.28; Мат. 12: 76892.28 | [6 empty] | Металлоконструкции вспомогательного назначения с преобладанием толстолистовой стали или профильного проката, с отверстиями и без
Итого прямые затраты по разделу в текущих ценах | [7 empty] | 173557.18 | 41709.43 | 1553.99 | 732.83 | 130293.76 | 90.65 | 1.61 | [9 empty] | Итого прямые затраты по разделу в текущих ценах
Накладные расходы |  |  |  | 8: 40052.23 | [9 empty] | Накладные расходы
Сметная прибыль |  |  |  | 8: 21702.06 | [9 empty] | Сметная прибыль
Итого по разделу 3 Ограждение |  |  |  | 8: 235311.47; Мат. 13: 90.65; Мат. 14: 1.61 | [9 empty] | Итого по разделу 3 Ограждение
Раздел 5. Новый Раздел | [17 empty] | Раздел 5. Новый Раздел
73 | ГЭСН09-05-001-01 Приказ Минстроя России от 18.05.2022 №378/пр | Облицовка ограждения стальным профилированным листом |  | 100 м2 |  | 0.345 | 13259.17 | 4574.42 | 4416.17 | 105.58 |  | 52.67 | 10.32 | 0.11 |  |  |  |  | Облицовка ограждения стальным профилированным листом
|  | Объем=(23*1,5) / 100 | [17 empty] | Объем=(23*1,5) / 100
| 1-100-33 | Средний разряд работы 3,3 |  | 4: чел.-ч; 5: 29.9; 6: 10.32; 7: 428.11; 8: 4418.1; Осн.З/п 9: 4418.1 | [6 empty] | Средний разряд работы 3,3
| 91.05.05-015 | Краны на автомобильном ходу, грузоподъемность 16 т |  | маш.час | 0.12 | 0.04 | 1608.88 | 64.36 |  | 64.36 | 0 | [9 empty] | Краны на автомобильном ходу, грузоподъемность 16 т
| 91.14.02-001 | Автомобили бортовые, грузоподъемность до 5 т |  | маш.час | 0.19 | 0.07 | 594.48 | 41.61 |  | 41.61 | 0 | [9 empty] | Автомобили бортовые, грузоподъемность до 5 т
| 01.7.03.04-0001 | Электроэнергия |  | 4: кВт-ч; 5: 2.1892; 6: 0.75527; 7: 3.58; 8: 2.7; Мат. 12: 2.7 | [6 empty] | Электроэнергия
| 01.7.15.08-0011 | Заклепки комбинированные для соединения профилированного стального настила и разнообразных листовых деталей |  | 4: т; 5: 0.0003; 6: 0.0001035; 7: 219809.88; 8: 22.75; Мат. 12: 22.75 | [6 empty] | Заклепки комбинированные для соединения профилированного стального настила и разнообразных листовых деталей
| 01.7.15.14-0083 | Шурупы самонарезающие стальные оцинкованные кровельные с шестигранной головкой и шайбой, наконечник сверло, диаметр 4,8 мм, длина 50 мм |  | 4: т; 5: 0.0003; 6: 0.0001035; 7: 262935.63; 8: 27.21; Мат. 12: 27.21 | [6 empty] | Шурупы самонарезающие стальные оцинкованные кровельные с шестигранной головкой и шайбой, наконечник сверло, диаметр 4,8 мм, длина 50 мм
П,Н | 08.3.09.05 | Стальной гнутый профиль (профилированный настил) |  | 4: т; 5: 0; 6: 0; 7: 0; 8: 0; Мат. 12: 0 | [7 empty] | Стальной гнутый профиль (профилированный настил)
74 | ФСБЦ-08.3.09.01-0083 Приказ Минстроя России от 18.05.2022 №378/пр | Профнастил оцинкованный С8-1150-0,7 |  | м2 |  | 39.675 | 633.91 | 25150.38 |  |  |  | 25150.38 | 0 | 0 |  |  |  |  | Профнастил оцинкованный С8-1150-0,7
|  | Объем=23*1,5*1,15 | [17 empty] | Объем=23*1,5*1,15
Итого прямые затраты по разделу в текущих ценах |  |  |  | 8: 29724.8; Осн.З/п 9: 4416.17; Эк.Маш 10: 105.58; Мат. 12: 25203.05; Мат. 13: 10.32; Мат. 14: 0.11 | [9 empty] | Итого прямые затраты по разделу в текущих ценах
Накладные расходы |  |  |  | 8: 4107.04 | [9 empty] | Накладные расходы
Сметная прибыль |  |  |  | 8: 2738.03 | [9 empty] | Сметная прибыль
Итого по разделу 5 Новый Раздел |  |  |  | 8: 36569.87; Мат. 13: 10.32; Мат. 14: 0.11 | [9 empty] | Итого по разделу 5 Новый Раздел
Итого прямые затраты по смете в текущих ценах | [7 empty] | 1550437.1 | 114933.06 | 49180.92 | 11522.01 | 1386323.12 | 275.55 | 25.33 | [11 empty] | Итого прямые затраты по смете в текущих ценах
Накладные расходы |  |  |  | 8: 137423.65 | [11 empty] | Накладные расходы
В том числе, справочно: | [26 empty] | В том числе, справочно:
89% ФОТ (от 20663,67) (Поз. 1, 11, 44, 51, 60) |  |  |  | 8: 18390.67 | [12 empty] | 89% ФОТ (от 20663,67) (Поз. 1, 11, 44, 51, 60)
90% ФОТ (от 31737,44) (Поз. 65-68) |  |  |  | 8: 28563.7 | [12 empty] | 90% ФОТ (от 31737,44) (Поз. 65-68)
92% ФОТ (от 96,02) (Поз. 5-6) |  |  |  | 8: 88.34 | [12 empty] | 92% ФОТ (от 96,02) (Поз. 5-6)
93% ФОТ (от 5157,5) (Поз. 37-38, 73) |  |  |  | 8: 4796.48 | [12 empty] | 93% ФОТ (от 5157,5) (Поз. 37-38, 73)
94% ФОТ (от 1792,33) (Поз. 69-70) |  |  |  | 8: 1684.79 | [12 empty] | 94% ФОТ (от 1792,33) (Поз. 69-70)
97% ФОТ (от 10123,52) (Поз. 35-36, 45-50, 52-54) |  |  |  | 8: 9819.81 | [12 empty] | 97% ФОТ (от 10123,52) (Поз. 35-36, 45-50, 52-54)
102% ФОТ (от 10193,33) (Поз. 9, 12, 42-43, 61-62) |  |  |  | 8: 10397.2 | [12 empty] | 102% ФОТ (от 10193,33) (Поз. 9, 12, 42-43, 61-62)
103% ФОТ (от 465,73) (Поз. 55-58) |  |  |  | 8: 479.7 | [12 empty] | 103% ФОТ (от 465,73) (Поз. 55-58)
110% ФОТ (от 8912,49) (Поз. 72) |  |  |  | 8: 9803.74 | [12 empty] | 110% ФОТ (от 8912,49) (Поз. 72)
113% ФОТ (от 4267,48) (Поз. 16) |  |  |  | 8: 4822.25 | [12 empty] | 113% ФОТ (от 4267,48) (Поз. 16)
147% ФОТ (от 33045,56) (Поз. 14-15, 17, 21-22, 63-64) |  |  |  | 8: 48576.97 | [12 empty] | 147% ФОТ (от 33045,56) (Поз. 14-15, 17, 21-22, 63-64)
Сметная прибыль |  |  |  | 8: 91948.67 | [11 empty] | Сметная прибыль
В том числе, справочно: | [26 empty] | В том числе, справочно:
40% ФОТ (от 13766,39) (Поз. 44, 51, 60) |  |  |  | 8: 5506.56 | [12 empty] | 40% ФОТ (от 13766,39) (Поз. 44, 51, 60)
41% ФОТ (от 6897,28) (Поз. 1, 11) |  |  |  | 8: 2827.88 | [12 empty] | 41% ФОТ (от 6897,28) (Поз. 1, 11)
45% ФОТ (от 31737,44) (Поз. 65-68) |  |  |  | 8: 14281.85 | [12 empty] | 45% ФОТ (от 31737,44) (Поз. 65-68)
46% ФОТ (от 96,02) (Поз. 5-6) |  |  |  | 8: 44.17 | [12 empty] | 46% ФОТ (от 96,02) (Поз. 5-6)
51% ФОТ (от 11915,85) (Поз. 69-70, 35-36, 45-50, 52-54) |  |  |  | 8: 6077.09 | [12 empty] | 51% ФОТ (от 11915,85) (Поз. 69-70, 35-36, 45-50, 52-54)
54% ФОТ (от 6280,88) (Поз. 9) |  |  |  | 8: 3391.68 | [12 empty] | 54% ФОТ (от 6280,88) (Поз. 9)
58% ФОТ (от 3912,45) (Поз. 12, 42-43, 61-62) |  |  |  | 8: 2269.22 | [12 empty] | 58% ФОТ (от 3912,45) (Поз. 12, 42-43, 61-62)
60% ФОТ (от 465,73) (Поз. 55-58) |  |  |  | 8: 279.44 | [12 empty] | 60% ФОТ (от 465,73) (Поз. 55-58)
62% ФОТ (от 5157,5) (Поз. 37-38, 73) |  |  |  | 8: 3197.65 | [12 empty] | 62% ФОТ (от 5157,5) (Поз. 37-38, 73)
73% ФОТ (от 8912,49) (Поз. 72) |  |  |  | 8: 6506.12 | [12 empty] | 73% ФОТ (от 8912,49) (Поз. 72)
77% ФОТ (от 4267,48) (Поз. 16) |  |  |  | 8: 3285.96 | [12 empty] | 77% ФОТ (от 4267,48) (Поз. 16)
134% ФОТ (от 33045,56) (Поз. 14-15, 17, 21-22, 63-64) |  |  |  | 8: 44281.05 | [12 empty] | 134% ФОТ (от 33045,56) (Поз. 14-15, 17, 21-22, 63-64)
Итоги по смете: | [25 empty] | Итоги по смете:
Итоги по Строительным работам | [26 empty] | Итоги по Строительным работам
Земляные работы, выполняемые по другим видам работ (подготовительным, сопутствующим, укрепительным): | [26 empty] | Земляные работы, выполняемые по другим видам работ (подготовительным, сопутствующим, укрепительным):
Итого Поз. 1, 11 |  |  |  | 8: 15042.53; Осн.З/п 9: 4416.61; Эк.Маш 10: 10625.92; З/пМех 11: 2480.67; Мат. 13: 11.31; Мат. 14: 5.43 | [12 empty] | Итого Поз. 1, 11
Накладные расходы 89% ФОТ (от 6 897,28) |  |  |  | 8: 6138.58 | [12 empty] | Накладные расходы 89% ФОТ (от 6 897,28)
Сметная прибыль 41% ФОТ (от 6 897,28) |  |  |  | 8: 2827.88 | [12 empty] | Сметная прибыль 41% ФОТ (от 6 897,28)
Итого c накладными и см. прибылью |  |  |  | 8: 24008.99; Мат. 13: 11.31; Мат. 14: 5.43 | [12 empty] | Итого c накладными и см. прибылью
Погрузо-разгрузочные работы при дополнительной перевозке: | [26 empty] | Погрузо-разгрузочные работы при дополнительной перевозке:
Итого Поз. 2, 7 |  |  |  | 8: 3051.5; Мат. 12: 3051.5 | [12 empty] | Итого Поз. 2, 7
Перевозка грузов автотранспортом (Автомобили-самосвалы): | [26 empty] | Перевозка грузов автотранспортом (Автомобили-самосвалы):
Итого Поз. 3, 8 |  |  |  | 8: 4021.34; Эк.Маш 10: 4021.34 | [12 empty] | Итого Поз. 3, 8
Материалы: | [26 empty] | Материалы:
Итого Поз. 4 |  |  |  | 8: 615.12; Мат. 12: 615.12 | [12 empty] | Итого Поз. 4
Земляные работы, выполняемые механизированным способом: | [26 empty] | Земляные работы, выполняемые механизированным способом:
Итого Поз. 5-6 |  |  |  | 8: 244.91; Эк.Маш 10: 244.91; З/пМех 11: 96.02; Мат. 14: 0.21 | [12 empty] | Итого Поз. 5-6
Накладные расходы 92% ФОТ (от 96,02) |  |  |  | 8: 88.34 | [12 empty] | Накладные расходы 92% ФОТ (от 96,02)
Сметная прибыль 46% ФОТ (от 96,02) |  |  |  | 8: 44.17 | [12 empty] | Сметная прибыль 46% ФОТ (от 96,02)
Итого c накладными и см. прибылью |  |  |  | 8: 377.42; Мат. 14: 0.21 | [12 empty] | Итого c накладными и см. прибылью
Благоустройство (ремонтно-строительные): | [26 empty] | Благоустройство (ремонтно-строительные):
Итого Поз. 9 | [7 empty] | 20427.14 | 2815.91 | 17558.71 | 3464.97 | 52.52 | 7.38 | 7.59 | [12 empty] | Итого Поз. 9
Накладные расходы 102% ФОТ (от 6 280,88) |  |  |  | 8: 6406.5 | [12 empty] | Накладные расходы 102% ФОТ (от 6 280,88)
Сметная прибыль 54% ФОТ (от 6 280,88) |  |  |  | 8: 3391.68 | [12 empty] | Сметная прибыль 54% ФОТ (от 6 280,88)
Итого c накладными и см. прибылью |  |  |  | 8: 30225.32; Мат. 13: 7.38; Мат. 14: 7.59 | [12 empty] | Итого c накладными и см. прибылью
Материалы: | [26 empty] | Материалы:
Итого Поз. 10, 18, 23-31, 39-41, 59, 71 |  |  |  | 8: 1102308.51; Мат. 12: 1102308.51 | [12 empty] | Итого Поз. 10, 18, 23-31, 39-41, 59, 71
Бетонные и железобетонные монолитные конструкции и работы в строительстве: | [26 empty] | Бетонные и железобетонные монолитные конструкции и работы в строительстве:
Итого Поз. 12, 42-43, 61-62 | [7 empty] | 8563.6 | 3394.18 | 969.76 | 518.27 | 4199.66 | 9.05 | 1.13 | [12 empty] | Итого Поз. 12, 42-43, 61-62
Накладные расходы 102% ФОТ (от 3 912,45) |  |  |  | 8: 3990.7 | [12 empty] | Накладные расходы 102% ФОТ (от 3 912,45)
Сметная прибыль 58% ФОТ (от 3 912,45) |  |  |  | 8: 2269.22 | [12 empty] | Сметная прибыль 58% ФОТ (от 3 912,45)
Итого c накладными и см. прибылью |  |  |  | 8: 14823.52; Мат. 13: 9.05; Мат. 14: 1.13 | [12 empty] | Итого c накладными и см. прибылью
Автомобильные дороги: | [26 empty] | Автомобильные дороги:
Итого Поз. 14-15, 17, 21-22, 63-64 | [7 empty] | 115824.2 | 31855.99 | 5229.2 | 1189.57 | 78739.01 | 79.58 | 2.59 | [12 empty] | Итого Поз. 14-15, 17, 21-22, 63-64
Накладные расходы 147% ФОТ (от 33 045,56) |  |  |  | 8: 48576.97 | [12 empty] | Накладные расходы 147% ФОТ (от 33 045,56)
Сметная прибыль 134% ФОТ (от 33 045,56) |  |  |  | 8: 44281.05 | [12 empty] | Сметная прибыль 134% ФОТ (от 33 045,56)
Итого c накладными и см. прибылью |  |  |  | 8: 208682.22; Мат. 13: 79.58; Мат. 14: 2.59 | [12 empty] | Итого c накладными и см. прибылью
Устройство покрытий дорожек, тротуаров, мостовых и площадок и прочее: | [26 empty] | Устройство покрытий дорожек, тротуаров, мостовых и площадок и прочее:
Итого Поз. 16 | [7 empty] | 21349.62 | 3727.43 | 2031.5 | 540.05 | 15590.69 | 10.38 | 1.18 | [12 empty] | Итого Поз. 16
Накладные расходы 113% ФОТ (от 4 267,48) |  |  |  | 8: 4822.25 | [12 empty] | Накладные расходы 113% ФОТ (от 4 267,48)
Сметная прибыль 77% ФОТ (от 4 267,48) |  |  |  | 8: 3285.96 | [12 empty] | Сметная прибыль 77% ФОТ (от 4 267,48)
Итого c накладными и см. прибылью |  |  |  | 8: 29457.83; Мат. 13: 10.38; Мат. 14: 1.18 | [12 empty] | Итого c накладными и см. прибылью
Строительные металлические конструкции: | [26 empty] | Строительные металлические конструкции:
Итого Поз. 37-38, 73 | [7 empty] | 7176.74 | 4849.63 | 1110.13 | 307.87 | 1216.98 | 11.39 | 0.78 | [12 empty] | Итого Поз. 37-38, 73
Накладные расходы 93% ФОТ (от 5 157,50) |  |  |  | 8: 4796.48 | [12 empty] | Накладные расходы 93% ФОТ (от 5 157,50)
Сметная прибыль 62% ФОТ (от 5 157,50) |  |  |  | 8: 3197.65 | [12 empty] | Сметная прибыль 62% ФОТ (от 5 157,50)
Итого c накладными и см. прибылью |  |  |  | 8: 15170.87; Мат. 13: 11.39; Мат. 14: 0.78 | [12 empty] | Итого c накладными и см. прибылью
Земляные работы, выполняемые ручным способом: | [26 empty] | Земляные работы, выполняемые ручным способом:
Итого Поз. 44, 51, 60 |  |  |  | 8: 13766.39; Осн.З/п 9: 13766.39; Мат. 13: 37.64 | [12 empty] | Итого Поз. 44, 51, 60
Накладные расходы 89% ФОТ (от 13 766,39) |  |  |  | 8: 12252.09 | [12 empty] | Накладные расходы 89% ФОТ (от 13 766,39)
Сметная прибыль 40% ФОТ (от 13 766,39) |  |  |  | 8: 5506.56 | [12 empty] | Сметная прибыль 40% ФОТ (от 13 766,39)
Итого c накладными и см. прибылью |  |  |  | 8: 31525.04; Мат. 13: 37.64 | [12 empty] | Итого c накладными и см. прибылью
Линии электропередачи: | [26 empty] | Линии электропередачи:
Итого Поз. 55-58 | [7 empty] | 5493.14 | 294.49 | 137.43 | 171.24 | 5061.22 | 0.65 | 0.38 | [12 empty] | Итого Поз. 55-58
Накладные расходы 103% ФОТ (от 465,73) |  |  |  | 8: 479.7 | [12 empty] | Накладные расходы 103% ФОТ (от 465,73)
Сметная прибыль 60% ФОТ (от 465,73) |  |  |  | 8: 279.44 | [12 empty] | Сметная прибыль 60% ФОТ (от 465,73)
Итого c накладными и см. прибылью |  |  |  | 8: 6252.28; Мат. 13: 0.65; Мат. 14: 0.38 | [12 empty] | Итого c накладными и см. прибылью
Защита строительных конструкций и оборудования от коррозии: | [26 empty] | Защита строительных конструкций и оборудования от коррозии:
Итого Поз. 69-70 | [7 empty] | 3006.37 | 1783.65 | 21.12 | 8.68 | 1201.6 | 4.26 | 0.02 | [12 empty] | Итого Поз. 69-70
Накладные расходы 94% ФОТ (от 1 792,33) |  |  |  | 8: 1684.79 | [12 empty] | Накладные расходы 94% ФОТ (от 1 792,33)
Сметная прибыль 51% ФОТ (от 1 792,33) |  |  |  | 8: 914.09 | [12 empty] | Сметная прибыль 51% ФОТ (от 1 792,33)
Итого c накладными и см. прибылью |  |  |  | 8: 5605.25; Мат. 13: 4.26; Мат. 14: 0.02 | [12 empty] | Итого c накладными и см. прибылью
Бетонные и железобетонные сборные конструкции и работы в строительстве: | [26 empty] | Бетонные и железобетонные сборные конструкции и работы в строительстве:
Итого Поз. 72 | [7 empty] | 89105.44 | 8667.63 | 501.31 | 244.86 | 79936.5 | 17.92 | 0.54 | [12 empty] | Итого Поз. 72
Накладные расходы 110% ФОТ (от 8 912,49) |  |  |  | 8: 9803.74 | [12 empty] | Накладные расходы 110% ФОТ (от 8 912,49)
Сметная прибыль 73% ФОТ (от 8 912,49) |  |  |  | 8: 6506.12 | [12 empty] | Сметная прибыль 73% ФОТ (от 8 912,49)
Итого c накладными и см. прибылью |  |  |  | 8: 105415.3; Мат. 13: 17.92; Мат. 14: 0.54 | [12 empty] | Итого c накладными и см. прибылью
Кровли: | [26 empty] | Кровли:
Итого Поз. 74 |  |  |  | 8: 25150.38; Мат. 12: 25150.38 | [12 empty] | Итого Поз. 74
Накладные расходы 120% ФОТ (от 0,00) | [26 empty] | Накладные расходы 120% ФОТ (от 0,00)
Сметная прибыль 65% ФОТ (от 0,00) | [26 empty] | Сметная прибыль 65% ФОТ (от 0,00)
Итого c накладными и см. прибылью |  |  |  | 8: 25150.38 | [12 empty] | Итого c накладными и см. прибылью
Итого |  |  |  | 8: 1606690.89; Мат. 13: 189.56; Мат. 14: 19.85 | [12 empty] | Итого
Итоги по Монтажным работам | [26 empty] | Итоги по Монтажным работам
Электротехнические установки на других объектах: | [26 empty] | Электротехнические установки на других объектах:
Итого Поз. 35-36, 45-50, 52-54 | [7 empty] | 39589.86 | 8103 | 5698.03 | 2020.52 | 25788.83 | 17.52 | 4.43 | [12 empty] | Итого Поз. 35-36, 45-50, 52-54
Накладные расходы 97% ФОТ (от 10 123,52) |  |  |  | 8: 9819.81 | [12 empty] | Накладные расходы 97% ФОТ (от 10 123,52)
Сметная прибыль 51% ФОТ (от 10 123,52) |  |  |  | 8: 5163 | [12 empty] | Сметная прибыль 51% ФОТ (от 10 123,52)
Итого c накладными и см. прибылью |  |  |  | 8: 54572.67; Мат. 13: 17.52; Мат. 14: 4.43 | [12 empty] | Итого c накладными и см. прибылью
Изготовление технологических металлических конструкций в условиях производственных баз: | [26 empty] | Изготовление технологических металлических конструкций в условиях производственных баз:
Итого Поз. 65-68 | [7 empty] | 75700.31 | 31258.15 | 1031.56 | 479.29 | 43410.6 | 68.47 | 1.05 | [12 empty] | Итого Поз. 65-68
Накладные расходы 90% ФОТ (от 31 737,44) |  |  |  | 8: 28563.7 | [12 empty] | Накладные расходы 90% ФОТ (от 31 737,44)
Сметная прибыль 45% ФОТ (от 31 737,44) |  |  |  | 8: 14281.85 | [12 empty] | Сметная прибыль 45% ФОТ (от 31 737,44)
Итого c накладными и см. прибылью |  |  |  | 8: 118545.86; Мат. 13: 68.47; Мат. 14: 1.05 | [12 empty] | Итого c накладными и см. прибылью
Итого |  |  |  | 8: 173118.53; Мат. 13: 85.99; Мат. 14: 5.48 | [12 empty] | Итого
Итого |  |  |  | 8: 1779809.42; Мат. 13: 275.55; Мат. 14: 25.33 | [12 empty] | Итого
В том числе: | [26 empty] | В том числе:
Материалы |  |  |  | 8: 1386323.12 | [12 empty] | Материалы
Машины и механизмы |  |  |  | 8: 49180.92 | [12 empty] | Машины и механизмы
ФОТ |  |  |  | 8: 126455.07 | [12 empty] | ФОТ
Накладные расходы |  |  |  | 8: 137423.65 | [12 empty] | Накладные расходы
Сметная прибыль |  |  |  | 8: 91948.67 | [12 empty] | Сметная прибыль
Непредвиденные затраты 2% от 1779809,42 |  |  |  | 8: 35596.19 | [12 empty] | Непредвиденные затраты 2% от 1779809,42
Итого с непредвиденными |  |  |  | 8: 1815405.61 | [13 empty] | Итого с непредвиденными
НДС 20% от 1815405,61 |  |  |  | 8: 363081.12 | [12 empty] | НДС 20% от 1815405,61
ВСЕГО по смете |  |  |  | 8: 2178486.73; Мат. 13: 275.55; Мат. 14: 25.33 | [14 empty] | ВСЕГО по смете
| ЗАКАЗЧИК: |  |  | 7: ПОДРЯДЧИК:
Глава Марковского муниципального образования
| ______________________ Макаревич Т.С. |  |  | 7: ______________________________________