## 1
РАСЧЕТ ОБЪЕМОВ
СМР
Реконструкция предполагаемого помещения под размещение гофроформирователя
Московская обл., г. Наро-Фоминский р-н
Номер |  | Наименование работ |  | Ед. изм. | Стоимость работ в т.ч. НДС
по порядку | Договорная цена |  | прим |  | Кол-во | Цена за ед., руб. работа+материал | Стоимость, руб.
1 | 2 | 3 |  | 5 | 6 | 7 | 8
ДЕМОНТАЖ
1 | Договорная цена | Демонтаж профлиста (стены) |  | м2 | 109 |  | 0
2 | Договорная цена | Демонтаж профлиста (кровля) |  | м2 | 80 |  | 0
М/КОНСТРКУЦИИ
3 | Договорная цена | Изготовление м/конструкций (стойки, кровля, парапет на кровле, 5,8х0,6) электроды МР-3 D 3,0 мм (1 кг) | 100х100х3 (88 м/п) , сварка | кг | 794 |  | #VALUE!
4 | Договорная цена | Монтаж м/конструкций (стойки, кровля, парапет на кровле, 5,8х0,6) | 100х100х3 (88 м/п) | кг | 794 | прим.: Парапет нужен чтобы отсечь утепляемую часть кровли от сущ. | #REF!
5 | Договорная цена | Окраска за 2 раза м/конструкций |  | м2 | 35.2 | 5000 | 176000
6 |  | Монтаж стоек на хим. анкеры |  | шт | 12
КРОВЛЯ
7 | Договорная цена | Монтаж профлиста (демонтируемого с кровли) |  | м2 | 80 |  | 0
|  | Винты самонарезающие из металлов с маркировкой «HARPOON» |  | шт | 720
8 |  | пароизоляция | Пленка пароизоляционная ТехноНИКОЛЬ, лента отделочная из пленочного материала тм.DuPont Tyvek Butyl | м2 | 80
9 |  | Утепление кровли толщ. 120 мм | Плиты теплоизоляционные из жесткого пенополиизоцианурата (PIR) ТехноНИКОЛЬ LOGICPIR PROF | м2 | 80 | 1610 | #REF!
10 |  | Устройство гидроизоляции кровли, с нахлестом на парапет (h=0,3 м) и свесом по периметру | Материал рулонный кровельный и гидроизоляционный полимерный ПВХ Logicroof RP V-RP 1,2мм мембрана серая 2,10х25м Телескопический крепеж ТЕХНОНИКОЛЬ 50мм Саморез сверлоконечный ТЕХНОНИКОЛЬ (452 шт.) | м3 | 91
CТЕНЫ
11 | Договорная цена | Монтаж сэдвич панелей (стены) RAL9002 100 мм | Сэндвич панели ТСП-Z-100-1190 ГОСТ32603-2021, саморезы по металлу "Harpoon" ф5,5х160мм (254 шт) | м2 | 110 | Внимание! С одной стороны (12,8 м*) затрудненный монтаж (стесненные условия, проход 0,6 м). Уточнить у монтажников возможность и способ крепежа (изнутри?) | #VALUE!
12 | Договорная цена | Изготовление нащельников и отливов | Металл с полимерным покрытием толщ.0,5мм RAL9002 | м2 | 32 |  | 0
13 |  | Монтаж нащельников и отливов |  | мп | 98 | по одной стороне 12,8* м монтаж нащельников невозможен
|  | теплоизоляционные минераловатные плиты |  | упак, | 1
|  | саморезы |  | шт | 784
ПРИМЕЧАНИЕ: объемы расчитаны без учета раскроя материала, т.к. неизвестны длины закупаемых сендвич-панелей, по стене 12,8 м* в стесненных условиях логична покупка панелей от 6 м, либо использование спец. техники (уточнить у монтажников) и при покупке материала уточнять у поставщика особенности раскроя и %обрезки, нахлеста.
ДОПОЛНИТЕЛЬНЫЕ РАБОТЫ (по желанию заказчика)
14 | Договорная цена | выравнивающая стяжка 0,05 м | ЦПС | м2 | 76 |  | 0
15 | Договорная цена | Изготовление м/конструкций (над контейнерами) электроды МР-3 D 3,0 мм (1 кг) | 70х70х3 (69 м/п) , сварка | кг | 428 |  | 0
16 | Договорная цена | Монтаж м/конструкций (стойки, кровля, парапет на кровле, 5,8х0,6) | 100х100х3 (69 м/п) | кг | 428 |  | #REF!
17 | Договорная цена | Окраска за 2 раза м/конструкций |  | м2 | 19.3 | 5000 | 96500
18 | Договорная цена | Монтаж профлиста (демонтируемого со стен) |  | м2 | 40 |  | 0