## ЛСР по форме №4
СОГЛАСОВАНО: | [7 empty] | УТВЕРЖДАЮ:
______________ | [7 empty] | ____________
" _____ " ________________ 2019 г. | [7 empty] | "_____ " ______________2019 г.
(наименование стройки)
ЛОКАЛЬНЫЙ СМЕТНЫЙ РАСЧЕТ №
(локальная смета)
на | Содержание авт.дорог и УДС ж.р. Рыбачий
(наименование работ и затрат, наименование объекта)
Основание:
| Сметная стоимость _______________________________________________________________________________________________ |  | ___________________________21439,655 |  | тыс. руб.
| строительных работ _______________________________________________________________________________________________ |  | _______________________________________________________________________________________________17781,065 |  | тыс. руб.
| прочих _______________________________________________________________________________________________ |  | _______________________________________________________________________________________________85,315 |  | тыс. руб.
| Средства на оплату труда _______________________________________________________________________________________________ |  | ___________________________233,618 |  | тыс. руб.
| Сметная трудоемкость _______________________________________________________________________________________________ |  | _______________________________________________________________________________________________4970,88 |  | чел.час
Составлен(а) в текущих (прогнозных) ценах по состоянию на ______________
№ пп | Шифр и номер позиции норматива | Наименование работ и затрат, единица измерения | Количество | Стоимость единицы, руб. |  | Общая стоимость, руб. |  |  | Затраты труда рабочих, чел.-ч, не занятых обслуживанием машин
|  |  |  | всего | эксплуата- ции машин | Всего | оплаты труда | эксплуата- ция машин
|  |  |  | оплаты труда | в т.ч. оплаты труда |  |  | в т.ч. оплаты труда | на единицу | всего
1 | 2 | 3 | 4 | 5 | 6 | 7 | 8 | 9 | 10 | 11
Раздел 1. Содержание автомобильных дорог в зимний период с января по апрель
Содержание дорожных покрытий автомобильных дорог с использованием КДМ.
1 | ВрСНиРс-05-002-01 | Очистка дороги от снега плужными снегоочистителями на базе автомобиля (1000 м2) 3,22 = 8,66 + 0,033 x (97,50 - 262,50) ИНДЕКС К ПОЗИЦИИ(справочно): 1 3 кв. 2020 СМР=12,72 | 2252.6225 | 3.22 | 3,22 2,18 | 7253.44 |  | 7253,44 4910,72
2 | ВрСНиРс-05-003-01 | Очистка обочин от снега плужными снегоочистителями на базе автомобиля (1 км обочины) 7,80 = 21,00 + 0,08 x (97,50 - 262,50) ИНДЕКС К ПОЗИЦИИ(справочно): 1 3 кв. 2020 СМР=12,72 | 220.8 | 7.8 | 7,8 5,3 | 1722.24 |  | 1722,24 1170,24
Удаление снежных накатов и наледи автомобильных дорог
3 | ВрСНиРс-05-006-01 | Очистка дороги от снега автогрейдерами (1000 м2) 30,57 = 24,97 + 0,085 x (359,59 - 293,75) ИНДЕКС К ПОЗИЦИИ(справочно): 1 3 кв. 2020 СМР=12,72 | 2406.0936 | 30.57 | 30,57 5,96 | 73554.28 |  | 73554,28 14340,32
Удаление снежных валов автомобильных дорог и тротуаров снегоуборочной техникой
4 | ВрСНиРс-05-007-01 | Уборка снежных валов автогрейдерами (1 км вала) 57,53 = 47,00 + 0,16 x (359,59 - 293,75) ИНДЕКС К ПОЗИЦИИ(справочно): 1 3 кв. 2020 СМР=12,72 | 369.688 | 57.53 | 57,53 11,22 | 21268.15 |  | 21268,15 4147,90
5 | ВрСНиРс-05-001-01 | Удаление снежного вала шнекороторными снегоочистителями (1 км вала) 220,56 = 309,31 + 0,707 x (311,97 - 437,50) ИНДЕКС К ПОЗИЦИИ(справочно): 1 3 кв. 2020 СМР=12,72 | 391.0972 | 220.56 | 220,56 46,84 | 86260.4 |  | 86260,4 18318,99
6 | ВрСНиРс-05-004-01 | Очистка дороги от снега плужными снегоочистителями на базе трактора (1000 м2) 7,83 = 11,28 + 0,044 x (178,04 - 256,25) ИНДЕКС К ПОЗИЦИИ(справочно): 1 3 кв. 2020 СМР=12,72 | 750.215 | 7.83 | 7,83 3,04 | 5874.18 |  | 5874,18 2280,65
Содержание дорожных покрытий УДС (придомовых проездов парковочных площадок)
7 | ВД(2.1)д-3-02-10-04 Постановление Минтруда России от 24 июня 1996 года N 38. Пункт 3.2.2. норма 8. | Сдвигание свежевыпавшего снега толщиной слоя свыше 2 см в валы или кучи трактором (1000 м2) 20,06 = 0,00 + 0,112673 x 178,04 ИНДЕКС К ПОЗИЦИИ(справочно): 1 3 кв. 2020 СМР=12,72 | 2625.0985 | 20.06 | 20,06 1,62 | 52659.48 |  | 52659,48 4252,66
8 | ВД(2.1)д-3-02-10-05 Постановление Минтруда России от 24 июня 1996 года N 38. Пункт 3.2.5. норма 2. | Скалывание и уборка льда и уплотненного снега толщиной слоя свыше 2 см (1000 м2) 23,17 = 0,00 + 0,1301202 x 178,04 ИНДЕКС К ПОЗИЦИИ(справочно): 1 3 кв. 2020 СМР=12,72 | 2509.9845 | 23.17 | 23,17 1,87 | 58156.34 |  | 58156,34 4693,67
Содержание дорожных покрытий тротуаров
9 | ВрСНиРс-05-023-01 | Очистка тротуаров, площадок отдыха и стоянок автомобилей от снега и льда вручную (100 м2) 21,79 = 71,05 + 3,03 x (7,19 - 23,45) ИНДЕКС К ПОЗИЦИИ(справочно): 1 3 кв. 2020 СМР=12,72 | 608.47 | 21,79 21,79 |  | 13258.56 | 13258.56 |  | 3.03 | 1843.66
Приготовление технологических материалов. Обработка участков проездов УДС тротуаров в ручную песком-шлаком
10 | ВрСНиРс_доп.1-08-002-1 | Погрузка материалов экскаваторами емкостью ковша 0,25 м3: шлак, песок, щебень, гравий (100 м3) 1 114,64 = 817,10 + 4,25 x 70,01 ИНДЕКС К ПОЗИЦИИ(справочно): 1 3 кв. 2020 СМР=12,72 | 0.089591 | 1114.64 | 1114,64 222,32 | 99.86 |  | 99,86 19,92
Песок природный в карьере
11 | ФССЦ-02.3.01.02-0015 Приказ Минстроя России от 26.12.2019 №876/пр | Песок природный для строительных: работ средний (м3) ИНДЕКС К ПОЗИЦИИ(справочно): 1 3 кв. 2020 СМР=12,72 | 8.9591 | 55.26 |  | 495.08
12 | ЭСНиЕРс01-11-002-11 | При перевозке грузов 1-го класса по дорогам с усовершествованным типом покрытия на расстояние свыше 3 км принимать на каждый километр (добавлять к 01-11-002-1 - 01-11-002-5): грузоподъемность 15 т (100 т) 40,84 = 304,70 + 0,36 x (113,44 - 846,39) (Общее растояние доставки с карьера м.Халактырский 98 км, К=98 ПЗ=98 (ОЗП=98; ЭМ=98 к расх.; ЗПМ=98; МАТ=98 к расх.; ТЗ=98; ТЗМ=98)) ИНДЕКС К ПОЗИЦИИ(справочно): 1 3 кв. 2020 СМР=12,72 | 0.14514 | 4002.32 | 4002,32 476,28 | 580.88 |  | 580,88 69,13
Доставка и распределение противогололедных материалов
13 | ВрСНиРс-05-011-01 | Пробег комбинированной дорожной машины с грузом и без груза (10 км) 66,44 = 158,55 + 0,604 x (110,00 - 262,50) ИНДЕКС К ПОЗИЦИИ(справочно): 1 3 кв. 2020 СМР=12,72 | 1.7918 | 66.44 | 66,44 40,02 | 119.05 |  | 119,05 71,71
14 | ЭСНиЕРс01-05-028-1 | Россыпь песка вручную на тротуарах, остановках общественного транспорта, площадках отдыха (1000 м2) 47,65 = 1 086,69 + 2,56 x (7,80 - 235,26) + 0,32 x (86,50 - 1 279,20) - 0,2 x 375,40 ИНДЕКС К ПОЗИЦИИ(справочно): 1 3 кв. 2020 СМР=12,72 | 60.847 | 47,65 19,97 | 27,68 3,71 | 2899.36 | 1215.11 | 1684,25 225,74 | 2.56 | 155.77
Содержание подходных путей
15 | ВрСНиРс-05-023-01 | Очистка тротуаров, площадок отдыха и стоянок автомобилей от снега и льда вручную (100 м2) 21,79 = 71,05 + 3,03 x (7,19 - 23,45) ИНДЕКС К ПОЗИЦИИ(справочно): 1 3 кв. 2020 СМР=12,72 | 229.43 | 21,79 21,79 |  | 4999.28 | 4999.28 |  | 3.03 | 695.17
Приготовление технологических материалов. Обработка подходных путей в ручную песком-шлаком
16 | ВрСНиРс_доп.1-08-002-1 | Погрузка материалов экскаваторами емкостью ковша 0,25 м3: шлак, песок, щебень, гравий (100 м3) 1 114,64 = 817,10 + 4,25 x 70,01 ИНДЕКС К ПОЗИЦИИ(справочно): 1 3 кв. 2020 СМР=12,72 | 0.033781 | 1114.64 | 1114,64 222,32 | 37.65 |  | 37,65 7,51
Песок природный в карьере
17 | ФССЦ-02.3.01.02-0015 Приказ Минстроя России от 26.12.2019 №876/пр | Песок природный для строительных: работ средний (м3) ИНДЕКС К ПОЗИЦИИ(справочно): 1 3 кв. 2020 СМР=12,72 | 3.3781 | 55.26 |  | 186.67
18 | ЭСНиЕРс01-11-002-11 | При перевозке грузов 1-го класса по дорогам с усовершествованным типом покрытия на расстояние свыше 3 км принимать на каждый километр (добавлять к 01-11-002-1 - 01-11-002-5): грузоподъемность 15 т (100 т) 40,84 = 304,70 + 0,36 x (113,44 - 846,39) (Общее растояние доставки с карьера м.Халактырский 98 км, К=98 ПЗ=98 (ОЗП=98; ЭМ=98 к расх.; ЗПМ=98; МАТ=98 к расх.; ТЗ=98; ТЗМ=98)) ИНДЕКС К ПОЗИЦИИ(справочно): 1 3 кв. 2020 СМР=12,72 | 0.054725 | 4002.32 | 4002,32 476,28 | 219.03 |  | 219,03 26,06
Доставка и распределение противогололедных материалов
19 | ВрСНиРс-05-011-01 | Пробег комбинированной дорожной машины с грузом и без груза (10 км) 66,44 = 158,55 + 0,604 x (110,00 - 262,50) ИНДЕКС К ПОЗИЦИИ(справочно): 1 3 кв. 2020 СМР=12,72 | 0.67562 | 66.44 | 66,44 40,02 | 44.89 |  | 44,89 27,04
20 | ЭСНиЕРс01-05-028-1 | Россыпь песка вручную на тротуарах, остановках общественного транспорта, площадках отдыха (1000 м2) 47,65 = 1 086,69 + 2,56 x (7,80 - 235,26) + 0,32 x (86,50 - 1 279,20) - 0,2 x 375,40 ИНДЕКС К ПОЗИЦИИ(справочно): 1 3 кв. 2020 СМР=12,72 | 22.943 | 47,65 19,97 | 27,68 3,71 | 1093.23 | 458.17 | 635,06 85,12 | 2.56 | 58.73
Очистка барьерного ограждения
21 | ЭСНиЕРс01-05-021-2 | Очистка барьерного ограждения от снега и грязи с применением оборудования комбинированных дорожных машин боковой щеткой (1000 м) 31,61 = 373,31 + 0,17 x (185,95 - 2 195,96) ИНДЕКС К ПОЗИЦИИ(справочно): 1 3 кв. 2020 СМР=12,72 | 52.96 | 31.61 | 31,61 2,3 | 1674.07 |  | 1674,07 121,81
22 | ВрСНиРс-05-021-01 | Очистка перильного ограждения от снега и грязи (100 м) 5,90 = 19,23 + 0,82 x (7,19 - 23,45) ИНДЕКС К ПОЗИЦИИ(справочно): 1 3 кв. 2020 СМР=12,72 | 157.8 | 5,9 5,9 |  | 931.02 | 931.02 |  | 0.82 | 129.4
Приготовление технологических материалов. Обработка опасных участков автомобильных дорог пескосолянной смесью
23 | ВрСНиРс_доп.1-08-002-1 | Погрузка материалов экскаваторами емкостью ковша 0,25 м3: шлак, песок, щебень, гравий (100 м3) 1 114,64 = 817,10 + 4,25 x 70,01 ИНДЕКС К ПОЗИЦИИ(справочно): 1 3 кв. 2020 СМР=12,72 | 3.2968 | 1114.64 | 1114,64 222,32 | 3674.69 |  | 3674,69 732,93
24 | ФССЦ-02.3.01.02-0015 Приказ Минстроя России от 26.12.2019 №876/пр | Песок природный для строительных: работ средний (м3) ИНДЕКС К ПОЗИЦИИ(справочно): 1 3 кв. 2020 СМР=12,72 | 296.7078 | 55.26 |  | 16396.07
25 | ЭСНиЕРс01-11-002-11 | При перевозке грузов 1-го класса по дорогам с усовершествованным типом покрытия на расстояние свыше 3 км принимать на каждый километр (добавлять к 01-11-002-1 - 01-11-002-5): грузоподъемность 15 т (100 т) 40,84 = 304,70 + 0,36 x (113,44 - 846,39) (Общее растояние доставки с карьера м.Халактырский 82 км, К=52, (30 км заложено в стоимости материала) ПЗ=52 (ОЗП=52; ЭМ=52 к расх.; ЗПМ=52; МАТ=52 к расх.; ТЗ=52; ТЗМ=52)) ИНДЕКС К ПОЗИЦИИ(справочно): 1 3 кв. 2020 СМР=12,72 | 4.8067 | 2123.68 | 2123,68 252,72 | 10207.82 |  | 10207,82 1214,74
26 | мониторинг цен №1 | Концентрат минеральный галит. Сорт 1 помол крошка в МКР по 1тн (т) МАТ=16500/1,2/12,72 ИНДЕКС К ПОЗИЦИИ(справочно): 1 3 кв. 2020 СМР=12,72 | 53.4074 | 1080,97 16500/1,2/12,72 |  | 57731.8
27 | ВрСНиРс-05-011-01 | Пробег комбинированной дорожной машины с грузом и без груза (10 км) 66,44 = 158,55 + 0,604 x (110,00 - 262,50) ИНДЕКС К ПОЗИЦИИ(справочно): 1 3 кв. 2020 СМР=12,72 | 29.3045 | 66.44 | 66,44 40,02 | 1946.99 |  | 1946,99 1172,76
28 | ВрСНиРс-05-010-01 | Россыпь противогололедных материалов комбинированной дорожной машиной (1000 м2) 8,60 = 20,50 + 0,008 x (85,00 - 200,00) + 0,072 x (110,00 - 262,50) ИНДЕКС К ПОЗИЦИИ(справочно): 1 3 кв. 2020 СМР=12,72 | 2239.045 | 8.6 | 8,6 5,3 | 19255.79 |  | 19255,79 11866,94
Приготовление технологических материалов. Обработка участков проездов УДС песком
29 | ВрСНиРс_доп.1-08-002-1 | Погрузка материалов экскаваторами емкостью ковша 0,25 м3: шлак, песок, щебень, гравий (100 м3) 1 114,64 = 817,10 + 4,25 x 70,01 ИНДЕКС К ПОЗИЦИИ(справочно): 1 3 кв. 2020 СМР=12,72 | 5.0969 | 1114.64 | 1114,64 222,32 | 5681.2 |  | 5681,2 1133,14
Песок природный в карьере
30 | ФССЦ-02.3.01.02-0015 Приказ Минстроя России от 26.12.2019 №876/пр | Песок природный для строительных: работ средний (м3) ИНДЕКС К ПОЗИЦИИ(справочно): 1 3 кв. 2020 СМР=12,72 | 509.6891 | 55.26 |  | 28165.42
31 | ЭСНиЕРс01-11-002-11 | При перевозке грузов 1-го класса по дорогам с усовершествованным типом покрытия на расстояние свыше 3 км принимать на каждый километр (добавлять к 01-11-002-1 - 01-11-002-5): грузоподъемность 15 т (100 т) 40,84 = 304,70 + 0,36 x (113,44 - 846,39) (Общее растояние доставки с карьера м.Халактырский 98 км, К=98 ПЗ=98 (ОЗП=98; ЭМ=98 к расх.; ЗПМ=98; МАТ=98 к расх.; ТЗ=98; ТЗМ=98)) ИНДЕКС К ПОЗИЦИИ(справочно): 1 3 кв. 2020 СМР=12,72 | 8.257 | 4002.32 | 4002,32 476,28 | 33047.01 |  | 33047,01 3932,63
Доставка и распределение противогололедных материалов
32 | ВрСНиРс-05-011-01 | Пробег комбинированной дорожной машины с грузом и без груза (10 км) 66,44 = 158,55 + 0,604 x (110,00 - 262,50) ИНДЕКС К ПОЗИЦИИ(справочно): 1 3 кв. 2020 СМР=12,72 | 101.9378 | 66.44 | 66,44 40,02 | 6772.75 |  | 6772,75 4079,55
33 | ВрСНиРс-05-010-01 | Россыпь противогололедных материалов комбинированной дорожной машиной (1000 м2) 8,60 = 20,50 + 0,008 x (85,00 - 200,00) + 0,072 x (110,00 - 262,50) ИНДЕКС К ПОЗИЦИИ(справочно): 1 3 кв. 2020 СМР=12,72 | 3461.6385 | 8.6 | 8,6 5,3 | 29770.09 |  | 29770,09 18346,68
Очистка автопавильонов.
34 | ВрСНиРс-05-024-01 | Очистка автопавильонов и территорий, прилегающих к ним, от мусора, снега и льда (100 м2) 22,50 = 73,40 + 3,13 x (7,19 - 23,45) ИНДЕКС К ПОЗИЦИИ(справочно): 1 3 кв. 2020 СМР=12,72 | 3.5 | 22,5 22,5 |  | 78.75 | 78.75 |  | 3.13 | 10.96
Уборка мусора с урн на остановоке
35 | Д1-04-04-004 МР содержание и ремонт автодорог,2003 ЦМЭП (таблица 15) | Очистка урн от мусора (три раза в неделю) (1 шт.) 0,58 = 0,00 + 0,081 x 7,19 ИНДЕКС К ПОЗИЦИИ(справочно): 1 3 кв. 2020 СМР=12,72 | 192 | 0,58 0,58 |  | 111.36 | 111.36 |  | 0.081 | 15.55
36 | На основании Постановления №270 от 29.11.2019 | Оплата за прием мусора на полигоне ТБО (1 м3) МАТ=157,84/12,72 ИНДЕКС К ПОЗИЦИИ(справочно): 1 3 кв. 2020 СМР=12,72 | 3.84 | 12,41 157,84/12,72 |  | 47.65
Вывоз снега с автомобильных дорог и тротуаров
37 | ВрСНиРс_доп.1-08-001-3 | Погрузка материалов погрузчиками на пневмоколесном ходу с перемещением на расстояние до 10 м: снег (100 м3) 915,83 = 568,18 + 4,09 x 85,00 ИНДЕКС К ПОЗИЦИИ(справочно): 1 3 кв. 2020 СМР=12,72 | 168.0964 | 915.83 | 915,83 213,94 | 153947.71 |  | 153947,71 35962,54
38 | ЭСНиЕРс01-11-003-3 | Простой автомобилей-самосвалов под погрузкой-разгрузкой грузов 1-го класса при погрузке механизированным способом: грузоподъемность 15 т (100 т) 302,88 = 2 259,86 + 2,67 x (113,44 - 846,39) ИНДЕКС К ПОЗИЦИИ(справочно): 1 3 кв. 2020 СМР=12,72 | 58.8337 | 302.88 | 302,88 36,05 | 17819.56 |  | 17819,56 2120,96
39 | ЭСНиЕРс01-11-002-11 | При перевозке грузов 1-го класса по дорогам с усовершествованным типом покрытия на расстояние свыше 3 км принимать на каждый километр (добавлять к 01-11-002-1 - 01-11-002-5): грузоподъемность 15 т (100 т) 40,84 = 304,70 + 0,36 x (113,44 - 846,39) (общее растояние транспортировки 8 км, К=8 ПЗ=8 (ОЗП=8; ЭМ=8 к расх.; ЗПМ=8; МАТ=8 к расх.; ТЗ=8; ТЗМ=8)) ИНДЕКС К ПОЗИЦИИ(справочно): 1 3 кв. 2020 СМР=12,72 | 58.8337 | 326.72 | 326,72 38,88 | 19222.16 |  | 19222,16 2287,46
40 | ВрСНиРс-05-019-01 | Очистка дорожных знаков от снега (100 шт) 22,00 = 71,76 + 3,06 x (7,19 - 23,45) ИНДЕКС К ПОЗИЦИИ(справочно): 1 3 кв. 2020 СМР=12,72 | 5.4 | 22 22 |  | 118.8 | 118.8 |  | 3.06 | 16.52
41 | ВрСНиРс-05-020-01 | Разбрасывание снега возле стоек дорожных знаков, сигнальных столбиков, тумб и опор дорожного освещения (100 шт) 27,97 = 91,22 + 3,89 x (7,19 - 23,45) ИНДЕКС К ПОЗИЦИИ(справочно): 1 3 кв. 2020 СМР=12,72 | 3.84 | 27,97 27,97 |  | 107.4 | 107.4 |  | 3.89 | 14.94
Круглосуточное дежурство механизированных бригад
42 | Д1-05-08-001 ВрСНиРс 05-24 | Круглосуточное дежурство механизированных бригад для уборки снега и борьбы с зимней скользкостью, патрульная снегоочистка (Зимний период минус количество дней образования зимней скользкости, в соотв. с "МЕТОД. РЕК. ПО ОПР. НОР. ФИН. ЗАТРАТ НА СОД., РЕМОНТ И КАП. Р. АВТ ДОРОГ МЕСТН. ЗНАЧЕНИЯ") 162-66=96-23=73 (1 км дороги в сутки) ИНДЕКС К ПОЗИЦИИ(справочно): 1 3 кв. 2020 СМР=12,72 | 1295.3996
43 | ТС-1-5-0 Приказ Минстроя России от 26.12.2019 №876/пр | Машинист или водитель (средний разряд работы 5,0) (чел.-ч) ИНДЕКС К ПОЗИЦИИ(справочно): 1 3 кв. 2020 СМР=12,72 | 598.48 | 11,09 11,09 |  | 6637.14 | 6637.14
Механизированная очистка проезжей части дорог от шлака и мусора с увлажнением.
44 | ВрСНиРс-02-001-2 | Механизированная очистка покрытий от пыли и грязи: с увлажнением (10000 м2) 108,30 = 176,30 + 0,63 x (162,23 - 260,00) + 2,5 x (2,44 - 5,00) ИНДЕКС К ПОЗИЦИИ(справочно): 1 3 кв. 2020 СМР=12,72 | 9.8831 | 108.3 | 102,2 41,75 | 1070.34 |  | 1010,05 412,62
Раздел 2. Комплексное летнее, нормативное содержание автомобильных дорог и УДС с мая по октябрь
Механизированная очистка проезжей части дорог от шлака и мусора с увлажнением.
Автомобильных дорог, прилегающих тротуаров.
45 | ВрСНиРс-02-001-2 | Механизированная очистка покрытий от пыли и грязи: с увлажнением (10000 м2) 108,30 = 176,30 + 0,63 x (162,23 - 260,00) + 2,5 x (2,44 - 5,00) ИНДЕКС К ПОЗИЦИИ(справочно): 1 3 кв. 2020 СМР=12,72 | 59.0458 | 108.3 | 102,2 41,75 | 6394.66 |  | 6034,48 2465,16
Улично-дорожной сети, (межквартальных проездов, тротуаров, придомовых проездов)
46 | ВД(2.1)д-3-02-10-11 Постановление Минтруда России от 24 июня 1996 года N 38. Пункт 3.2.8. норма 4. | Механическое подметание территорий дорожной комбинированной машиной (летний период), Вакуумно-подметальная машина (1000 м2) 33,85 = 0,00 + 0,2097592 x 161,36 ИНДЕКС К ПОЗИЦИИ(справочно): 1 3 кв. 2020 СМР=12,72 | 342.002 | 33.85 | 33,85 2,83 | 11576.77 |  | 11576,77 967,87
47 | ВрСНиРс-04-021-2 | Уборка шлака, песка и грязи с проезжей части дорог и тротуаров вручную в местах недоступных механизированной уборке (1000 м2) 140,71 = 458,92 + 19,57 x (7,19 - 23,45) ИНДЕКС К ПОЗИЦИИ(справочно): 1 3 кв. 2020 СМР=12,72 | 16.4368 | 140,71 140,71 |  | 2312.82 | 2312.82 |  | 19.57 | 321.67
48 | ВрСНиРс_доп.1-08-005-1 | Погрузка материалов в автотранспортные средства вручную: сподручные и навалочные грузы (1 т) 15,74 = 11,79 + 0,55 x 7,19 ИНДЕКС К ПОЗИЦИИ(справочно): 1 3 кв. 2020 СМР=12,72 | 15.24 | 15,74 15,74 |  | 239.88 | 239.88 |  | 0.55 | 8.38
49 | ВрСНиРс-05-011-01 | Пробег комбинированной дорожной машины с грузом и без груза (10 км) 52,84 = 158,55 + 0,604 x (87,49 - 262,50) ИНДЕКС К ПОЗИЦИИ(справочно): 1 3 кв. 2020 СМР=12,72 | 18 | 52.84 | 52,84 41,16 | 951.12 |  | 951,12 740,88
50 | На основании Постановления №270 от 29.11.2019 | Оплата за прием мусора на полигоне ТБО (1 м3) МАТ=157,84/12,72 ИНДЕКС К ПОЗИЦИИ(справочно): 1 3 кв. 2020 СМР=12,72 | 9.24 | 12,41 157,84/12,72 |  | 114.67
ПОЛИВ проезжей части дорог
Автомобильных дорог, прилегающих тротуаров.
Улично-дорожной сети, (межквартальных проездов, тротуаров, придомовых проездов)
51 | Д1-02-01-005 | Механическая мойка и поливка улиц и площадей: мойка проезжей части (ширина мойки 8 м) (1000 м2) 6,40 = 0,00 + 0,036 x 110,00 + 1 x 2,44 ИНДЕКС К ПОЗИЦИИ(справочно): 1 3 кв. 2020 СМР=12,72 | 905.469 | 6.4 | 3,96 0,42 | 5795 |  | 3585,66 380,30
52 | Д1-02-01-011 МР содержание и ремонт автодорог,2003 ЦМЭП (таблица 11) | Мойка территорий с помощью шланга (1000 м2) 144,00 = 0,00 + 0,2 x 110,00 + 50 x 2,44 ИНДЕКС К ПОЗИЦИИ(справочно): 1 3 кв. 2020 СМР=12,72 | 10.989 | 144 | 22 2,32 | 1582.42 |  | 241,76 25,49
Очистка и мойка стен и лавочек внутри автопавильонов
53 | ВрСНиРс-04-017-1 | Очистка и мойка стен автопавильонов (100 м2) 199,71 = 482,87 + 1,7 x (7,19 - 23,45) + 1,7 x (110,00 - 260,00) + 0,2 x (2,44 - 5,00) ИНДЕКС К ПОЗИЦИИ(справочно): 1 3 кв. 2020 СМР=12,72 | 0.96 | 199,71 12,22 | 187 112,64 | 191.72 | 11.73 | 179,52 108,13 | 1.7 | 1.63
Очистка автопавильонов и территорий, прилегающих к ним, от мусора
54 | ВрСНиРс-05-024-01 | Очистка автопавильонов и территорий, прилегающих к ним, от мусора, снега и льда (100 м2) 22,50 = 73,40 + 3,13 x (7,19 - 23,45) ИНДЕКС К ПОЗИЦИИ(справочно): 1 3 кв. 2020 СМР=12,72 | 10.08 | 22,5 22,5 |  | 226.8 | 226.8 |  | 3.13 | 31.55
Очистка урн от мусора внутри остановок
55 | Д1-04-04-004 МР содержание и ремонт автодорог,2003 ЦМЭП (таблица 15) | Очистка урн от мусора (1 шт.) 0,58 = 0,00 + 0,081 x 7,19 ИНДЕКС К ПОЗИЦИИ(справочно): 1 3 кв. 2020 СМР=12,72 | 288 | 0,58 0,58 |  | 167.04 | 167.04 |  | 0.081 | 23.33
56 | На основании Постановления №270 от 29.11.2019 | Оплата за прием мусора на полигоне ТБО (1 м3) МАТ=157,84/12,72 ИНДЕКС К ПОЗИЦИИ(справочно): 1 3 кв. 2020 СМР=12,72 | 5.76 | 12,41 157,84/12,72 |  | 71.48
57 | ВД(2.1)д-3-01-02-04-04 | Мойка сменных мусоросборников, урн (переносных мусоросборников, урн) без шланга (1 раз в неделю) (100 переносных мусоросборников) 197,90 = 0,00 + 8,962248 x 7,19 + 1,53015 x 85,60 + 1,0149 x 2,44 ИНДЕКС К ПОЗИЦИИ(справочно): 1 3 кв. 2020 СМР=12,72 | 0.48 | 197,9 64,44 |  | 94.99 | 30.93 |  | 8.9622 | 4.3
Раздел 3. Работы по фактическому исполнению
Ремонт укрепления обочин
58 | ВрСНиРс-01-005-1 | Укрепление обочин песчано-гравийной смесью, толщина слоя 10 см (100 м2) 799,73 = 2 891,70 + 0,21 x (123,00 - 290,00) + 0,49 x (36,54 - 120,00) + 12,6 x (60,00 - 220,00) ИНДЕКС К ПОЗИЦИИ(справочно): 1 3 кв. 2020 СМР=12,72 | 45 | 799.73 | 43,73 46,03 | 35987.85 |  | 1967,85 2071,35
59 | ФССЦ-02.2.04.03-0003 | Смесь песчано-гравийная природная (м3) ИНДЕКС К ПОЗИЦИИ(справочно): 1 3 кв. 2020 СМР=12,72 | -567 | 60 |  | -34020
60 | ВрСНиРс-01-005-2 | На каждый 1 см изменения толщины слоя добавлять или исключать по 01-005-1 (100 м2) 78,00 = 286,00 + 1,3 x (60,00 - 220,00) (Общая толщина слоя 2 см исключено 8 см К=8 ПЗ=4,77 (ОЗП=4,77; ЭМ=4,77 к расх.; ЗПМ=4,77; МАТ=4,77 к расх.; ТЗ=4,77; ТЗМ=4,77)) ИНДЕКС К ПОЗИЦИИ(справочно): 1 3 кв. 2020 СМР=12,72 | -45 | 372.06 |  | -16742.7
61 | ФССЦ-02.2.04.03-0003 | Смесь песчано-гравийная природная (м3) ИНДЕКС К ПОЗИЦИИ(справочно): 1 3 кв. 2020 СМР=12,72 | -279 | 60 |  | -16740
62 | ФССЦ-02.2.04.04-0006 Приказ Минстроя России от 26.12.2019 №876/пр | Смеси готовые щебеночно-песчаные (ГОСТ 25607-2009) номер: С6, размер зерен 0-20 мм (м3) ИНДЕКС К ПОЗИЦИИ(справочно): 1 3 кв. 2020 СМР=12,72 | 288 | 157.78 |  | 45440.64
63 | ЭСНиЕРс01-11-002-5 | Простой автомобилей-самосвалов под погрузкой-разгрузкой грузов 1-го класса при погрузке вручную: грузоподъемность 10 т (100 т) 639,55 = 10 489,92 + 7,31 x (87,49 - 1 435,01) ИНДЕКС К ПОЗИЦИИ(справочно): 1 3 кв. 2020 СМР=12,72 | 4.608 | 639.55 | 639,55 98,69 | 2947.05 |  | 2947,05 454,76
64 | ЭСНиЕРс01-11-002-10 | При перевозке грузов 1-го класса по дорогам с усовершествованным типом покрытия на расстояние свыше 3 км принимать на каждый километр (добавлять к 01-11-002-1 - 01-11-002-5): грузоподъемность 10 т (100 т) 47,24 = 774,91 + 0,54 x (87,49 - 1 435,01) (Общее расстояние перевозки 60 км. Добавляется К=42 ПЗ=42 (ОЗП=42; ЭМ=42 к расх.; ЗПМ=42; МАТ=42 к расх.; ТЗ=42; ТЗМ=42)) ИНДЕКС К ПОЗИЦИИ(справочно): 1 3 кв. 2020 СМР=12,72 | 4.608 | 1984.08 | 1984,08 306,18 | 9142.64 |  | 9142,64 1410,88
Планировка проезжей части гравийных дорог с добавлением материала.
65 | ВрСНиРс-02-018-1 | Восстановление профиля дорог с добавлением нового материала: гравийных (1000 м2) 5 750,88 = 6 882,30 + 1,19 x (77,20 - 150,00) + 1,19 x (2,47 - 10,00) + 2,37 x (123,00 - 290,00) + 13,68 x (75,00 - 110,00) + 0,98 x (118,98 - 260,00) + 9 x (2,44 - 5,00) ИНДЕКС К ПОЗИЦИИ(справочно): 1 3 кв. 2020 СМР=12,72 | 1.974 | 5750.88 | 1528,92 1215,9 | 11352.24 |  | 3018,09 2400,19
66 | ФССЦ-02.2.01.02-1042 | Гравий М 400, фракция 5(3)-10 мм (м3) ИНДЕКС К ПОЗИЦИИ(справочно): 1 3 кв. 2020 СМР=12,72 | -29.61 | 152.29 |  | -4509.31
67 | ФССЦ-02.2.04.04-0005 Приказ Минстроя России от 26.12.2019 №876/пр | Смеси готовые щебеночно-песчаные (ГОСТ 25607-2009) номер: С5, размер зерен 0-40 мм (м3) ИНДЕКС К ПОЗИЦИИ(справочно): 1 3 кв. 2020 СМР=12,72 | 29.61 | 165.83 |  | 4910.23
68 | ЭСНиЕРс01-11-002-5 | Простой автомобилей-самосвалов под погрузкой-разгрузкой грузов 1-го класса при погрузке вручную: грузоподъемность 10 т (100 т) 639,55 = 10 489,92 + 7,31 x (87,49 - 1 435,01) ИНДЕКС К ПОЗИЦИИ(справочно): 1 3 кв. 2020 СМР=12,72 | 0.4175 | 639.55 | 639,55 98,69 | 267.01 |  | 267,01 41,20
69 | ЭСНиЕРс01-11-002-10 | При перевозке грузов 1-го класса по дорогам с усовершествованным типом покрытия на расстояние свыше 3 км принимать на каждый километр (добавлять к 01-11-002-1 - 01-11-002-5): грузоподъемность 10 т (100 т) 47,24 = 774,91 + 0,54 x (87,49 - 1 435,01) (Общее расстояние перевозки 42 км. Добавляется К=42 ПЗ=42 (ОЗП=42; ЭМ=42 к расх.; ЗПМ=42; МАТ=42 к расх.; ТЗ=42; ТЗМ=42)) ИНДЕКС К ПОЗИЦИИ(справочно): 1 3 кв. 2020 СМР=12,72 | 0.4175 | 1984.08 | 1984,08 306,18 | 828.36 |  | 828,36 127,83
Планировка проезжей части гравийных дорог без добавления материала.
70 | ВрСНиРс-02-018-1 | Восстановление профиля дорог с добавлением нового материала: гравийных (1000 м2) 5 750,88 = 6 882,30 + 1,19 x (77,20 - 150,00) + 1,19 x (2,47 - 10,00) + 2,37 x (123,00 - 290,00) + 13,68 x (75,00 - 110,00) + 0,98 x (118,98 - 260,00) + 9 x (2,44 - 5,00) ИНДЕКС К ПОЗИЦИИ(справочно): 1 3 кв. 2020 СМР=12,72 | 2.59 | 5750.88 | 1528,92 1215,9 | 14894.78 |  | 3959,9 3149,18
71 | ФССЦ-02.2.01.02-1042 | Гравий М 400, фракция 5(3)-10 мм (м3) ИНДЕКС К ПОЗИЦИИ(справочно): 1 3 кв. 2020 СМР=12,72 | -38.85 | 152.29 |  | -5916.47
72 | ЭСНиЕРс01-11-002-5 | Простой автомобилей-самосвалов под погрузкой-разгрузкой грузов 1-го класса при погрузке вручную: грузоподъемность 10 т (100 т) 639,55 = 10 489,92 + 7,31 x (87,49 - 1 435,01) ИНДЕКС К ПОЗИЦИИ(справочно): 1 3 кв. 2020 СМР=12,72 | 0.54778 | 639.55 | 639,55 98,69 | 350.34 |  | 350,34 54,06
73 | ЭСНиЕРс01-11-002-10 | При перевозке грузов 1-го класса по дорогам с усовершествованным типом покрытия на расстояние свыше 3 км принимать на каждый километр (добавлять к 01-11-002-1 - 01-11-002-5): грузоподъемность 10 т (100 т) 47,24 = 774,91 + 0,54 x (87,49 - 1 435,01) (Общее расстояние перевозки 42 км. Добавляется К=42 ПЗ=42 (ОЗП=42; ЭМ=42 к расх.; ЗПМ=42; МАТ=42 к расх.; ТЗ=42; ТЗМ=42)) ИНДЕКС К ПОЗИЦИИ(справочно): 1 3 кв. 2020 СМР=12,72 | 0.54778 | 1984.08 | 1984,08 306,18 | 1086.85 |  | 1086,85 167,72
Очистка водоотводных труб
74 | ВрСНиРс-01-017-1 | Очистка водоотводных лотков вручную (100 м) 35,52 = 115,84 + 4,94 x (7,19 - 23,45) ИНДЕКС К ПОЗИЦИИ(справочно): 1 3 кв. 2020 СМР=12,72 | 1 | 35,52 35,52 |  | 35.52 | 35.52 |  | 4.94 | 4.94
75 | ВрСНиРс_доп.1-08-005-1 | Погрузка материалов в автотранспортные средства вручную: сподручные и навалочные грузы (1 т) 15,74 = 11,79 + 0,55 x 7,19 ИНДЕКС К ПОЗИЦИИ(справочно): 1 3 кв. 2020 СМР=12,72 | 6 | 15,74 15,74 |  | 94.44 | 94.44 |  | 0.55 | 3.3
76 | ВрСНиРс_доп.1-08-001-2 | Погрузка материалов погрузчиками на пневмоколесном ходу с перемещением на расстояние до 10 м: щебень, гравий, глинистые и песчаные грунты естественной влажности (100 м3) 830,74 = 515,39 + 3,71 x 85,00 ИНДЕКС К ПОЗИЦИИ(справочно): 1 3 кв. 2020 СМР=12,72 | 0.1 | 830.74 | 830,74 194,07 | 83.07 |  | 83,07 19,41
77 | ЭСНиЕРс01-11-002-5 | Простой автомобилей-самосвалов под погрузкой-разгрузкой грузов 1-го класса при погрузке вручную: грузоподъемность 10 т (100 т) 639,55 = 10 489,92 + 7,31 x (87,49 - 1 435,01) ИНДЕКС К ПОЗИЦИИ(справочно): 1 3 кв. 2020 СМР=12,72 | 0.16 | 639.55 | 639,55 98,69 | 102.33 |  | 102,33 15,79
78 | ЭСНиЕРс01-11-002-7 | При перевозке грузов 1-го класса по дорогам с усовершествованным типом покрытия на расстояние до 3 км принимать на каждый километр (добавлять к 01-11-002-1 - 01-11-002-5): грузоподъемность 10 т (100 т) 56,87 = 932,76 + 0,65 x (87,49 - 1 435,01) ИНДЕКС К ПОЗИЦИИ(справочно): 1 3 кв. 2020 СМР=12,72 | 0.16 | 56.87 | 56,87 8,78 | 9.1 |  | 9,1 1,40
79 | ЭСНиЕРс01-11-002-10 | При перевозке грузов 1-го класса по дорогам с усовершествованным типом покрытия на расстояние свыше 3 км принимать на каждый километр (добавлять к 01-11-002-1 - 01-11-002-5): грузоподъемность 10 т (100 т) 47,24 = 774,91 + 0,54 x (87,49 - 1 435,01) (Общее расстояние перевозки 30 км Добавляется к=27 ПЗ=27 (ОЗП=27; ЭМ=27 к расх.; ЗПМ=27; МАТ=27 к расх.; ТЗ=27; ТЗМ=27)) ИНДЕКС К ПОЗИЦИИ(справочно): 1 3 кв. 2020 СМР=12,72 | 0.16 | 1275.48 | 1275,48 196,83 | 204.08 |  | 204,08 31,49
80 | На основании Постановления №270 от 29.11.2019 | Оплата за прием мусора на полигоне ТБО (1 м3) МАТ=157,84/12,72 ИНДЕКС К ПОЗИЦИИ(справочно): 1 3 кв. 2020 СМР=12,72 | 50 | 12,41 157,84/12,72 |  | 620.5
Чистка водоотводных лотков и колодцев.
в ж.р Рыбачий
81 | ВрСНиРс-01-017-1 | Очистка водоотводных лотков вручную (100 м) 35,52 = 115,84 + 4,94 x (7,19 - 23,45) ИНДЕКС К ПОЗИЦИИ(справочно): 1 3 кв. 2020 СМР=12,72 | 110.348 | 35,52 35,52 |  | 3919.56 | 3919.56 |  | 4.94 | 545.12
82 | ЭСНиЕРс01-01-020-1 | Очистка водоприемных колодцев (1 колодец) 10,45 = 315,25 + 1,34 x (7,80 - 235,26) ИНДЕКС К ПОЗИЦИИ(справочно): 1 3 кв. 2020 СМР=12,72 | 22 | 10,45 10,45 |  | 229.9 | 229.9 |  | 1.34 | 29.48
83 | ЭСНиЕРс01-10-001-2 | Погрузка материалов в автотранспортные средства погрузчиками на пневмоколесном ходу с перемещением на расстояние до 10 м: щебень, гравий, глинистые и песчаные грунты естественной влажности, строительный мусор (100 м3) 315,35 = 2 946,30 + 3,71 x (85,00 - 794,15) ИНДЕКС К ПОЗИЦИИ(справочно): 1 3 кв. 2020 СМР=12,72 | 13.792 | 315.35 | 315,35 43,04 | 4349.31 |  | 4349,31 593,61
84 | ЭСНиЕРс01-11-002-5 | Простой автомобилей-самосвалов под погрузкой-разгрузкой грузов 1-го класса при погрузке вручную: грузоподъемность 10 т (100 т) 639,55 = 10 489,92 + 7,31 x (87,49 - 1 435,01) ИНДЕКС К ПОЗИЦИИ(справочно): 1 3 кв. 2020 СМР=12,72 | 13.792 | 639.55 | 639,55 98,69 | 8820.67 |  | 8820,67 1361,13
85 | ЭСНиЕРс01-11-002-10 | При перевозке грузов 1-го класса по дорогам с усовершествованным типом покрытия на расстояние свыше 3 км принимать на каждый километр (добавлять к 01-11-002-1 - 01-11-002-5): грузоподъемность 10 т (100 т) 47,24 = 774,91 + 0,54 x (87,49 - 1 435,01) (Общее расстояние перевозки 28 км Добавляется к=25 ПЗ=25 (ОЗП=25; ЭМ=25 к расх.; ЗПМ=25; МАТ=25 к расх.; ТЗ=25; ТЗМ=25)) ИНДЕКС К ПОЗИЦИИ(справочно): 1 3 кв. 2020 СМР=12,72 | 13.792 | 1181 | 1181 182,25 | 16288.35 |  | 16288,35 2513,59
86 | На основании Постановления №270 от 29.11.2019 | Оплата за прием мусора на полигоне ТБО (1 м3) МАТ=157,84/12,72 ИНДЕКС К ПОЗИЦИИ(справочно): 1 3 кв. 2020 СМР=12,72 | 862 | 12,41 157,84/12,72 |  | 10697.42
Покраска ограждений
87 | ФЕРр62-35-5 Приказ Минстроя России от 26.12.2019 №876/пр | Окраска масляными составами ранее окрашенных металлических ограждений: пешеходных (100 м2) ИНДЕКС К ПОЗИЦИИ(справочно): 1 3 кв. 2020 СМР=12,72 | 2.5926 | 413,25 412,59 | 0,66 0,12 | 1071.39 | 1069.68 | 1,71 0,31 | 51 | 132.22
Раздел 4. Содержание автомобильных дорог в зимний период с ноября по декабрь
Содержание дорожных покрытий автомобильных дорог с использованием КДМ.
88 | ВрСНиРс-05-002-01 | Очистка дороги от снега плужными снегоочистителями на базе автомобиля (1000 м2) 3,22 = 8,66 + 0,033 x (97,50 - 262,50) ИНДЕКС К ПОЗИЦИИ(справочно): 1 3 кв. 2020 СМР=12,72 | 720.8392 | 3.22 | 3,22 2,18 | 2321.1 |  | 2321,1 1571,43
89 | ВрСНиРс-05-003-01 | Очистка обочин от снега плужными снегоочистителями на базе автомобиля (1 км обочины) 7,80 = 21,00 + 0,08 x (97,50 - 262,50) ИНДЕКС К ПОЗИЦИИ(справочно): 1 3 кв. 2020 СМР=12,72 | 70.656 | 7.8 | 7,8 5,3 | 551.12 |  | 551,12 374,48
Удаление снежных накатов и наледи автомобильных дорог
90 | ВрСНиРс-05-006-01 | Очистка дороги от снега автогрейдерами (1000 м2) 30,57 = 24,97 + 0,085 x (359,59 - 293,75) ИНДЕКС К ПОЗИЦИИ(справочно): 1 3 кв. 2020 СМР=12,72 | 1203.0468 | 30.57 | 30,57 5,96 | 36777.14 |  | 36777,14 7170,16
Удаление снежных валов автомобильных дорог и тротуаров снегоуборочной техникой
91 | ВрСНиРс-05-007-01 | Уборка снежных валов автогрейдерами (1 км вала) 57,53 = 47,00 + 0,16 x (359,59 - 293,75) ИНДЕКС К ПОЗИЦИИ(справочно): 1 3 кв. 2020 СМР=12,72 | 120.1486 | 57.53 | 57,53 11,22 | 6912.15 |  | 6912,15 1348,07
92 | ВрСНиРс-05-001-01 | Удаление снежного вала шнекороторными снегоочистителями (1 км вала) 220,56 = 309,31 + 0,707 x (311,97 - 437,50) ИНДЕКС К ПОЗИЦИИ(справочно): 1 3 кв. 2020 СМР=12,72 | 60.1688 | 220.56 | 220,56 46,84 | 13270.83 |  | 13270,83 2818,31
93 | ВрСНиРс-05-004-01 | Очистка дороги от снега плужными снегоочистителями на базе трактора (1000 м2) 7,83 = 11,28 + 0,044 x (178,04 - 256,25) ИНДЕКС К ПОЗИЦИИ(справочно): 1 3 кв. 2020 СМР=12,72 | 240.0688 | 7.83 | 7,83 3,04 | 1879.74 |  | 1879,74 729,81
Содержание дорожных покрытий УДС (придомовых проездов парковочных площадок)
94 | ВД(2.1)д-3-02-10-04 Постановление Минтруда России от 24 июня 1996 года N 38. Пункт 3.2.2. норма 8. | Сдвигание свежевыпавшего снега толщиной слоя свыше 2 см в валы или кучи трактором (1000 м2) 20,06 = 0,00 + 0,112673 x 178,04 ИНДЕКС К ПОЗИЦИИ(справочно): 1 3 кв. 2020 СМР=12,72 | 840.0315 | 20.06 | 20,06 1,62 | 16851.03 |  | 16851,03 1360,85
95 | ВД(2.1)д-3-02-10-05 Постановление Минтруда России от 24 июня 1996 года N 38. Пункт 3.2.5. норма 2. | Скалывание и уборка льда и уплотненного снега толщиной слоя свыше 2 см (1000 м2) 23,17 = 0,00 + 0,1301202 x 178,04 ИНДЕКС К ПОЗИЦИИ(справочно): 1 3 кв. 2020 СМР=12,72 | 803.195 | 23.17 | 23,17 1,87 | 18610.03 |  | 18610,03 1501,97
Содержание дорожных покрытий тротуаров
96 | ВрСНиРс-05-023-01 | Очистка тротуаров, площадок отдыха и стоянок автомобилей от снега и льда вручную (100 м2) 21,79 = 71,05 + 3,03 x (7,19 - 23,45) ИНДЕКС К ПОЗИЦИИ(справочно): 1 3 кв. 2020 СМР=12,72 | 194.7104 | 21,79 21,79 |  | 4242.74 | 4242.74 |  | 3.03 | 589.97
Приготовление технологических материалов. Обработка участков проездов УДС тротуаров в ручную песком-шлаком
97 | ВрСНиРс_доп.1-08-002-1 | Погрузка материалов экскаваторами емкостью ковша 0,25 м3: шлак, песок, щебень, гравий (100 м3) 1 114,64 = 817,10 + 4,25 x 70,01 ИНДЕКС К ПОЗИЦИИ(справочно): 1 3 кв. 2020 СМР=12,72 | 0.028669 | 1114.64 | 1114,64 222,32 | 31.96 |  | 31,96 6,37
Песок природный в карьере
98 | ФССЦ-02.3.01.02-0015 Приказ Минстроя России от 26.12.2019 №876/пр | Песок природный для строительных: работ средний (м3) ИНДЕКС К ПОЗИЦИИ(справочно): 1 3 кв. 2020 СМР=12,72 | 2.8669 | 55.26 |  | 158.42
99 | ЭСНиЕРс01-11-002-11 | При перевозке грузов 1-го класса по дорогам с усовершествованным типом покрытия на расстояние свыше 3 км принимать на каждый километр (добавлять к 01-11-002-1 - 01-11-002-5): грузоподъемность 15 т (100 т) 40,84 = 530,64 + 0,36 x (113,44 - 1 474,00) (Общее растояние доставки с карьера м.Халактырский 98 км, К=98 ПЗ=98 (ОЗП=98; ЭМ=98 к расх.; ЗПМ=98; МАТ=98 к расх.; ТЗ=98; ТЗМ=98)) ИНДЕКС К ПОЗИЦИИ(справочно): 1 3 кв. 2020 СМР=12,72 | 0.046444 | 4002.32 | 4002,32 476,28 | 185.88 |  | 185,88 22,12
Доставка и распределение противогололедных материалов
100 | ЭСНиЕРс01-05-011-2 | Доставка противогололедных материалов к месту распределения: комбинированными дорожными машинами мощностью от 210 до 270 л.с. (10 км расстояния доставки) 60,45 = 1 361,50 + 0,62 x (97,50 - 2 195,96) ИНДЕКС К ПОЗИЦИИ(справочно): 1 3 кв. 2020 СМР=12,72 | 0.57338 | 60.45 | 60,45 7,19 | 34.66 |  | 34,66 4,12
101 | ЭСНиЕРс01-05-028-1 | Россыпь песка вручную на тротуарах, остановках общественного транспорта, площадках отдыха (1000 м2) 47,65 = 1 086,69 + 2,56 x (7,80 - 235,26) + 0,32 x (86,50 - 1 279,20) - 0,2 x 375,40 ИНДЕКС К ПОЗИЦИИ(справочно): 1 3 кв. 2020 СМР=12,72 | 19.471 | 47,65 19,97 | 27,68 3,71 | 927.8 | 388.84 | 538,96 72,24 | 2.56 | 49.85
Содержание подходных путей
102 | ВрСНиРс-05-023-01 | Очистка тротуаров, площадок отдыха и стоянок автомобилей от снега и льда вручную (100 м2) 21,79 = 71,05 + 3,03 x (7,19 - 23,45) ИНДЕКС К ПОЗИЦИИ(справочно): 1 3 кв. 2020 СМР=12,72 | 73.4176 | 21,79 21,79 |  | 1599.77 | 1599.77 |  | 3.03 | 222.46
Приготовление технологических материалов. Обработка участков подходных путей в ручную песком-шлаком
103 | ВрСНиРс_доп.1-08-002-1 | Погрузка материалов экскаваторами емкостью ковша 0,25 м3: шлак, песок, щебень, гравий (100 м3) 1 114,64 = 817,10 + 4,25 x 70,01 ИНДЕКС К ПОЗИЦИИ(справочно): 1 3 кв. 2020 СМР=12,72 | 0.01081 | 1114.64 | 1114,64 222,32 | 12.05 |  | 12,05 2,40
Песок природный в карьере
104 | ФССЦ-02.3.01.02-0015 Приказ Минстроя России от 26.12.2019 №876/пр | Песок природный для строительных: работ средний (м3) ИНДЕКС К ПОЗИЦИИ(справочно): 1 3 кв. 2020 СМР=12,72 | 1.081 | 55.26 |  | 59.74
105 | ЭСНиЕРс01-11-002-11 | При перевозке грузов 1-го класса по дорогам с усовершествованным типом покрытия на расстояние свыше 3 км принимать на каждый километр (добавлять к 01-11-002-1 - 01-11-002-5): грузоподъемность 15 т (100 т) 40,84 = 530,64 + 0,36 x (113,44 - 1 474,00) (Общее растояние доставки с карьера м.Халактырский 98 км, К=98 ПЗ=98 (ОЗП=98; ЭМ=98 к расх.; ЗПМ=98; МАТ=98 к расх.; ТЗ=98; ТЗМ=98)) ИНДЕКС К ПОЗИЦИИ(справочно): 1 3 кв. 2020 СМР=12,72 | 0.017512 | 4002.32 | 4002,32 476,28 | 70.09 |  | 70,09 8,34
Доставка и распределение противогололедных материалов
106 | ЭСНиЕРс01-05-011-2 | Доставка противогололедных материалов к месту распределения: комбинированными дорожными машинами мощностью от 210 до 270 л.с. (10 км расстояния доставки) 60,45 = 1 361,50 + 0,62 x (97,50 - 2 195,96) ИНДЕКС К ПОЗИЦИИ(справочно): 1 3 кв. 2020 СМР=12,72 | 0.2162 | 60.45 | 60,45 7,19 | 13.07 |  | 13,07 1,55
107 | ЭСНиЕРс01-05-028-1 | Россыпь песка вручную на тротуарах, остановках общественного транспорта, площадках отдыха (1000 м2) 47,65 = 1 086,69 + 2,56 x (7,80 - 235,26) + 0,32 x (86,50 - 1 279,20) - 0,2 x 375,40 ИНДЕКС К ПОЗИЦИИ(справочно): 1 3 кв. 2020 СМР=12,72 | 7.3418 | 47,65 19,97 | 27,68 3,71 | 349.83 | 146.61 | 203,22 27,24 | 2.56 | 18.79
Очистка барьерного ограждения
108 | ЭСНиЕРс01-05-021-2 | Очистка барьерного ограждения от снега и грязи с применением оборудования комбинированных дорожных машин боковой щеткой (1000 м) 31,61 = 373,31 + 0,17 x (185,95 - 2 195,96) ИНДЕКС К ПОЗИЦИИ(справочно): 1 3 кв. 2020 СМР=12,72 | 6.62 | 31.61 | 31,61 2,3 | 209.26 |  | 209,26 15,23
109 | ВрСНиРс-05-021-01 | Очистка перильных ограждения от снега и грязи (100 м) 5,90 = 19,23 + 0,82 x (7,19 - 23,45) ИНДЕКС К ПОЗИЦИИ(справочно): 1 3 кв. 2020 СМР=12,72 | 19.725 | 5,9 5,9 |  | 116.38 | 116.38 |  | 0.82 | 16.17
Приготовление технологических материалов. Обработка опасных участков автомобильных дорог пескосолянной смесью
110 | ВрСНиРс_доп.1-08-002-1 | Погрузка материалов экскаваторами емкостью ковша 0,25 м3: шлак, песок, щебень, гравий (100 м3) 1 114,64 = 817,10 + 4,25 x 70,01 ИНДЕКС К ПОЗИЦИИ(справочно): 1 3 кв. 2020 СМР=12,72 | 1.055 | 1114.64 | 1114,64 222,32 | 1175.9 |  | 1175,9 234,54
111 | ФССЦ-02.3.01.02-0015 Приказ Минстроя России от 26.12.2019 №876/пр | Песок природный для строительных: работ средний (м3) ИНДЕКС К ПОЗИЦИИ(справочно): 1 3 кв. 2020 СМР=12,72 | 94.9465 | 55.26 |  | 5246.74
112 | ЭСНиЕРс01-11-002-11 | При перевозке грузов 1-го класса по дорогам с усовершествованным типом покрытия на расстояние свыше 3 км принимать на каждый километр (добавлять к 01-11-002-1 - 01-11-002-5): грузоподъемность 15 т (100 т) 40,84 = 304,70 + 0,36 x (113,44 - 846,39) (Общее растояние доставки с карьера м.Халактырский 98 км, К=98 ПЗ=98 (ОЗП=98; ЭМ=98 к расх.; ЗПМ=98; МАТ=98 к расх.; ТЗ=98; ТЗМ=98)) ИНДЕКС К ПОЗИЦИИ(справочно): 1 3 кв. 2020 СМР=12,72 | 1.5381 | 4002.32 | 4002,32 476,28 | 6156.1 |  | 6156,1 732,58
113 | мониторинг цен №1 | Концентрат минеральный галит. Сорт 1 помол крошка в МКР по 1тн (т) МАТ=16500/1,2/12,72 ИНДЕКС К ПОЗИЦИИ(справочно): 1 3 кв. 2020 СМР=12,72 | 17.0904 | 1080,97 16500/1,2/12,72 |  | 18474.18
114 | ВрСНиРс-05-011-01 | Пробег комбинированной дорожной машины с грузом и без груза (10 км) 66,44 = 158,55 + 0,604 x (110,00 - 262,50) ИНДЕКС К ПОЗИЦИИ(справочно): 1 3 кв. 2020 СМР=12,72 | 9.3774 | 66.44 | 66,44 40,02 | 623.04 |  | 623,04 375,28
115 | ВрСНиРс-05-010-01 | Россыпь противогололедных материалов комбинированной дорожной машиной (1000 м2) 0,68 = 20,50 + 0,008 x (85,00 - 200,00) - 0,072 x 262,50 ИНДЕКС К ПОЗИЦИИ(справочно): 1 3 кв. 2020 СМР=12,72 | 716.4944 | 0.68 | 0,68 4,46 | 487.22 |  | 487,22 3195,57
Приготовление технологических материалов. Обработка участков проездов УДС песком
116 | ВрСНиРс_доп.1-08-002-1 | Погрузка материалов экскаваторами емкостью ковша 0,25 м3: шлак, песок, щебень, гравий (100 м3) 1 114,64 = 817,10 + 4,25 x 70,01 ИНДЕКС К ПОЗИЦИИ(справочно): 1 3 кв. 2020 СМР=12,72 | 1.631 | 1114.64 | 1114,64 222,32 | 1817.98 |  | 1817,98 362,61
Песок природный в карьере
117 | ФССЦ-02.3.01.02-0015 Приказ Минстроя России от 26.12.2019 №876/пр | Песок природный для строительных: работ средний (м3) ИНДЕКС К ПОЗИЦИИ(справочно): 1 3 кв. 2020 СМР=12,72 | 163.1005 | 55.26 |  | 9012.93
118 | ЭСНиЕРс01-11-002-11 | При перевозке грузов 1-го класса по дорогам с усовершествованным типом покрытия на расстояние свыше 3 км принимать на каждый километр (добавлять к 01-11-002-1 - 01-11-002-5): грузоподъемность 15 т (100 т) 40,84 = 530,64 + 0,36 x (113,44 - 1 474,00) (Общее растояние доставки с карьера м.Халактырский 98 км, К=98 ПЗ=98 (ОЗП=98; ЭМ=98 к расх.; ЗПМ=98; МАТ=98 к расх.; ТЗ=98; ТЗМ=98)) ИНДЕКС К ПОЗИЦИИ(справочно): 1 3 кв. 2020 СМР=12,72 | 2.6422 | 4002.32 | 4002,32 476,28 | 10575.04 |  | 10575,04 1258,44
Доставка и распределение противогололедных материалов
119 | ВрСНиРс-05-011-01 | Пробег комбинированной дорожной машины с грузом и без груза (10 км) 58,89 = 158,55 + 0,604 x (97,50 - 262,50) ИНДЕКС К ПОЗИЦИИ(справочно): 1 3 кв. 2020 СМР=12,72 | 32.6201 | 58.89 | 58,89 40,02 | 1921 |  | 1921 1305,46
120 | ВрСНиРс-05-010-01 | Россыпь противогололедных материалов комбинированной дорожной машиной (1000 м2) 0,68 = 20,50 + 0,008 x (85,00 - 200,00) - 0,072 x 262,50 ИНДЕКС К ПОЗИЦИИ(справочно): 1 3 кв. 2020 СМР=12,72 | 1107.7243 | 0.68 | 0,68 4,46 | 753.25 |  | 753,25 4940,45
Очистка автопавильонов.
121 | ВрСНиРс-05-024-01 | Очистка автопавильонов и территорий, прилегающих к ним, от мусора, снега и льда (100 м2) 22,50 = 73,40 + 3,13 x (7,19 - 23,45) ИНДЕКС К ПОЗИЦИИ(справочно): 1 3 кв. 2020 СМР=12,72 | 1.12 | 22,5 22,5 |  | 25.2 | 25.2 |  | 3.13 | 3.51
Уборка мусора с урн на остановоке
122 | Д1-04-04-004 МР содержание и ремонт автодорог,2003 ЦМЭП (таблица 15) | Очистка урн от мусора (три раза в неделю) (1 шт.) 0,58 = 0,00 + 0,081 x 7,19 ИНДЕКС К ПОЗИЦИИ(справочно): 1 3 кв. 2020 СМР=12,72 | 96 | 0,58 0,58 |  | 55.68 | 55.68 |  | 0.081 | 7.78
123 | На основании Постановления №270 от 29.11.2019 | Оплата за прием мусора на полигоне ТБО (1 м3) МАТ=157,84/12,72 ИНДЕКС К ПОЗИЦИИ(справочно): 1 3 кв. 2020 СМР=12,72 | 1.92 | 12,41 157,84/12,72 |  | 23.83
Вывоз снега с автомобильных дорог и тротуаров
124 | ЭСНиЕРс01-10-001-3 | Погрузка материалов в автотранспортные средства погрузчиками на пневмоколесном ходу с перемещением на расстояние до 10 м: снег (100 м3) 347,65 = 3 248,07 + 4,09 x (85,00 - 794,15) ИНДЕКС К ПОЗИЦИИ(справочно): 1 3 кв. 2020 СМР=12,72 | 27.4972 | 347.65 | 347,65 47,44 | 9559.42 |  | 9559,42 1304,47
125 | ЭСНиЕРс01-11-002-3 | Простой автомобилей-самосвалов под погрузкой-разгрузкой грузов 1-го класса при погрузке механизированным способом: грузоподъемность 15 т (100 т) 290,41 = 3 773,44 + 2,56 x (113,44 - 1 474,00) ИНДЕКС К ПОЗИЦИИ(справочно): 1 3 кв. 2020 СМР=12,72 | 9.624 | 290.41 | 290,41 34,56 | 2794.92 |  | 2794,92 332,61
126 | ЭСНиЕРс01-11-002-11 | При перевозке грузов 1-го класса по дорогам с усовершествованным типом покрытия на расстояние свыше 3 км принимать на каждый километр (добавлять к 01-11-002-1 - 01-11-002-5): грузоподъемность 15 т (100 т) 40,84 = 530,64 + 0,36 x (113,44 - 1 474,00) (общее растояние транспортировки 8 км, К=8 ПЗ=8 (ОЗП=8; ЭМ=8 к расх.; ЗПМ=8; МАТ=8 к расх.; ТЗ=8; ТЗМ=8)) ИНДЕКС К ПОЗИЦИИ(справочно): 1 3 кв. 2020 СМР=12,72 | 9.624 | 326.72 | 326,72 38,88 | 3144.37 |  | 3144,37 374,18
127 | ВрСНиРс-05-019-01 | Очистка дорожных знаков от снега (100 шт) 22,00 = 71,76 + 3,06 x (7,19 - 23,45) ИНДЕКС К ПОЗИЦИИ(справочно): 1 3 кв. 2020 СМР=12,72 | 2.7 | 22 22 |  | 59.4 | 59.4 |  | 3.06 | 8.26
128 | ВрСНиРс-05-020-01 | Разбрасывание снега возле стоек дорожных знаков, сигнальных столбиков, тумб и опор дорожного освещения (100 шт) 27,97 = 91,22 + 3,89 x (7,19 - 23,45) ИНДЕКС К ПОЗИЦИИ(справочно): 1 3 кв. 2020 СМР=12,72 | 1.92 | 27,97 27,97 |  | 53.7 | 53.7 |  | 3.89 | 7.47
Круглосуточное дежурство механизированных бригад
129 | Д1-05-08-001 ВрСНиРс 05-24 | Круглосуточное дежурство механизированных бригад для уборки снега и борьбы с зимней скользкостью, патрульная снегоочистка( Зимний период минус количество дней образования зимней скользкости, в соотв. с "МЕТОД. РЕК. ПО ОПР. НОР. ФИН. ЗАТРАТ НА СОД., РЕМОНТ И КАП. Р. АВТ ДОРОГ МЕСТН. ЗНАЧЕНИЯ") 162-66=96-73=23 (1 км дороги в сутки) ИНДЕКС К ПОЗИЦИИ(справочно): 1 3 кв. 2020 СМР=12,72 | 408.066
130 | ТС-1-5-0 Приказ Минстроя России от 26.12.2019 №876/пр | Машинист или водитель (средний разряд работы 5,0) (чел.-ч) ИНДЕКС К ПОЗИЦИИ(справочно): 1 3 кв. 2020 СМР=12,72 | 188.52 | 11,09 11,09 |  | 2090.69 | 2090.69
Итого прямые затраты по смете в базисных ценах | [5 empty] | 1049957.54 | 45032.9 | 827675,62 188584,75 |  | 4970.88
Накладные расходы | [5 empty] | 245188.13
Сметная прибыль | [5 empty] | 109443.9
Итоги по смете:
Итого Строительные работы | [5 empty] | 17781064.76 |  |  |  | 4970.88
Итого Прочие затраты | [5 empty] | 85314.57
Итого | [5 empty] | 17866379.33 |  |  |  | 4970.88
Справочно, в базисных ценах:
Материалы | [5 empty] | 177249.02
Машины и механизмы | [5 empty] | 827675.62
ФОТ | [5 empty] | 233617.65
Накладные расходы | [5 empty] | 245188.13
Сметная прибыль | [5 empty] | 109443.9
НДС 20% | [5 empty] | 3573275.87
ВСЕГО по смете с учетом коэффициента понижения уакциона 25,67 % | [5 empty] | 15935727.96 |  |  |  | 4970.88